## Sheet1
测试编号 | 脚本名称 | 用例标题 | 所属产品 | 所属模块 | 需求点 | 用例类型 | 分类 | 检查项/测试点 | 卡类别 | 物理环境 | 前提条件 | 测试场景 | 测试步骤 | 预期结果 | 优先级 | 冒烟测试 | 最小用例集 | 测试平台实现自动化 | 时间(min) | 作者 | 备注 | 已调试 | 测试结果 | 是否上传
ps3_v1.1.0_basic_io_f-14-44-001-001 | system_test/basic_io/raid_card/raid5/basicio_function/raid5/complex_scene/data_manager_concurrent/controller_switch_change/register/basic_io_f_14_44_001_001_sas_direct_512b_mix_r_rw_sio.py | 基础IO-复杂场景-数据管理并发-寄存器参数改变-直连-512B-混合介质接口物理盘-小IO随机混合读写 | ROC_IOC (#19) | /测试性要求/基础IO测试需求/数据通路/Raid5/Raid50/复杂场景(#1686) | 无需求 (#0) | 系统测试-压力 | 数据通路与管理通路并发 | Raid5在IO过程中在线修改寄存器参数，读写任务正常结束，数据一致性校验通过 | RAID | 物理环境_1 | 无 | 1.直连背板-硬盘粒度为512B的SATA-SSD(1块)+SATA-HDD(1块)+SAS-SSD(1块)+SAS-HDD(1块)+NVME-SSD(1块) 2.Raid5:strip=1m 3.小IO随机混合读写 | 1.设置passthrough=off 2.查找直连背板-硬盘粒度为512B:SATA-SSD(1块)+SATA-HDD(1块)+SAS-SSD(1块)+SAS-HDD(1块)+NVME-SSD(1块) 3.构建符合条件的虚拟盘：组建Raid5，参数设置：strip=1m 4.查看虚拟盘状态是否为Optimal 5.测试工具的对于虚拟盘的IO配置：测试时间为5min，数据随机比例为100，读写比例为50，线程数为1，队列深度为1，数据块大小设为(9K,42K,192K,298K)测试并发随机混合读写 6.测试工具开始进行IO业务 7.IO过程中多次切换所有寄存器可选配置项:setreg=A¦B¦C¦D[width=8¦16¦32¦64] 8.等待测试工具IO结束，查看IO是否成功，进行数据一致性校验 9.清理环境，删除虚拟盘，将passthrough开关、所有寄存器可选配置项恢复到默认状态 | 1.设置passthrough开关成功 2.物理盘满足条件 3.组建虚拟盘成功 4.虚拟盘状态符合预期，为Optimal状态 5.NA 6.IO下发成功 7.成功开关和关闭开关 8.测试工具正常结束，IO成功，进行数据一致性校验成功 9.恢复测试环境到初始状态 | A1 | N | N | SYPN |  | dupp |  | 否 |  | 否
ps3_v1.1.0_basic_io_f-14-44-001-002 | system_test/basic_io/raid_card/raid5/basicio_function/raid5/complex_scene/data_manager_concurrent/controller_switch_change/register/basic_io_f_14_44_001_002_sas_direct_512b_mix_s_rw_lio.py | 基础IO-复杂场景-数据管理并发-寄存器参数改变-直连-512B-混合介质接口物理盘-大IO顺序混合读写 | ROC_IOC (#19) | /测试性要求/基础IO测试需求/数据通路/Raid5/Raid50/复杂场景(#1686) | 无需求 (#0) | 系统测试-压力 | 数据通路与管理通路并发 | Raid5在IO过程中在线修改寄存器参数，读写任务正常结束，数据一致性校验通过 | RAID | 物理环境_1 | 无 | 1.直连背板-硬盘粒度为512B的SATA-SSD(1块)+SATA-HDD(1块)+SAS-SSD(1块)+SAS-HDD(1块)+NVME-SSD(1块) 2.Raid5:strip=64k 3.大IO顺序混合读写 | 1.设置passthrough=off 2.查找直连背板-硬盘粒度为512B:SATA-SSD(1块)+SATA-HDD(1块)+SAS-SSD(1块)+SAS-HDD(1块)+NVME-SSD(1块) 3.构建符合条件的虚拟盘：组建Raid5，参数设置：strip=64k 4.查看虚拟盘状态是否为Optimal 5.测试工具的对于虚拟盘的IO配置：测试时间为5min，数据随机比例为0，读写比例为50，线程数为1，队列深度为1，数据块大小设为(649K,3M,8M,18M)测试并发顺序读 6.测试工具开始进行IO业务 7.IO过程中多次切换所有寄存器可选配置项:setreg=A¦B¦C¦D[width=8¦16¦32¦64] 8.等待测试工具IO结束，查看IO是否成功，进行数据一致性校验 9.清理环境，删除虚拟盘，将passthrough开关、所有寄存器可选配置项恢复到默认状态 | 1.设置passthrough开关成功 2.物理盘满足条件 3.组建虚拟盘成功 4.虚拟盘状态符合预期，为Optimal状态 5.NA 6.IO下发成功 7.成功开关和关闭开关 8.测试工具正常结束，IO成功，进行数据一致性校验成功 9.恢复测试环境到初始状态 | B2 | N | N | SYPN |  | dupp |  | 否 |  | 否
ps3_v1.1.0_basic_io_f-14-44-001-003 | system_test/basic_io/raid_card/raid5/basicio_function/raid5/complex_scene/data_manager_concurrent/controller_switch_change/register/basic_io_f_14_44_001_003_sas_direct_512b_mix_rs_rw_mio.py | 基础IO-复杂场景-数据管理并发-寄存器参数改变-直连-512B-混合介质接口物理盘-大小IO随机顺序混合读写 | ROC_IOC (#19) | /测试性要求/基础IO测试需求/数据通路/Raid5/Raid50/复杂场景(#1686) | 无需求 (#0) | 系统测试-压力 | 数据通路与管理通路并发 | Raid5在IO过程中在线修改寄存器参数，读写任务正常结束，数据一致性校验通过 | RAID | 物理环境_1 | 无 | 1.直连背板-硬盘粒度为512B的SATA-SSD(1块)+SATA-HDD(1块)+SAS-SSD(1块)+SAS-HDD(1块)+NVME-SSD(1块) 2.Raid5:strip=512k 3.大小IO随机顺序混合读写 | 1.设置passthrough=off 2.查找直连背板-硬盘粒度为512B:SATA-SSD(1块)+SATA-HDD(1块)+SAS-SSD(1块)+SAS-HDD(1块)+NVME-SSD(1块) 3.构建符合条件的虚拟盘：组建Raid5，参数设置：strip=512k 4.查看虚拟盘状态是否为Optimal 5.测试工具的对于虚拟盘的IO配置：测试时间为5min，数据随机比例为50，读写比例为50，线程数为1，队列深度为1，数据块大小设为(148K,301K,1024K,3M)测试并发随机写 6.测试工具开始进行IO业务 7.IO过程中多次切换所有寄存器可选配置项:setreg=A¦B¦C¦D[width=8¦16¦32¦64] 8.等待测试工具IO结束，查看IO是否成功，进行数据一致性校验 9.清理环境，删除虚拟盘，将passthrough开关、所有寄存器可选配置项恢复到默认状态 | 1.设置passthrough开关成功 2.物理盘满足条件 3.组建虚拟盘成功 4.虚拟盘状态符合预期，为Optimal状态 5.NA 6.IO下发成功 7.成功开关和关闭开关 8.测试工具正常结束，IO成功，进行数据一致性校验成功 9.恢复测试环境到初始状态 | B2 | N | N | SYPN |  | dupp |  | 否 |  | 否
ps3_v1.1.0_basic_io_f-14-44-001-004 | system_test/basic_io/raid_card/raid5/basicio_function/raid5/complex_scene/data_manager_concurrent/controller_switch_change/register/basic_io_f_14_44_001_004_sas_direct_512b_mix_s_rw_single_sio.py | 基础IO-复杂场景-数据管理并发-寄存器参数改变-直连-512B-混合介质接口物理盘-单一小IO顺序混合读写 | ROC_IOC (#19) | /测试性要求/基础IO测试需求/数据通路/Raid5/Raid50/复杂场景(#1686) | 无需求 (#0) | 系统测试-压力 | 数据通路与管理通路并发 | Raid5在IO过程中在线修改寄存器参数，读写任务正常结束，数据一致性校验通过 | RAID | 物理环境_1 | 无 | 1.直连背板-硬盘粒度为512B的SATA-SSD(1块)+SATA-HDD(1块)+SAS-SSD(1块)+SAS-HDD(1块)+NVME-SSD(1块) 2.Raid5:strip=1m 3.单一小IO顺序混合读写 | 1.设置passthrough=off 2.查找直连背板-硬盘粒度为512B:SATA-SSD(1块)+SATA-HDD(1块)+SAS-SSD(1块)+SAS-HDD(1块)+NVME-SSD(1块) 3.构建符合条件的虚拟盘：组建Raid5，参数设置：strip=1m 4.查看虚拟盘状态是否为Optimal 5.测试工具的对于虚拟盘的IO配置：数据量为(55M)，数据随机比例为0，读写比例为50，数据块大小设为(55K),设置IOPS限速交替，测试并发随机写 6.测试工具开始进行IO业务 7.IO过程中多次切换所有寄存器可选配置项:setreg=A¦B¦C¦D[width=8¦16¦32¦64] 8.等待测试工具IO结束，查看IO是否成功，进行数据一致性校验 9.清理环境，删除虚拟盘，将passthrough开关、所有寄存器可选配置项恢复到默认状态 | 1.设置passthrough开关成功 2.物理盘满足条件 3.组建虚拟盘成功 4.虚拟盘状态符合预期，为Optimal状态 5.NA 6.IO下发成功 7.成功开关和关闭开关 8.测试工具正常结束，IO成功，进行数据一致性校验成功 9.恢复测试环境到初始状态 | B2 | N | N | SYPN |  | dupp |  | 否 |  | 否
ps3_v1.1.0_basic_io_f-14-44-001-005 | system_test/basic_io/raid_card/raid5/basicio_function/raid5/complex_scene/data_manager_concurrent/controller_switch_change/register/basic_io_f_14_44_001_005_sas_direct_512b_mix_rs_rw_single_lio.py | 基础IO-复杂场景-数据管理并发-寄存器参数改变-直连-512B-混合介质接口物理盘-全盘随机顺序混合读写 | ROC_IOC (#19) | /测试性要求/基础IO测试需求/数据通路/Raid5/Raid50/复杂场景(#1686) | 无需求 (#0) | 系统测试-压力 | 数据通路与管理通路并发 | Raid5在IO过程中在线修改寄存器参数，读写任务正常结束，数据一致性校验通过 | RAID | 物理环境_1 | 无 | 1.直连背板-硬盘粒度为512B的SATA-SSD(1块)+SATA-HDD(1块)+SAS-SSD(1块)+SAS-HDD(1块)+NVME-SSD(1块) 2.Raid5:strip=256k,size=5GB 3.全盘随机顺序混合读写 | 1.设置passthrough=on 2.查找直连背板-硬盘粒度为512B:SATA-SSD(1块)+SATA-HDD(1块)+SAS-SSD(1块)+SAS-HDD(1块)+NVME-SSD(1块) 3.构建符合条件的虚拟盘：组建Raid5，参数设置：strip=256k,size=5GB 4.查看虚拟盘状态是否为Optimal 5.测试工具的对于虚拟盘的IO配置：数据量设置为测试盘全盘容量，数据随机比例为0，读写比例为0，数据块大小设为(1M)测试并发随机写 6.测试工具开始进行IO业务 7.IO过程中多次切换所有寄存器可选配置项:setreg=A¦B¦C¦D[width=8¦16¦32¦64] 8.等待测试工具IO结束，查看IO是否成功，进行数据一致性校验 9.清理环境，删除虚拟盘，将passthrough开关、所有寄存器可选配置项恢复到默认状态 | 1.设置passthrough开关成功 2.物理盘满足条件 3.组建虚拟盘成功 4.虚拟盘状态符合预期，为Optimal状态 5.NA 6.IO下发成功 7.成功开关和关闭开关 8.测试工具正常结束，IO成功，进行数据一致性校验成功 9.恢复测试环境到初始状态 | B2 | N | N | SYPN |  | dupp |  | 否 |  | 否
ps3_v1.1.0_basic_io_f-14-44-002-001 | system_test/basic_io/raid_card/raid5/basicio_function/raid5/complex_scene/data_manager_concurrent/controller_switch_change/foreign_auto_import/basic_io_f_14_44_002_001_sas_direct_512b_mix_r_rw_sio.py | 基础IO-复杂场景-数据管理并发-foreignautoimport开关-直连-512B-混合介质接口物理盘-小IO随机混合读写 | ROC_IOC (#19) | /测试性要求/基础IO测试需求/数据通路/Raid5/Raid50/复杂场景(#1686) | 无需求 (#0) | 系统测试-压力 | 数据通路与管理通路并发 | Raid5在IO过程中在线切换foreignautoimport开关，读写任务正常结束，数据一致性校验通过 | RAID | 物理环境_1 | 无 | 1.直连背板-硬盘粒度为512B的SATA-SSD(1块)+SATA-HDD(1块)+SAS-SSD(1块)+SAS-HDD(1块)+NVME-SSD(1块) 2.Raid5:strip=256k 3.小IO随机混合读写 | 1.设置passthrough=on 2.查找直连背板-硬盘粒度为512B:SATA-SSD(1块)+SATA-HDD(1块)+SAS-SSD(1块)+SAS-HDD(1块)+NVME-SSD(1块) 3.构建符合条件的虚拟盘：组建Raid5，参数设置：strip=256k 4.查看虚拟盘状态是否为Optimal 5.测试工具的对于虚拟盘的IO配置：测试时间为5min，数据随机比例为100，读写比例为50，线程数为1，队列深度为1，数据块大小设为(8K,98K,184K,438K)测试并发随机混合读写 6.测试工具开始进行IO业务 7.IO过程中多次切换foreignautoimport开关：setforeignautoimport=on¦off 8.等待测试工具IO结束，查看IO是否成功，进行数据一致性校验 9.清理环境，删除虚拟盘，将passthrough开关、foreignautoimport开关恢复到默认状态 | 1.设置passthrough成功 2.物理盘满足条件 3.组建虚拟盘成功 4.虚拟盘状态符合预期，为Optimal状态 5.NA 6.IO下发成功 7.成功开关和关闭开关 8.测试工具正常结束，IO成功，进行数据一致性校验成功 9.恢复测试环境到初始状态 | A1 | N | N | SYPN |  | dupp |  | 否 |  | 否
ps3_v1.1.0_basic_io_f-14-44-002-002 | system_test/basic_io/raid_card/raid5/basicio_function/raid5/complex_scene/data_manager_concurrent/controller_switch_change/foreign_auto_import/basic_io_f_14_44_002_002_sas_direct_512b_mix_s_rw_lio.py | 基础IO-复杂场景-数据管理并发-foreignautoimport开关-直连-512B-混合介质接口物理盘-大IO顺序混合读写 | ROC_IOC (#19) | /测试性要求/基础IO测试需求/数据通路/Raid5/Raid50/复杂场景(#1686) | 无需求 (#0) | 系统测试-压力 | 数据通路与管理通路并发 | Raid5在IO过程中在线切换foreignautoimport开关，读写任务正常结束，数据一致性校验通过 | RAID | 物理环境_1 | 无 | 1.直连背板-硬盘粒度为512B的SATA-SSD(1块)+SATA-HDD(1块)+SAS-SSD(1块)+SAS-HDD(1块)+NVME-SSD(1块) 2.Raid5:strip=512k 3.大IO顺序混合读写 | 1.设置passthrough=off 2.查找直连背板-硬盘粒度为512B:SATA-SSD(1块)+SATA-HDD(1块)+SAS-SSD(1块)+SAS-HDD(1块)+NVME-SSD(1块) 3.构建符合条件的虚拟盘：组建Raid5，参数设置：strip=512k 4.查看虚拟盘状态是否为Optimal 5.测试工具的对于虚拟盘的IO配置：测试时间为5min，数据随机比例为0，读写比例为50，线程数为1，队列深度为1，数据块大小设为(532K,1M,10M,22M)测试并发顺序读 6.测试工具开始进行IO业务 7.IO过程中多次切换foreignautoimport开关：setforeignautoimport=on¦off 8.等待测试工具IO结束，查看IO是否成功，进行数据一致性校验 9.清理环境，删除虚拟盘，将passthrough开关、foreignautoimport开关恢复到默认状态 | 1.设置passthrough成功 2.物理盘满足条件 3.组建虚拟盘成功 4.虚拟盘状态符合预期，为Optimal状态 5.NA 6.IO下发成功 7.成功开关和关闭开关 8.测试工具正常结束，IO成功，进行数据一致性校验成功 9.恢复测试环境到初始状态 | B2 | N | N | SYPN |  | dupp |  | 否 |  | 否
ps3_v1.1.0_basic_io_f-14-44-002-003 | system_test/basic_io/raid_card/raid5/basicio_function/raid5/complex_scene/data_manager_concurrent/controller_switch_change/foreign_auto_import/basic_io_f_14_44_002_003_sas_direct_512b_mix_rs_rw_mio.py | 基础IO-复杂场景-数据管理并发-foreignautoimport开关-直连-512B-混合介质接口物理盘-大小IO随机顺序混合读写 | ROC_IOC (#19) | /测试性要求/基础IO测试需求/数据通路/Raid5/Raid50/复杂场景(#1686) | 无需求 (#0) | 系统测试-压力 | 数据通路与管理通路并发 | Raid5在IO过程中在线切换foreignautoimport开关，读写任务正常结束，数据一致性校验通过 | RAID | 物理环境_1 | 无 | 1.直连背板-硬盘粒度为512B的SATA-SSD(1块)+SATA-HDD(1块)+SAS-SSD(1块)+SAS-HDD(1块)+NVME-SSD(1块) 2.Raid5:strip=256k 3.大小IO随机顺序混合读写 | 1.设置passthrough=off 2.查找直连背板-硬盘粒度为512B:SATA-SSD(1块)+SATA-HDD(1块)+SAS-SSD(1块)+SAS-HDD(1块)+NVME-SSD(1块) 3.构建符合条件的虚拟盘：组建Raid5，参数设置：strip=256k 4.查看虚拟盘状态是否为Optimal 5.测试工具的对于虚拟盘的IO配置：测试时间为5min，数据随机比例为50，读写比例为50，线程数为1，队列深度为1，数据块大小设为(102K,489K,768K,12M)测试并发随机写 6.测试工具开始进行IO业务 7.IO过程中多次切换foreignautoimport开关：setforeignautoimport=on¦off 8.等待测试工具IO结束，查看IO是否成功，进行数据一致性校验 9.清理环境，删除虚拟盘，将passthrough开关、foreignautoimport开关恢复到默认状态 | 1.设置passthrough成功 2.物理盘满足条件 3.组建虚拟盘成功 4.虚拟盘状态符合预期，为Optimal状态 5.NA 6.IO下发成功 7.成功开关和关闭开关 8.测试工具正常结束，IO成功，进行数据一致性校验成功 9.恢复测试环境到初始状态 | B2 | N | N | SYPN |  | dupp |  | 否 |  | 否
ps3_v1.1.0_basic_io_f-14-44-002-004 | system_test/basic_io/raid_card/raid5/basicio_function/raid5/complex_scene/data_manager_concurrent/controller_switch_change/foreign_auto_import/basic_io_f_14_44_002_004_sas_direct_512b_mix_s_rw_single_sio.py | 基础IO-复杂场景-数据管理并发-foreignautoimport开关-直连-512B-混合介质接口物理盘-单一小IO顺序混合读写 | ROC_IOC (#19) | /测试性要求/基础IO测试需求/数据通路/Raid5/Raid50/复杂场景(#1686) | 无需求 (#0) | 系统测试-压力 | 数据通路与管理通路并发 | Raid5在IO过程中在线切换foreignautoimport开关，读写任务正常结束，数据一致性校验通过 | RAID | 物理环境_1 | 无 | 1.直连背板-硬盘粒度为512B的SATA-SSD(1块)+SATA-HDD(1块)+SAS-SSD(1块)+SAS-HDD(1块)+NVME-SSD(1块) 2.Raid5:strip=256k 3.单一小IO顺序混合读写 | 1.设置passthrough=off 2.查找直连背板-硬盘粒度为512B:SATA-SSD(1块)+SATA-HDD(1块)+SAS-SSD(1块)+SAS-HDD(1块)+NVME-SSD(1块) 3.构建符合条件的虚拟盘：组建Raid5，参数设置：strip=256k 4.查看虚拟盘状态是否为Optimal 5.测试工具的对于虚拟盘的IO配置：数据量为(56M)，数据随机比例为0，读写比例为50，数据块大小设为(56K),设置IOPS限速交替，测试并发随机写 6.测试工具开始进行IO业务 7.IO过程中多次切换foreignautoimport开关：setforeignautoimport=on¦off 8.等待测试工具IO结束，查看IO是否成功，进行数据一致性校验 9.清理环境，删除虚拟盘，将passthrough开关、foreignautoimport开关恢复到默认状态 | 1.设置passthrough成功 2.物理盘满足条件 3.组建虚拟盘成功 4.虚拟盘状态符合预期，为Optimal状态 5.NA 6.IO下发成功 7.成功开关和关闭开关 8.测试工具正常结束，IO成功，进行数据一致性校验成功 9.恢复测试环境到初始状态 | B2 | N | N | SYPN |  | dupp |  | 否 |  | 否
ps3_v1.1.0_basic_io_f-14-44-002-005 | system_test/basic_io/raid_card/raid5/basicio_function/raid5/complex_scene/data_manager_concurrent/controller_switch_change/foreign_auto_import/basic_io_f_14_44_002_005_sas_direct_512b_mix_rs_rw_single_lio.py | 基础IO-复杂场景-数据管理并发-foreignautoimport开关-直连-512B-混合介质接口物理盘-全盘随机顺序混合读写 | ROC_IOC (#19) | /测试性要求/基础IO测试需求/数据通路/Raid5/Raid50/复杂场景(#1686) | 无需求 (#0) | 系统测试-压力 | 数据通路与管理通路并发 | Raid5在IO过程中在线切换foreignautoimport开关，读写任务正常结束，数据一致性校验通过 | RAID | 物理环境_1 | 无 | 1.直连背板-硬盘粒度为512B的SATA-SSD(1块)+SATA-HDD(1块)+SAS-SSD(1块)+SAS-HDD(1块)+NVME-SSD(1块) 2.Raid5:strip=128k,size=5GB 3.全盘随机顺序混合读写 | 1.设置passthrough=on 2.查找直连背板-硬盘粒度为512B:SATA-SSD(1块)+SATA-HDD(1块)+SAS-SSD(1块)+SAS-HDD(1块)+NVME-SSD(1块) 3.构建符合条件的虚拟盘：组建Raid5，参数设置：strip=128k,size=5GB 4.查看虚拟盘状态是否为Optimal 5.测试工具的对于虚拟盘的IO配置：数据量设置为测试盘全盘容量，数据随机比例为0，读写比例为0，数据块大小设为(1M)测试并发随机写 6.测试工具开始进行IO业务 7.IO过程中多次切换foreignautoimport开关：setforeignautoimport=on¦off 8.等待测试工具IO结束，查看IO是否成功，进行数据一致性校验 9.清理环境，删除虚拟盘，将passthrough开关、foreignautoimport开关恢复到默认状态 | 1.设置passthrough成功 2.物理盘满足条件 3.组建虚拟盘成功 4.虚拟盘状态符合预期，为Optimal状态 5.NA 6.IO下发成功 7.成功开关和关闭开关 8.测试工具正常结束，IO成功，进行数据一致性校验成功 9.恢复测试环境到初始状态 | B2 | N | N | SYPN |  | dupp |  | 否 |  | 否
ps3_v1.1.0_basic_io_f-14-44-003-001 | system_test/basic_io/raid_card/raid5/basicio_function/raid5/complex_scene/data_manager_concurrent/controller_switch_change/moveback/basic_io_f_14_44_003_001_sas_direct_512b_mix_r_rw_sio.py | 基础IO-复杂场景-数据管理并发-回迁开关和类型-直连-512B-混合介质接口物理盘-小IO随机混合读写 | ROC_IOC (#19) | /测试性要求/基础IO测试需求/数据通路/Raid5/Raid50/复杂场景(#1686) | 无需求 (#0) | 系统测试-压力 | 数据通路与管理通路并发 | Raid5在IO过程中在线修改回迁开关及类型，读写任务正常结束，数据一致性校验通过 | RAID | 物理环境_1 | 无 | 1.直连背板-硬盘粒度为512B的SATA-SSD(1块)+SATA-HDD(1块)+SAS-SSD(1块)+SAS-HDD(1块)+NVME-SSD(1块) 2.Raid5:strip=64k 3.小IO随机混合读写 | 1.设置passthrough=on 2.查找直连背板-硬盘粒度为512B:SATA-SSD(1块)+SATA-HDD(1块)+SAS-SSD(1块)+SAS-HDD(1块)+NVME-SSD(1块) 3.构建符合条件的虚拟盘：组建Raid5，参数设置：strip=64k 4.查看虚拟盘状态是否为Optimal 5.测试工具的对于虚拟盘的IO配置：测试时间为5min，数据随机比例为100，读写比例为50，线程数为1，队列深度为1，数据块大小设为(1K,96K,140K,408K)测试并发随机混合读写 6.测试工具开始进行IO业务 7.IO过程中多次修改回迁开关及类型：setmoveback=on¦offtype=ctrl¦smartssd¦smarthdd¦all 8.等待测试工具IO结束，查看IO是否成功，进行数据一致性校验 9.清理环境，删除虚拟盘，将passthrough开关、moveback开关恢复到默认状态 | 1.设置passthrough成功 2.物理盘满足条件 3.组建虚拟盘成功 4.虚拟盘状态符合预期，为Optimal状态 5.NA 6.IO下发成功 7.成功开关和关闭开关 8.测试工具正常结束，IO成功，进行数据一致性校验成功 9.恢复测试环境到初始状态 | A1 | N | N | SYPN |  | dupp |  | 否 |  | 否
ps3_v1.1.0_basic_io_f-14-44-003-002 | system_test/basic_io/raid_card/raid5/basicio_function/raid5/complex_scene/data_manager_concurrent/controller_switch_change/moveback/basic_io_f_14_44_003_002_sas_direct_512b_mix_s_rw_lio.py | 基础IO-复杂场景-数据管理并发-回迁开关和类型-直连-512B-混合介质接口物理盘-大IO顺序混合读写 | ROC_IOC (#19) | /测试性要求/基础IO测试需求/数据通路/Raid5/Raid50/复杂场景(#1686) | 无需求 (#0) | 系统测试-压力 | 数据通路与管理通路并发 | Raid5在IO过程中在线修改回迁开关及类型，读写任务正常结束，数据一致性校验通过 | RAID | 物理环境_1 | 无 | 1.直连背板-硬盘粒度为512B的SATA-SSD(1块)+SATA-HDD(1块)+SAS-SSD(1块)+SAS-HDD(1块)+NVME-SSD(1块) 2.Raid5:strip=64k 3.大IO顺序混合读写 | 1.设置passthrough=off 2.查找直连背板-硬盘粒度为512B:SATA-SSD(1块)+SATA-HDD(1块)+SAS-SSD(1块)+SAS-HDD(1块)+NVME-SSD(1块) 3.构建符合条件的虚拟盘：组建Raid5，参数设置：strip=64k 4.查看虚拟盘状态是否为Optimal 5.测试工具的对于虚拟盘的IO配置：测试时间为5min，数据随机比例为0，读写比例为50，线程数为1，队列深度为1，数据块大小设为(1014K,1M,10M,23M)测试并发顺序读 6.测试工具开始进行IO业务 7.IO过程中多次修改回迁开关及类型：setmoveback=on¦offtype=ctrl¦smartssd¦smarthdd¦all 8.等待测试工具IO结束，查看IO是否成功，进行数据一致性校验 9.清理环境，删除虚拟盘，将passthrough开关、moveback开关恢复到默认状态 | 1.设置passthrough成功 2.物理盘满足条件 3.组建虚拟盘成功 4.虚拟盘状态符合预期，为Optimal状态 5.NA 6.IO下发成功 7.成功开关和关闭开关 8.测试工具正常结束，IO成功，进行数据一致性校验成功 9.恢复测试环境到初始状态 | B2 | N | N | SYPN |  | dupp |  | 否 |  | 否
ps3_v1.1.0_basic_io_f-14-44-003-003 | system_test/basic_io/raid_card/raid5/basicio_function/raid5/complex_scene/data_manager_concurrent/controller_switch_change/moveback/basic_io_f_14_44_003_003_sas_direct_512b_mix_rs_rw_mio.py | 基础IO-复杂场景-数据管理并发-回迁开关和类型-直连-512B-混合介质接口物理盘-大小IO随机顺序混合读写 | ROC_IOC (#19) | /测试性要求/基础IO测试需求/数据通路/Raid5/Raid50/复杂场景(#1686) | 无需求 (#0) | 系统测试-压力 | 数据通路与管理通路并发 | Raid5在IO过程中在线修改回迁开关及类型，读写任务正常结束，数据一致性校验通过 | RAID | 物理环境_1 | 无 | 1.直连背板-硬盘粒度为512B的SATA-SSD(1块)+SATA-HDD(1块)+SAS-SSD(1块)+SAS-HDD(1块)+NVME-SSD(1块) 2.Raid5:strip=256k 3.大小IO随机顺序混合读写 | 1.设置passthrough=off 2.查找直连背板-硬盘粒度为512B:SATA-SSD(1块)+SATA-HDD(1块)+SAS-SSD(1块)+SAS-HDD(1块)+NVME-SSD(1块) 3.构建符合条件的虚拟盘：组建Raid5，参数设置：strip=256k 4.查看虚拟盘状态是否为Optimal 5.测试工具的对于虚拟盘的IO配置：测试时间为5min，数据随机比例为50，读写比例为50，线程数为1，队列深度为1，数据块大小设为(160K,385K,1280K,26M)测试并发随机写 6.测试工具开始进行IO业务 7.IO过程中多次修改回迁开关及类型：setmoveback=on¦offtype=ctrl¦smartssd¦smarthdd¦all 8.等待测试工具IO结束，查看IO是否成功，进行数据一致性校验 9.清理环境，删除虚拟盘，将passthrough开关、moveback开关恢复到默认状态 | 1.设置passthrough成功 2.物理盘满足条件 3.组建虚拟盘成功 4.虚拟盘状态符合预期，为Optimal状态 5.NA 6.IO下发成功 7.成功开关和关闭开关 8.测试工具正常结束，IO成功，进行数据一致性校验成功 9.恢复测试环境到初始状态 | B2 | N | N | SYPN |  | dupp |  | 否 |  | 否
ps3_v1.1.0_basic_io_f-14-44-003-004 | system_test/basic_io/raid_card/raid5/basicio_function/raid5/complex_scene/data_manager_concurrent/controller_switch_change/moveback/basic_io_f_14_44_003_004_sas_direct_512b_mix_s_rw_single_sio.py | 基础IO-复杂场景-数据管理并发-回迁开关和类型-直连-512B-混合介质接口物理盘-单一小IO顺序混合读写 | ROC_IOC (#19) | /测试性要求/基础IO测试需求/数据通路/Raid5/Raid50/复杂场景(#1686) | 无需求 (#0) | 系统测试-压力 | 数据通路与管理通路并发 | Raid5在IO过程中在线修改回迁开关及类型，读写任务正常结束，数据一致性校验通过 | RAID | 物理环境_1 | 无 | 1.直连背板-硬盘粒度为512B的SATA-SSD(1块)+SATA-HDD(1块)+SAS-SSD(1块)+SAS-HDD(1块)+NVME-SSD(1块) 2.Raid5:strip=1m 3.单一小IO顺序混合读写 | 1.设置passthrough=off 2.查找直连背板-硬盘粒度为512B:SATA-SSD(1块)+SATA-HDD(1块)+SAS-SSD(1块)+SAS-HDD(1块)+NVME-SSD(1块) 3.构建符合条件的虚拟盘：组建Raid5，参数设置：strip=1m 4.查看虚拟盘状态是否为Optimal 5.测试工具的对于虚拟盘的IO配置：数据量为(33M)，数据随机比例为0，读写比例为50，数据块大小设为(33K),设置IOPS限速交替，测试并发随机写 6.测试工具开始进行IO业务 7.IO过程中多次修改回迁开关及类型：setmoveback=on¦offtype=ctrl¦smartssd¦smarthdd¦all 8.等待测试工具IO结束，查看IO是否成功，进行数据一致性校验 9.清理环境，删除虚拟盘，将passthrough开关、moveback开关恢复到默认状态 | 1.设置passthrough成功 2.物理盘满足条件 3.组建虚拟盘成功 4.虚拟盘状态符合预期，为Optimal状态 5.NA 6.IO下发成功 7.成功开关和关闭开关 8.测试工具正常结束，IO成功，进行数据一致性校验成功 9.恢复测试环境到初始状态 | B2 | N | N | SYPN |  | dupp |  | 否 |  | 否
ps3_v1.1.0_basic_io_f-14-44-003-005 | system_test/basic_io/raid_card/raid5/basicio_function/raid5/complex_scene/data_manager_concurrent/controller_switch_change/moveback/basic_io_f_14_44_003_005_sas_direct_512b_mix_rs_rw_single_lio.py | 基础IO-复杂场景-数据管理并发-回迁开关和类型-直连-512B-混合介质接口物理盘-全盘随机顺序混合读写 | ROC_IOC (#19) | /测试性要求/基础IO测试需求/数据通路/Raid5/Raid50/复杂场景(#1686) | 无需求 (#0) | 系统测试-压力 | 数据通路与管理通路并发 | Raid5在IO过程中在线修改回迁开关及类型，读写任务正常结束，数据一致性校验通过 | RAID | 物理环境_1 | 无 | 1.直连背板-硬盘粒度为512B的SATA-SSD(1块)+SATA-HDD(1块)+SAS-SSD(1块)+SAS-HDD(1块)+NVME-SSD(1块) 2.Raid5:strip=64k,size=5GB 3.全盘随机顺序混合读写 | 1.设置passthrough=on 2.查找直连背板-硬盘粒度为512B:SATA-SSD(1块)+SATA-HDD(1块)+SAS-SSD(1块)+SAS-HDD(1块)+NVME-SSD(1块) 3.构建符合条件的虚拟盘：组建Raid5，参数设置：strip=64k,size=5GB 4.查看虚拟盘状态是否为Optimal 5.测试工具的对于虚拟盘的IO配置：数据量设置为测试盘全盘容量，数据随机比例为0，读写比例为0，数据块大小设为(1M)测试并发随机写 6.测试工具开始进行IO业务 7.IO过程中多次修改回迁开关及类型：setmoveback=on¦offtype=ctrl¦smartssd¦smarthdd¦all 8.等待测试工具IO结束，查看IO是否成功，进行数据一致性校验 9.清理环境，删除虚拟盘，将passthrough开关、moveback开关恢复到默认状态 | 1.设置passthrough成功 2.物理盘满足条件 3.组建虚拟盘成功 4.虚拟盘状态符合预期，为Optimal状态 5.NA 6.IO下发成功 7.成功开关和关闭开关 8.测试工具正常结束，IO成功，进行数据一致性校验成功 9.恢复测试环境到初始状态 | B2 | N | N | SYPN |  | dupp |  | 否 |  | 否
ps3_v1.1.0_basic_io_f-14-44-004-001 | system_test/basic_io/raid_card/raid5/basicio_function/raid5/complex_scene/data_manager_concurrent/controller_switch_change/patrolread/basic_io_f_14_44_004_001_sas_direct_512b_mix_r_rw_sio.py | 基础IO-复杂场景-数据管理并发-回迁开关和类型-直连-512B-混合介质接口物理盘-小IO随机混合读写 | ROC_IOC (#19) | /测试性要求/基础IO测试需求/数据通路/Raid5/Raid50/复杂场景(#1686) | 无需求 (#0) | 系统测试-压力 | 数据通路与管理通路并发 | Raid5在IO过程中在线修改巡读模式，读写任务正常结束，数据一致性校验通过 | RAID | 物理环境_1 | 无 | 1.直连背板-硬盘粒度为512B的SATA-SSD(1块)+SATA-HDD(1块)+SAS-SSD(1块)+SAS-HDD(1块)+NVME-SSD(1块) 2.Raid5:strip=128k 3.小IO随机混合读写 | 1.设置passthrough=off 2.查找直连背板-硬盘粒度为512B:SATA-SSD(1块)+SATA-HDD(1块)+SAS-SSD(1块)+SAS-HDD(1块)+NVME-SSD(1块) 3.构建符合条件的虚拟盘：组建Raid5，参数设置：strip=128k 4.查看虚拟盘状态是否为Optimal 5.测试工具的对于虚拟盘的IO配置：测试时间为5min，数据随机比例为100，读写比例为50，线程数为1，队列深度为1，数据块大小设为(14K,118K,186K,396K)测试并发随机混合读写 6.测试工具开始进行IO业务 7.IO过程中多次切换巡读模式：setpatrolread[mode=<auto¦manual¦disabled>]¦[startime=<yyy-mm-dd,hh>] ¦[includessds=<ton¦onlymixed¦off>]¦[uncfgareas=on¦off]¦[excludevd=x-y,z¦none]¦[delay=<value>] 8.等待测试工具IO结束，查看IO是否成功，进行数据一致性校验 9.清理环境，删除虚拟盘，将passthrough开关、巡读开关恢复到默认状态 | 1.设置passthrough成功 2.物理盘满足条件 3.组建虚拟盘成功 4.虚拟盘状态符合预期，为Optimal状态 5.NA 6.IO下发成功 7.成功开关和关闭开关 8.测试工具正常结束，IO成功，进行数据一致性校验成功 9.恢复测试环境到初始状态 | A1 | N | N | SYPN |  | dupp |  | 否 |  | 否
ps3_v1.1.0_basic_io_f-14-44-004-002 | system_test/basic_io/raid_card/raid5/basicio_function/raid5/complex_scene/data_manager_concurrent/controller_switch_change/patrolread/basic_io_f_14_44_004_002_sas_direct_512b_mix_s_rw_lio.py | 基础IO-复杂场景-数据管理并发-回迁开关和类型-直连-512B-混合介质接口物理盘-大IO顺序混合读写 | ROC_IOC (#19) | /测试性要求/基础IO测试需求/数据通路/Raid5/Raid50/复杂场景(#1686) | 无需求 (#0) | 系统测试-压力 | 数据通路与管理通路并发 | Raid5在IO过程中在线修改巡读模式，读写任务正常结束，数据一致性校验通过 | RAID | 物理环境_1 | 无 | 1.直连背板-硬盘粒度为512B的SATA-SSD(1块)+SATA-HDD(1块)+SAS-SSD(1块)+SAS-HDD(1块)+NVME-SSD(1块) 2.Raid5:strip=256k 3.大IO顺序混合读写 | 1.设置passthrough=off 2.查找直连背板-硬盘粒度为512B:SATA-SSD(1块)+SATA-HDD(1块)+SAS-SSD(1块)+SAS-HDD(1块)+NVME-SSD(1块) 3.构建符合条件的虚拟盘：组建Raid5，参数设置：strip=256k 4.查看虚拟盘状态是否为Optimal 5.测试工具的对于虚拟盘的IO配置：测试时间为5min，数据随机比例为0，读写比例为50，线程数为1，队列深度为1，数据块大小设为(910K,2M,14M,22M)测试并发顺序读 6.测试工具开始进行IO业务 7.IO过程中多次切换巡读模式：setpatrolread[mode=<auto¦manual¦disabled>]¦[startime=<yyy-mm-dd,hh>] ¦[includessds=<ton¦onlymixed¦off>]¦[uncfgareas=on¦off]¦[excludevd=x-y,z¦none]¦[delay=<value>] 8.等待测试工具IO结束，查看IO是否成功，进行数据一致性校验 9.清理环境，删除虚拟盘，将passthrough开关、巡读开关恢复到默认状态 | 1.设置passthrough成功 2.物理盘满足条件 3.组建虚拟盘成功 4.虚拟盘状态符合预期，为Optimal状态 5.NA 6.IO下发成功 7.成功开关和关闭开关 8.测试工具正常结束，IO成功，进行数据一致性校验成功 9.恢复测试环境到初始状态 | B2 | N | N | SYPN |  | dupp |  | 否 |  | 否
ps3_v1.1.0_basic_io_f-14-44-004-003 | system_test/basic_io/raid_card/raid5/basicio_function/raid5/complex_scene/data_manager_concurrent/controller_switch_change/patrolread/basic_io_f_14_44_004_003_sas_direct_512b_mix_rs_rw_mio.py | 基础IO-复杂场景-数据管理并发-回迁开关和类型-直连-512B-混合介质接口物理盘-大小IO随机顺序混合读写 | ROC_IOC (#19) | /测试性要求/基础IO测试需求/数据通路/Raid5/Raid50/复杂场景(#1686) | 无需求 (#0) | 系统测试-压力 | 数据通路与管理通路并发 | Raid5在IO过程中在线修改巡读模式，读写任务正常结束，数据一致性校验通过 | RAID | 物理环境_1 | 无 | 1.直连背板-硬盘粒度为512B的SATA-SSD(1块)+SATA-HDD(1块)+SAS-SSD(1块)+SAS-HDD(1块)+NVME-SSD(1块) 2.Raid5:strip=128k 3.大小IO随机顺序混合读写 | 1.设置passthrough=off 2.查找直连背板-硬盘粒度为512B:SATA-SSD(1块)+SATA-HDD(1块)+SAS-SSD(1块)+SAS-HDD(1块)+NVME-SSD(1块) 3.构建符合条件的虚拟盘：组建Raid5，参数设置：strip=128k 4.查看虚拟盘状态是否为Optimal 5.测试工具的对于虚拟盘的IO配置：测试时间为5min，数据随机比例为50，读写比例为50，线程数为1，队列深度为1，数据块大小设为(204K,436K,1792K,10M)测试并发随机写 6.测试工具开始进行IO业务 7.IO过程中多次切换巡读模式：setpatrolread[mode=<auto¦manual¦disabled>]¦[startime=<yyy-mm-dd,hh>] ¦[includessds=<ton¦onlymixed¦off>]¦[uncfgareas=on¦off]¦[excludevd=x-y,z¦none]¦[delay=<value>] 8.等待测试工具IO结束，查看IO是否成功，进行数据一致性校验 9.清理环境，删除虚拟盘，将passthrough开关、巡读开关恢复到默认状态 | 1.设置passthrough成功 2.物理盘满足条件 3.组建虚拟盘成功 4.虚拟盘状态符合预期，为Optimal状态 5.NA 6.IO下发成功 7.成功开关和关闭开关 8.测试工具正常结束，IO成功，进行数据一致性校验成功 9.恢复测试环境到初始状态 | B2 | N | N | SYPN |  | dupp |  | 否 |  | 否
ps3_v1.1.0_basic_io_f-14-44-004-004 | system_test/basic_io/raid_card/raid5/basicio_function/raid5/complex_scene/data_manager_concurrent/controller_switch_change/patrolread/basic_io_f_14_44_004_004_sas_direct_512b_mix_s_rw_single_sio.py | 基础IO-复杂场景-数据管理并发-回迁开关和类型-直连-512B-混合介质接口物理盘-单一小IO顺序混合读写 | ROC_IOC (#19) | /测试性要求/基础IO测试需求/数据通路/Raid5/Raid50/复杂场景(#1686) | 无需求 (#0) | 系统测试-压力 | 数据通路与管理通路并发 | Raid5在IO过程中在线修改巡读模式，读写任务正常结束，数据一致性校验通过 | RAID | 物理环境_1 | 无 | 1.直连背板-硬盘粒度为512B的SATA-SSD(1块)+SATA-HDD(1块)+SAS-SSD(1块)+SAS-HDD(1块)+NVME-SSD(1块) 2.Raid5:strip=256k 3.单一小IO顺序混合读写 | 1.设置passthrough=off 2.查找直连背板-硬盘粒度为512B:SATA-SSD(1块)+SATA-HDD(1块)+SAS-SSD(1块)+SAS-HDD(1块)+NVME-SSD(1块) 3.构建符合条件的虚拟盘：组建Raid5，参数设置：strip=256k 4.查看虚拟盘状态是否为Optimal 5.测试工具的对于虚拟盘的IO配置：数据量为(30M)，数据随机比例为0，读写比例为50，数据块大小设为(30K),设置IOPS限速交替，测试并发随机写 6.测试工具开始进行IO业务 7.IO过程中多次切换巡读模式：setpatrolread[mode=<auto¦manual¦disabled>]¦[startime=<yyy-mm-dd,hh>] ¦[includessds=<ton¦onlymixed¦off>]¦[uncfgareas=on¦off]¦[excludevd=x-y,z¦none]¦[delay=<value>] 8.等待测试工具IO结束，查看IO是否成功，进行数据一致性校验 9.清理环境，删除虚拟盘，将passthrough开关、巡读开关恢复到默认状态 | 1.设置passthrough成功 2.物理盘满足条件 3.组建虚拟盘成功 4.虚拟盘状态符合预期，为Optimal状态 5.NA 6.IO下发成功 7.成功开关和关闭开关 8.测试工具正常结束，IO成功，进行数据一致性校验成功 9.恢复测试环境到初始状态 | B2 | N | N | SYPN |  | dupp |  | 否 |  | 否
ps3_v1.1.0_basic_io_f-14-44-004-005 | system_test/basic_io/raid_card/raid5/basicio_function/raid5/complex_scene/data_manager_concurrent/controller_switch_change/patrolread/basic_io_f_14_44_004_005_sas_direct_512b_mix_rs_rw_single_lio.py | 基础IO-复杂场景-数据管理并发-回迁开关和类型-直连-512B-混合介质接口物理盘-全盘随机顺序混合读写 | ROC_IOC (#19) | /测试性要求/基础IO测试需求/数据通路/Raid5/Raid50/复杂场景(#1686) | 无需求 (#0) | 系统测试-压力 | 数据通路与管理通路并发 | Raid5在IO过程中在线修改巡读模式，读写任务正常结束，数据一致性校验通过 | RAID | 物理环境_1 | 无 | 1.直连背板-硬盘粒度为512B的SATA-SSD(1块)+SATA-HDD(1块)+SAS-SSD(1块)+SAS-HDD(1块)+NVME-SSD(1块) 2.Raid5:strip=256k,size=5GB 3.全盘随机顺序混合读写 | 1.设置passthrough=off 2.查找直连背板-硬盘粒度为512B:SATA-SSD(1块)+SATA-HDD(1块)+SAS-SSD(1块)+SAS-HDD(1块)+NVME-SSD(1块) 3.构建符合条件的虚拟盘：组建Raid5，参数设置：strip=256k,size=5GB 4.查看虚拟盘状态是否为Optimal 5.测试工具的对于虚拟盘的IO配置：数据量设置为测试盘全盘容量，数据随机比例为0，读写比例为0，数据块大小设为(1M)测试并发随机写 6.测试工具开始进行IO业务 7.IO过程中多次切换巡读模式：setpatrolread[mode=<auto¦manual¦disabled>]¦[startime=<yyy-mm-dd,hh>] ¦[includessds=<ton¦onlymixed¦off>]¦[uncfgareas=on¦off]¦[excludevd=x-y,z¦none]¦[delay=<value>] 8.等待测试工具IO结束，查看IO是否成功，进行数据一致性校验 9.清理环境，删除虚拟盘，将passthrough开关、巡读开关恢复到默认状态 | 1.设置passthrough成功 2.物理盘满足条件 3.组建虚拟盘成功 4.虚拟盘状态符合预期，为Optimal状态 5.NA 6.IO下发成功 7.成功开关和关闭开关 8.测试工具正常结束，IO成功，进行数据一致性校验成功 9.恢复测试环境到初始状态 | B2 | N | N | SYPN |  | dupp |  | 否 |  | 否
ps3_v1.1.0_basic_io_f-14-44-005-001 | system_test/basic_io/raid_card/raid5/basicio_function/raid5/complex_scene/data_manager_concurrent/controller_switch_change/eghs/basic_io_f_14_44_005_001_sas_direct_512b_mix_r_rw_sio.py | 基础IO-复杂场景-数据管理并发-热备开关和类型-直连-512B-混合介质接口物理盘-小IO随机混合读写 | ROC_IOC (#19) | /测试性要求/基础IO测试需求/数据通路/Raid5/Raid50/复杂场景(#1686) | 无需求 (#0) | 系统测试-压力 | 数据通路与管理通路并发 | Raid5在IO过程中在线切换热备开关和类型，读写任务正常结束，数据一致性校验通过 | RAID | 物理环境_1 | 无 | 1.直连背板-硬盘粒度为512B的SATA-SSD(1块)+SATA-HDD(1块)+SAS-SSD(1块)+SAS-HDD(1块)+NVME-SSD(1块) 2.Raid5:strip=256k 3.小IO随机混合读写 | 1.设置passthrough=on 2.查找直连背板-硬盘粒度为512B:SATA-SSD(1块)+SATA-HDD(1块)+SAS-SSD(1块)+SAS-HDD(1块)+NVME-SSD(1块) 3.构建符合条件的虚拟盘：组建Raid5，参数设置：strip=256k 4.查看虚拟盘状态是否为Optimal 5.测试工具的对于虚拟盘的IO配置：测试时间为5min，数据随机比例为100，读写比例为50，线程数为1，队列深度为1，数据块大小设为(7K,57K,140K,438K)测试并发随机混合读写 6.测试工具开始进行IO业务 7.IO过程中多次切换热备开关：seteghs[state=<on¦off>][eug=<on¦off>][smarter=<on¦off>] 8.等待测试工具IO结束，查看IO是否成功，进行数据一致性校验 9.清理环境，删除虚拟盘，将passthrough开关、热备开关恢复到默认状态 | 1.设置passthrough成功 2.物理盘满足条件 3.组建虚拟盘成功 4.虚拟盘状态符合预期，为Optimal状态 5.NA 6.IO下发成功 7.成功开关和关闭开关 8.测试工具正常结束，IO成功，进行数据一致性校验成功 9.恢复测试环境到初始状态 | A1 | N | N | SYPN |  | dupp |  | 否 |  | 否
ps3_v1.1.0_basic_io_f-14-44-005-002 | system_test/basic_io/raid_card/raid5/basicio_function/raid5/complex_scene/data_manager_concurrent/controller_switch_change/eghs/basic_io_f_14_44_005_002_sas_direct_512b_mix_s_rw_lio.py | 基础IO-复杂场景-数据管理并发-热备开关和类型-直连-512B-混合介质接口物理盘-大IO顺序混合读写 | ROC_IOC (#19) | /测试性要求/基础IO测试需求/数据通路/Raid5/Raid50/复杂场景(#1686) | 无需求 (#0) | 系统测试-压力 | 数据通路与管理通路并发 | Raid5在IO过程中在线切换热备开关和类型，读写任务正常结束，数据一致性校验通过 | RAID | 物理环境_1 | 无 | 1.直连背板-硬盘粒度为512B的SATA-SSD(1块)+SATA-HDD(1块)+SAS-SSD(1块)+SAS-HDD(1块)+NVME-SSD(1块) 2.Raid5:strip=64k 3.大IO顺序混合读写 | 1.设置passthrough=off 2.查找直连背板-硬盘粒度为512B:SATA-SSD(1块)+SATA-HDD(1块)+SAS-SSD(1块)+SAS-HDD(1块)+NVME-SSD(1块) 3.构建符合条件的虚拟盘：组建Raid5，参数设置：strip=64k 4.查看虚拟盘状态是否为Optimal 5.测试工具的对于虚拟盘的IO配置：测试时间为5min，数据随机比例为0，读写比例为50，线程数为1，队列深度为1，数据块大小设为(570K,2M,10M,31M)测试并发顺序读 6.测试工具开始进行IO业务 7.IO过程中多次切换热备开关：seteghs[state=<on¦off>][eug=<on¦off>][smarter=<on¦off>] 8.等待测试工具IO结束，查看IO是否成功，进行数据一致性校验 9.清理环境，删除虚拟盘，将passthrough开关、热备开关恢复到默认状态 | 1.设置passthrough成功 2.物理盘满足条件 3.组建虚拟盘成功 4.虚拟盘状态符合预期，为Optimal状态 5.NA 6.IO下发成功 7.成功开关和关闭开关 8.测试工具正常结束，IO成功，进行数据一致性校验成功 9.恢复测试环境到初始状态 | B2 | N | N | SYPN |  | dupp |  | 否 |  | 否
ps3_v1.1.0_basic_io_f-14-44-005-003 | system_test/basic_io/raid_card/raid5/basicio_function/raid5/complex_scene/data_manager_concurrent/controller_switch_change/eghs/basic_io_f_14_44_005_003_sas_direct_512b_mix_rs_rw_mio.py | 基础IO-复杂场景-数据管理并发-热备开关和类型-直连-512B-混合介质接口物理盘-大小IO随机顺序混合读写 | ROC_IOC (#19) | /测试性要求/基础IO测试需求/数据通路/Raid5/Raid50/复杂场景(#1686) | 无需求 (#0) | 系统测试-压力 | 数据通路与管理通路并发 | Raid5在IO过程中在线切换热备开关和类型，读写任务正常结束，数据一致性校验通过 | RAID | 物理环境_1 | 无 | 1.直连背板-硬盘粒度为512B的SATA-SSD(1块)+SATA-HDD(1块)+SAS-SSD(1块)+SAS-HDD(1块)+NVME-SSD(1块) 2.Raid5:strip=512k 3.大小IO随机顺序混合读写 | 1.设置passthrough=on 2.查找直连背板-硬盘粒度为512B:SATA-SSD(1块)+SATA-HDD(1块)+SAS-SSD(1块)+SAS-HDD(1块)+NVME-SSD(1块) 3.构建符合条件的虚拟盘：组建Raid5，参数设置：strip=512k 4.查看虚拟盘状态是否为Optimal 5.测试工具的对于虚拟盘的IO配置：测试时间为5min，数据随机比例为50，读写比例为50，线程数为1，队列深度为1，数据块大小设为(239K,299K,1792K,8M)测试并发随机写 6.测试工具开始进行IO业务 7.IO过程中多次切换热备开关：seteghs[state=<on¦off>][eug=<on¦off>][smarter=<on¦off>] 8.等待测试工具IO结束，查看IO是否成功，进行数据一致性校验 9.清理环境，删除虚拟盘，将passthrough开关、热备开关恢复到默认状态 | 1.设置passthrough成功 2.物理盘满足条件 3.组建虚拟盘成功 4.虚拟盘状态符合预期，为Optimal状态 5.NA 6.IO下发成功 7.成功开关和关闭开关 8.测试工具正常结束，IO成功，进行数据一致性校验成功 9.恢复测试环境到初始状态 | B2 | N | N | SYPN |  | dupp |  | 否 |  | 否
ps3_v1.1.0_basic_io_f-14-44-005-004 | system_test/basic_io/raid_card/raid5/basicio_function/raid5/complex_scene/data_manager_concurrent/controller_switch_change/eghs/basic_io_f_14_44_005_004_sas_direct_512b_mix_s_rw_single_sio.py | 基础IO-复杂场景-数据管理并发-热备开关和类型-直连-512B-混合介质接口物理盘-单一小IO顺序混合读写 | ROC_IOC (#19) | /测试性要求/基础IO测试需求/数据通路/Raid5/Raid50/复杂场景(#1686) | 无需求 (#0) | 系统测试-压力 | 数据通路与管理通路并发 | Raid5在IO过程中在线切换热备开关和类型，读写任务正常结束，数据一致性校验通过 | RAID | 物理环境_1 | 无 | 1.直连背板-硬盘粒度为512B的SATA-SSD(1块)+SATA-HDD(1块)+SAS-SSD(1块)+SAS-HDD(1块)+NVME-SSD(1块) 2.Raid5:strip=64k 3.单一小IO顺序混合读写 | 1.设置passthrough=off 2.查找直连背板-硬盘粒度为512B:SATA-SSD(1块)+SATA-HDD(1块)+SAS-SSD(1块)+SAS-HDD(1块)+NVME-SSD(1块) 3.构建符合条件的虚拟盘：组建Raid5，参数设置：strip=64k 4.查看虚拟盘状态是否为Optimal 5.测试工具的对于虚拟盘的IO配置：数据量为(40M)，数据随机比例为0，读写比例为50，数据块大小设为(40K),设置IOPS限速交替，测试并发随机写 6.测试工具开始进行IO业务 7.IO过程中多次切换热备开关：seteghs[state=<on¦off>][eug=<on¦off>][smarter=<on¦off>] 8.等待测试工具IO结束，查看IO是否成功，进行数据一致性校验 9.清理环境，删除虚拟盘，将passthrough开关、热备开关恢复到默认状态 | 1.设置passthrough成功 2.物理盘满足条件 3.组建虚拟盘成功 4.虚拟盘状态符合预期，为Optimal状态 5.NA 6.IO下发成功 7.成功开关和关闭开关 8.测试工具正常结束，IO成功，进行数据一致性校验成功 9.恢复测试环境到初始状态 | B2 | N | N | SYPN |  | dupp |  | 否 |  | 否
ps3_v1.1.0_basic_io_f-14-44-005-005 | system_test/basic_io/raid_card/raid5/basicio_function/raid5/complex_scene/data_manager_concurrent/controller_switch_change/eghs/basic_io_f_14_44_005_005_sas_direct_512b_mix_rs_rw_single_lio.py | 基础IO-复杂场景-数据管理并发-热备开关和类型-直连-512B-混合介质接口物理盘-全盘随机顺序混合读写 | ROC_IOC (#19) | /测试性要求/基础IO测试需求/数据通路/Raid5/Raid50/复杂场景(#1686) | 无需求 (#0) | 系统测试-压力 | 数据通路与管理通路并发 | Raid5在IO过程中在线切换热备开关和类型，读写任务正常结束，数据一致性校验通过 | RAID | 物理环境_1 | 无 | 1.直连背板-硬盘粒度为512B的SATA-SSD(1块)+SATA-HDD(1块)+SAS-SSD(1块)+SAS-HDD(1块)+NVME-SSD(1块) 2.Raid5:strip=128k,size=5GB 3.全盘随机顺序混合读写 | 1.设置passthrough=off 2.查找直连背板-硬盘粒度为512B:SATA-SSD(1块)+SATA-HDD(1块)+SAS-SSD(1块)+SAS-HDD(1块)+NVME-SSD(1块) 3.构建符合条件的虚拟盘：组建Raid5，参数设置：strip=128k,size=5GB 4.查看虚拟盘状态是否为Optimal 5.测试工具的对于虚拟盘的IO配置：数据量设置为测试盘全盘容量，数据随机比例为0，读写比例为0，数据块大小设为(1M)测试并发随机写 6.测试工具开始进行IO业务 7.IO过程中多次切换热备开关：seteghs[state=<on¦off>][eug=<on¦off>][smarter=<on¦off>] 8.等待测试工具IO结束，查看IO是否成功，进行数据一致性校验 9.清理环境，删除虚拟盘，将passthrough开关、热备开关恢复到默认状态 | 1.设置passthrough成功 2.物理盘满足条件 3.组建虚拟盘成功 4.虚拟盘状态符合预期，为Optimal状态 5.NA 6.IO下发成功 7.成功开关和关闭开关 8.测试工具正常结束，IO成功，进行数据一致性校验成功 9.恢复测试环境到初始状态 | B2 | N | N | SYPN |  | dupp |  | 否 |  | 否
ps3_v1.1.0_basic_io_f-14-44-006-001 | system_test/basic_io/raid_card/raid5/basicio_function/raid5/complex_scene/data_manager_concurrent/controller_switch_change/jbod/basic_io_f_14_44_006_001_sas_direct_512b_mix_r_rw_sio.py | 基础IO-复杂场景-数据管理并发-JBOD开关-直连-512B-混合介质接口物理盘-小IO随机混合读写 | ROC_IOC (#19) | /测试性要求/基础IO测试需求/数据通路/Raid5/Raid50/复杂场景(#1686) | 无需求 (#0) | 系统测试-压力 | 数据通路与管理通路并发 | Raid5在IO过程中在线切换JBOD开关，读写任务正常结束，数据一致性校验通过 | RAID | 物理环境_1 | 无 | 1.直连背板-硬盘粒度为512B的SATA-SSD(1块)+SATA-HDD(1块)+SAS-SSD(1块)+SAS-HDD(1块)+NVME-SSD(1块) 2.Raid5:strip=512k 3.小IO随机混合读写 | 1.设置passthrough=on 2.查找直连背板-硬盘粒度为512B:SATA-SSD(1块)+SATA-HDD(1块)+SAS-SSD(1块)+SAS-HDD(1块)+NVME-SSD(1块) 3.构建符合条件的虚拟盘：组建Raid5，参数设置：strip=512k 4.查看虚拟盘状态是否为Optimal 5.测试工具的对于虚拟盘的IO配置：测试时间为5min，数据随机比例为100，读写比例为50，线程数为1，队列深度为1，数据块大小设为(10K,19K,215K,325K)测试并发随机混合读写 6.测试工具开始进行IO业务 7.IO过程中多次切换jbod开关：setjbod=on¦off[force] 8.等待测试工具IO结束，查看IO是否成功，进行数据一致性校验 9.清理环境，删除虚拟盘，将passthrough开关、JBOD开关恢复到默认状态 | 1.设置passthrough成功 2.物理盘满足条件 3.组建虚拟盘成功 4.虚拟盘状态符合预期，为Optimal状态 5.NA 6.IO下发成功 7.成功开关和关闭开关 8.测试工具正常结束，IO成功，进行数据一致性校验成功 9.恢复测试环境到初始状态 | A1 | N | N | SYPN |  | dupp |  | 否 |  | 否
ps3_v1.1.0_basic_io_f-14-44-006-002 | system_test/basic_io/raid_card/raid5/basicio_function/raid5/complex_scene/data_manager_concurrent/controller_switch_change/jbod/basic_io_f_14_44_006_002_sas_direct_512b_mix_s_rw_lio.py | 基础IO-复杂场景-数据管理并发-JBOD开关-直连-512B-混合介质接口物理盘-大IO顺序混合读写 | ROC_IOC (#19) | /测试性要求/基础IO测试需求/数据通路/Raid5/Raid50/复杂场景(#1686) | 无需求 (#0) | 系统测试-压力 | 数据通路与管理通路并发 | Raid5在IO过程中在线切换JBOD开关，读写任务正常结束，数据一致性校验通过 | RAID | 物理环境_1 | 无 | 1.直连背板-硬盘粒度为512B的SATA-SSD(1块)+SATA-HDD(1块)+SAS-SSD(1块)+SAS-HDD(1块)+NVME-SSD(1块) 2.Raid5:strip=128k 3.大IO顺序混合读写 | 1.设置passthrough=on 2.查找直连背板-硬盘粒度为512B:SATA-SSD(1块)+SATA-HDD(1块)+SAS-SSD(1块)+SAS-HDD(1块)+NVME-SSD(1块) 3.构建符合条件的虚拟盘：组建Raid5，参数设置：strip=128k 4.查看虚拟盘状态是否为Optimal 5.测试工具的对于虚拟盘的IO配置：测试时间为5min，数据随机比例为0，读写比例为50，线程数为1，队列深度为1，数据块大小设为(678K,1M,8M,24M)测试并发顺序读 6.测试工具开始进行IO业务 7.IO过程中多次切换jbod开关：setjbod=on¦off[force] 8.等待测试工具IO结束，查看IO是否成功，进行数据一致性校验 9.清理环境，删除虚拟盘，将passthrough开关、JBOD开关恢复到默认状态 | 1.设置passthrough成功 2.物理盘满足条件 3.组建虚拟盘成功 4.虚拟盘状态符合预期，为Optimal状态 5.NA 6.IO下发成功 7.成功开关和关闭开关 8.测试工具正常结束，IO成功，进行数据一致性校验成功 9.恢复测试环境到初始状态 | B2 | N | N | SYPN |  | dupp |  | 否 |  | 否
ps3_v1.1.0_basic_io_f-14-44-006-003 | system_test/basic_io/raid_card/raid5/basicio_function/raid5/complex_scene/data_manager_concurrent/controller_switch_change/jbod/basic_io_f_14_44_006_003_sas_direct_512b_mix_rs_rw_mio.py | 基础IO-复杂场景-数据管理并发-JBOD开关-直连-512B-混合介质接口物理盘-大小IO随机顺序混合读写 | ROC_IOC (#19) | /测试性要求/基础IO测试需求/数据通路/Raid5/Raid50/复杂场景(#1686) | 无需求 (#0) | 系统测试-压力 | 数据通路与管理通路并发 | Raid5在IO过程中在线切换JBOD开关，读写任务正常结束，数据一致性校验通过 | RAID | 物理环境_1 | 无 | 1.直连背板-硬盘粒度为512B的SATA-SSD(1块)+SATA-HDD(1块)+SAS-SSD(1块)+SAS-HDD(1块)+NVME-SSD(1块) 2.Raid5:strip=256k 3.大小IO随机顺序混合读写 | 1.设置passthrough=on 2.查找直连背板-硬盘粒度为512B:SATA-SSD(1块)+SATA-HDD(1块)+SAS-SSD(1块)+SAS-HDD(1块)+NVME-SSD(1块) 3.构建符合条件的虚拟盘：组建Raid5，参数设置：strip=256k 4.查看虚拟盘状态是否为Optimal 5.测试工具的对于虚拟盘的IO配置：测试时间为5min，数据随机比例为50，读写比例为50，线程数为1，队列深度为1，数据块大小设为(73K,419K,768K,9M)测试并发随机写 6.测试工具开始进行IO业务 7.IO过程中多次切换jbod开关：setjbod=on¦off[force] 8.等待测试工具IO结束，查看IO是否成功，进行数据一致性校验 9.清理环境，删除虚拟盘，将passthrough开关、JBOD开关恢复到默认状态 | 1.设置passthrough成功 2.物理盘满足条件 3.组建虚拟盘成功 4.虚拟盘状态符合预期，为Optimal状态 5.NA 6.IO下发成功 7.成功开关和关闭开关 8.测试工具正常结束，IO成功，进行数据一致性校验成功 9.恢复测试环境到初始状态 | B2 | N | N | SYPN |  | dupp |  | 否 |  | 否
ps3_v1.1.0_basic_io_f-14-44-006-004 | system_test/basic_io/raid_card/raid5/basicio_function/raid5/complex_scene/data_manager_concurrent/controller_switch_change/jbod/basic_io_f_14_44_006_004_sas_direct_512b_mix_s_rw_single_sio.py | 基础IO-复杂场景-数据管理并发-JBOD开关-直连-512B-混合介质接口物理盘-单一小IO顺序混合读写 | ROC_IOC (#19) | /测试性要求/基础IO测试需求/数据通路/Raid5/Raid50/复杂场景(#1686) | 无需求 (#0) | 系统测试-压力 | 数据通路与管理通路并发 | Raid5在IO过程中在线切换JBOD开关，读写任务正常结束，数据一致性校验通过 | RAID | 物理环境_1 | 无 | 1.直连背板-硬盘粒度为512B的SATA-SSD(1块)+SATA-HDD(1块)+SAS-SSD(1块)+SAS-HDD(1块)+NVME-SSD(1块) 2.Raid5:strip=256k 3.单一小IO顺序混合读写 | 1.设置passthrough=off 2.查找直连背板-硬盘粒度为512B:SATA-SSD(1块)+SATA-HDD(1块)+SAS-SSD(1块)+SAS-HDD(1块)+NVME-SSD(1块) 3.构建符合条件的虚拟盘：组建Raid5，参数设置：strip=256k 4.查看虚拟盘状态是否为Optimal 5.测试工具的对于虚拟盘的IO配置：数据量为(60M)，数据随机比例为0，读写比例为50，数据块大小设为(60K),设置IOPS限速交替，测试并发随机写 6.测试工具开始进行IO业务 7.IO过程中多次切换jbod开关：setjbod=on¦off[force] 8.等待测试工具IO结束，查看IO是否成功，进行数据一致性校验 9.清理环境，删除虚拟盘，将passthrough开关、JBOD开关恢复到默认状态 | 1.设置passthrough成功 2.物理盘满足条件 3.组建虚拟盘成功 4.虚拟盘状态符合预期，为Optimal状态 5.NA 6.IO下发成功 7.成功开关和关闭开关 8.测试工具正常结束，IO成功，进行数据一致性校验成功 9.恢复测试环境到初始状态 | B2 | N | N | SYPN |  | dupp |  | 否 |  | 否
ps3_v1.1.0_basic_io_f-14-44-006-005 | system_test/basic_io/raid_card/raid5/basicio_function/raid5/complex_scene/data_manager_concurrent/controller_switch_change/jbod/basic_io_f_14_44_006_005_sas_direct_512b_mix_rs_rw_single_lio.py | 基础IO-复杂场景-数据管理并发-JBOD开关-直连-512B-混合介质接口物理盘-全盘随机顺序混合读写 | ROC_IOC (#19) | /测试性要求/基础IO测试需求/数据通路/Raid5/Raid50/复杂场景(#1686) | 无需求 (#0) | 系统测试-压力 | 数据通路与管理通路并发 | Raid5在IO过程中在线切换JBOD开关，读写任务正常结束，数据一致性校验通过 | RAID | 物理环境_1 | 无 | 1.直连背板-硬盘粒度为512B的SATA-SSD(1块)+SATA-HDD(1块)+SAS-SSD(1块)+SAS-HDD(1块)+NVME-SSD(1块) 2.Raid5:strip=128k,size=5GB 3.全盘随机顺序混合读写 | 1.设置passthrough=on 2.查找直连背板-硬盘粒度为512B:SATA-SSD(1块)+SATA-HDD(1块)+SAS-SSD(1块)+SAS-HDD(1块)+NVME-SSD(1块) 3.构建符合条件的虚拟盘：组建Raid5，参数设置：strip=128k,size=5GB 4.查看虚拟盘状态是否为Optimal 5.测试工具的对于虚拟盘的IO配置：数据量设置为测试盘全盘容量，数据随机比例为0，读写比例为0，数据块大小设为(1M)测试并发随机写 6.测试工具开始进行IO业务 7.IO过程中多次切换jbod开关：setjbod=on¦off[force] 8.等待测试工具IO结束，查看IO是否成功，进行数据一致性校验 9.清理环境，删除虚拟盘，将passthrough开关、JBOD开关恢复到默认状态 | 1.设置passthrough成功 2.物理盘满足条件 3.组建虚拟盘成功 4.虚拟盘状态符合预期，为Optimal状态 5.NA 6.IO下发成功 7.成功开关和关闭开关 8.测试工具正常结束，IO成功，进行数据一致性校验成功 9.恢复测试环境到初始状态 | B2 | N | N | SYPN |  | dupp |  | 否 |  | 否
ps3_v1.1.0_basic_io_f-14-44-007-001 | system_test/basic_io/raid_card/raid5/basicio_function/raid5/complex_scene/data_manager_concurrent/controller_switch_change/multi_switch/basic_io_f_14_44_007_001_sas_direct_512b_mix_r_rw_sio.py | 基础IO-复杂场景-数据管理并发-多种开关-直连-512B-混合介质接口物理盘-小IO随机混合读写 | ROC_IOC (#19) | /测试性要求/基础IO测试需求/数据通路/Raid5/Raid50/复杂场景(#1686) | 无需求 (#0) | 系统测试-压力 | 数据通路与管理通路并发 | Raid5在IO过程中在线同时切换寄存器配置项、foreignautoimport开关、回迁开关、巡读模式、热备开关、JBOD开关，读写任务正常结束，数据一致性校验通过 | RAID | 物理环境_1 | 无 | 1.直连背板-硬盘粒度为512B的SATA-SSD(1块)+SATA-HDD(1块)+SAS-SSD(1块)+SAS-HDD(1块)+NVME-SSD(1块) 2.Raid5:strip=256k 3.小IO随机混合读写 | 1.设置passthrough=on 2.查找直连背板-硬盘粒度为512B:SATA-SSD(1块)+SATA-HDD(1块)+SAS-SSD(1块)+SAS-HDD(1块)+NVME-SSD(1块) 3.构建符合条件的虚拟盘：组建Raid5，参数设置：strip=256k 4.查看虚拟盘状态是否为Optimal 5.测试工具的对于虚拟盘的IO配置：测试时间为5min，数据随机比例为100，读写比例为50，线程数为1，队列深度为1，数据块大小设为(6K,59K,136K,330K)测试并发随机混合读写 6.测试工具开始进行IO业务 7.IO过程中多次切换寄存器配置项、foreignautoimport开关、回迁开关、巡读模式、热备开关、JBOD开关 8.等待测试工具IO结束，查看IO是否成功，进行数据一致性校验 9.清理环境，删除虚拟盘，将passthrough开关、寄存器配置项、foreignautoimport开关、回迁开关、巡读模式、热备开关、JBOD开关恢复到默认状态 | 1.设置passthrough成功 2.物理盘满足条件 3.组建虚拟盘成功 4.虚拟盘状态符合预期，为Optimal状态 5.NA 6.IO下发成功 7.成功开关和关闭开关 8.测试工具正常结束，IO成功，进行数据一致性校验成功 9.恢复测试环境到初始状态 | A1 | N | N | SYPN |  | dupp |  | 否 |  | 否
ps3_v1.1.0_basic_io_f-14-44-007-002 | system_test/basic_io/raid_card/raid5/basicio_function/raid5/complex_scene/data_manager_concurrent/controller_switch_change/multi_switch/basic_io_f_14_44_007_002_sas_direct_512b_mix_s_rw_lio.py | 基础IO-复杂场景-数据管理并发-多种开关-直连-512B-混合介质接口物理盘-大IO顺序混合读写 | ROC_IOC (#19) | /测试性要求/基础IO测试需求/数据通路/Raid5/Raid50/复杂场景(#1686) | 无需求 (#0) | 系统测试-压力 | 数据通路与管理通路并发 | Raid5在IO过程中在线同时切换寄存器配置项、foreignautoimport开关、回迁开关、巡读模式、热备开关、JBOD开关，读写任务正常结束，数据一致性校验通过 | RAID | 物理环境_1 | 无 | 1.直连背板-硬盘粒度为512B的SATA-SSD(1块)+SATA-HDD(1块)+SAS-SSD(1块)+SAS-HDD(1块)+NVME-SSD(1块) 2.Raid5:strip=64k 3.大IO顺序混合读写 | 1.设置passthrough=off 2.查找直连背板-硬盘粒度为512B:SATA-SSD(1块)+SATA-HDD(1块)+SAS-SSD(1块)+SAS-HDD(1块)+NVME-SSD(1块) 3.构建符合条件的虚拟盘：组建Raid5，参数设置：strip=64k 4.查看虚拟盘状态是否为Optimal 5.测试工具的对于虚拟盘的IO配置：测试时间为5min，数据随机比例为0，读写比例为50，线程数为1，队列深度为1，数据块大小设为(896K,3M,8M,31M)测试并发顺序读 6.测试工具开始进行IO业务 7.IO过程中多次切换寄存器配置项、foreignautoimport开关、回迁开关、巡读模式、热备开关、JBOD开关 8.等待测试工具IO结束，查看IO是否成功，进行数据一致性校验 9.清理环境，删除虚拟盘，将passthrough开关、寄存器配置项、foreignautoimport开关、回迁开关、巡读模式、热备开关、JBOD开关恢复到默认状态 | 1.设置passthrough成功 2.物理盘满足条件 3.组建虚拟盘成功 4.虚拟盘状态符合预期，为Optimal状态 5.NA 6.IO下发成功 7.成功开关和关闭开关 8.测试工具正常结束，IO成功，进行数据一致性校验成功 9.恢复测试环境到初始状态 | B2 | N | N | SYPN |  | dupp |  | 否 |  | 否
ps3_v1.1.0_basic_io_f-14-44-007-003 | system_test/basic_io/raid_card/raid5/basicio_function/raid5/complex_scene/data_manager_concurrent/controller_switch_change/multi_switch/basic_io_f_14_44_007_003_sas_direct_512b_mix_rs_rw_mio.py | 基础IO-复杂场景-数据管理并发-多种开关-直连-512B-混合介质接口物理盘-大小IO随机顺序混合读写 | ROC_IOC (#19) | /测试性要求/基础IO测试需求/数据通路/Raid5/Raid50/复杂场景(#1686) | 无需求 (#0) | 系统测试-压力 | 数据通路与管理通路并发 | Raid5在IO过程中在线同时切换寄存器配置项、foreignautoimport开关、回迁开关、巡读模式、热备开关、JBOD开关，读写任务正常结束，数据一致性校验通过 | RAID | 物理环境_1 | 无 | 1.直连背板-硬盘粒度为512B的SATA-SSD(1块)+SATA-HDD(1块)+SAS-SSD(1块)+SAS-HDD(1块)+NVME-SSD(1块) 2.Raid5:strip=64k 3.大小IO随机顺序混合读写 | 1.设置passthrough=on 2.查找直连背板-硬盘粒度为512B:SATA-SSD(1块)+SATA-HDD(1块)+SAS-SSD(1块)+SAS-HDD(1块)+NVME-SSD(1块) 3.构建符合条件的虚拟盘：组建Raid5，参数设置：strip=64k 4.查看虚拟盘状态是否为Optimal 5.测试工具的对于虚拟盘的IO配置：测试时间为5min，数据随机比例为50，读写比例为50，线程数为1，队列深度为1，数据块大小设为(55K,361K,1792K,22M)测试并发随机写 6.测试工具开始进行IO业务 7.IO过程中多次切换寄存器配置项、foreignautoimport开关、回迁开关、巡读模式、热备开关、JBOD开关 8.等待测试工具IO结束，查看IO是否成功，进行数据一致性校验 9.清理环境，删除虚拟盘，将passthrough开关、寄存器配置项、foreignautoimport开关、回迁开关、巡读模式、热备开关、JBOD开关恢复到默认状态 | 1.设置passthrough成功 2.物理盘满足条件 3.组建虚拟盘成功 4.虚拟盘状态符合预期，为Optimal状态 5.NA 6.IO下发成功 7.成功开关和关闭开关 8.测试工具正常结束，IO成功，进行数据一致性校验成功 9.恢复测试环境到初始状态 | B2 | N | N | SYPN |  | dupp |  | 否 |  | 否
ps3_v1.1.0_basic_io_f-14-44-007-004 | system_test/basic_io/raid_card/raid5/basicio_function/raid5/complex_scene/data_manager_concurrent/controller_switch_change/multi_switch/basic_io_f_14_44_007_004_sas_direct_512b_mix_s_rw_single_sio.py | 基础IO-复杂场景-数据管理并发-多种开关-直连-512B-混合介质接口物理盘-单一小IO顺序混合读写 | ROC_IOC (#19) | /测试性要求/基础IO测试需求/数据通路/Raid5/Raid50/复杂场景(#1686) | 无需求 (#0) | 系统测试-压力 | 数据通路与管理通路并发 | Raid5在IO过程中在线同时切换寄存器配置项、foreignautoimport开关、回迁开关、巡读模式、热备开关、JBOD开关，读写任务正常结束，数据一致性校验通过 | RAID | 物理环境_1 | 无 | 1.直连背板-硬盘粒度为512B的SATA-SSD(1块)+SATA-HDD(1块)+SAS-SSD(1块)+SAS-HDD(1块)+NVME-SSD(1块) 2.Raid5:strip=512k 3.单一小IO顺序混合读写 | 1.设置passthrough=off 2.查找直连背板-硬盘粒度为512B:SATA-SSD(1块)+SATA-HDD(1块)+SAS-SSD(1块)+SAS-HDD(1块)+NVME-SSD(1块) 3.构建符合条件的虚拟盘：组建Raid5，参数设置：strip=512k 4.查看虚拟盘状态是否为Optimal 5.测试工具的对于虚拟盘的IO配置：数据量为(63M)，数据随机比例为0，读写比例为50，数据块大小设为(63K),设置IOPS限速交替，测试并发随机写 6.测试工具开始进行IO业务 7.IO过程中多次切换寄存器配置项、foreignautoimport开关、回迁开关、巡读模式、热备开关、JBOD开关 8.等待测试工具IO结束，查看IO是否成功，进行数据一致性校验 9.清理环境，删除虚拟盘，将passthrough开关、寄存器配置项、foreignautoimport开关、回迁开关、巡读模式、热备开关、JBOD开关恢复到默认状态 | 1.设置passthrough成功 2.物理盘满足条件 3.组建虚拟盘成功 4.虚拟盘状态符合预期，为Optimal状态 5.NA 6.IO下发成功 7.成功开关和关闭开关 8.测试工具正常结束，IO成功，进行数据一致性校验成功 9.恢复测试环境到初始状态 | B2 | N | N | SYPN |  | dupp |  | 否 |  | 否
ps3_v1.1.0_basic_io_f-14-44-007-005 | system_test/basic_io/raid_card/raid5/basicio_function/raid5/complex_scene/data_manager_concurrent/controller_switch_change/multi_switch/basic_io_f_14_44_007_005_sas_direct_512b_mix_rs_rw_single_lio.py | 基础IO-复杂场景-数据管理并发-多种开关-直连-512B-混合介质接口物理盘-全盘随机顺序混合读写 | ROC_IOC (#19) | /测试性要求/基础IO测试需求/数据通路/Raid5/Raid50/复杂场景(#1686) | 无需求 (#0) | 系统测试-压力 | 数据通路与管理通路并发 | Raid5在IO过程中在线同时切换寄存器配置项、foreignautoimport开关、回迁开关、巡读模式、热备开关、JBOD开关，读写任务正常结束，数据一致性校验通过 | RAID | 物理环境_1 | 无 | 1.直连背板-硬盘粒度为512B的SATA-SSD(1块)+SATA-HDD(1块)+SAS-SSD(1块)+SAS-HDD(1块)+NVME-SSD(1块) 2.Raid5:strip=128k,size=5GB 3.全盘随机顺序混合读写 | 1.设置passthrough=on 2.查找直连背板-硬盘粒度为512B:SATA-SSD(1块)+SATA-HDD(1块)+SAS-SSD(1块)+SAS-HDD(1块)+NVME-SSD(1块) 3.构建符合条件的虚拟盘：组建Raid5，参数设置：strip=128k,size=5GB 4.查看虚拟盘状态是否为Optimal 5.测试工具的对于虚拟盘的IO配置：数据量设置为测试盘全盘容量，数据随机比例为0，读写比例为0，数据块大小设为(1M)测试并发随机写 6.测试工具开始进行IO业务 7.IO过程中多次切换寄存器配置项、foreignautoimport开关、回迁开关、巡读模式、热备开关、JBOD开关 8.等待测试工具IO结束，查看IO是否成功，进行数据一致性校验 9.清理环境，删除虚拟盘，将passthrough开关、寄存器配置项、foreignautoimport开关、回迁开关、巡读模式、热备开关、JBOD开关恢复到默认状态 | 1.设置passthrough成功 2.物理盘满足条件 3.组建虚拟盘成功 4.虚拟盘状态符合预期，为Optimal状态 5.NA 6.IO下发成功 7.成功开关和关闭开关 8.测试工具正常结束，IO成功，进行数据一致性校验成功 9.恢复测试环境到初始状态 | B2 | N | N | SYPN |  | dupp |  | 否 |  | 否
ps3_v1.1.0_basic_io_f-14-44-008-001 | system_test/basic_io/raid_card/raid5/basicio_function/raid5/complex_scene/data_manager_concurrent/vd_switch_change/vd_name/basic_io_f_14_44_008_001_sas_direct_512b_mix_r_rw_sio.py | 基础IO-复杂场景-数据管理并发-VD名称-直连-512B-混合介质接口物理盘-小IO随机混合读写 | ROC_IOC (#19) | /测试性要求/基础IO测试需求/数据通路/Raid5/Raid50/复杂场景(#1686) | 无需求 (#0) | 系统测试-压力 | 数据通路与管理通路并发 | Raid5在IO过程中在线修改VD名称，读写任务正常结束，数据一致性校验通过 | RAID | 物理环境_1 | 无 | 1.直连背板-硬盘粒度为512B的SATA-SSD(1块)+SATA-HDD(1块)+SAS-SSD(1块)+SAS-HDD(1块)+NVME-SSD(1块) 2.Raid5:strip=64k 3.小IO随机混合读写 | 1.查找直连背板-硬盘粒度为512B:SATA-SSD(1块)+SATA-HDD(1块)+SAS-SSD(1块)+SAS-HDD(1块)+NVME-SSD(1块) 2.构建符合条件的虚拟盘：组建Raid5，参数设置：strip=64k 3.查看虚拟盘状态是否为Optimal 4.测试工具的对于虚拟盘的IO配置：测试时间为5min，数据随机比例为100，读写比例为50，线程数为1，队列深度为1，数据块大小设为(13K,104K,133K,300K)测试并发随机混合读写 5.测试工具开始进行IO业务 6.IO过程中切换寄存器配置项、foreignautoimport开关、回迁开关、巡读模式、热备开关、JBOD开关、passthrough开关 7.IO过程中多次对VD修改名称：setname 8.等待测试工具IO结束，查看IO是否成功，进行数据一致性校验 9.清理环境，删除虚拟盘，将寄存器配置项、foreignautoimport开关、回迁开关、巡读模式、热备开关、JBOD开关、passthrough开关恢复到默认状态 | 1.物理盘满足条件 2.组建虚拟盘成功 3.虚拟盘状态符合预期，为Optimal状态 4.NA 5.IO下发成功 6.成功开关和关闭开关 7.对VD属性设置成功 8.测试工具正常结束，IO成功，进行数据一致性校验成功 9.恢复测试环境到初始状态 | A1 | N | N | SYPN |  | dupp |  | 否 |  | 否
ps3_v1.1.0_basic_io_f-14-44-008-002 | system_test/basic_io/raid_card/raid5/basicio_function/raid5/complex_scene/data_manager_concurrent/vd_switch_change/vd_name/basic_io_f_14_44_008_002_sas_direct_512b_mix_s_rw_lio.py | 基础IO-复杂场景-数据管理并发-VD名称-直连-512B-混合介质接口物理盘-大IO顺序混合读写 | ROC_IOC (#19) | /测试性要求/基础IO测试需求/数据通路/Raid5/Raid50/复杂场景(#1686) | 无需求 (#0) | 系统测试-压力 | 数据通路与管理通路并发 | Raid5在IO过程中在线修改VD名称，读写任务正常结束，数据一致性校验通过 | RAID | 物理环境_1 | 无 | 1.直连背板-硬盘粒度为512B的SATA-SSD(1块)+SATA-HDD(1块)+SAS-SSD(1块)+SAS-HDD(1块)+NVME-SSD(1块) 2.Raid5:strip=512k 3.大IO顺序混合读写 | 1.查找直连背板-硬盘粒度为512B:SATA-SSD(1块)+SATA-HDD(1块)+SAS-SSD(1块)+SAS-HDD(1块)+NVME-SSD(1块) 2.构建符合条件的虚拟盘：组建Raid5，参数设置：strip=512k 3.查看虚拟盘状态是否为Optimal 4.测试工具的对于虚拟盘的IO配置：测试时间为5min，数据随机比例为0，读写比例为50，线程数为1，队列深度为1，数据块大小设为(584K,1M,10M,23M)测试并发顺序读 5.测试工具开始进行IO业务 6.IO过程中切换寄存器配置项、foreignautoimport开关、回迁开关、巡读模式、热备开关、JBOD开关、passthrough开关 7.IO过程中多次对VD修改名称：setname 8.等待测试工具IO结束，查看IO是否成功，进行数据一致性校验 9.清理环境，删除虚拟盘，将寄存器配置项、foreignautoimport开关、回迁开关、巡读模式、热备开关、JBOD开关、passthrough开关恢复到默认状态 | 1.物理盘满足条件 2.组建虚拟盘成功 3.虚拟盘状态符合预期，为Optimal状态 4.NA 5.IO下发成功 6.成功开关和关闭开关 7.对VD属性设置成功 8.测试工具正常结束，IO成功，进行数据一致性校验成功 9.恢复测试环境到初始状态 | B2 | N | N | SYPN |  | dupp |  | 否 |  | 否
ps3_v1.1.0_basic_io_f-14-44-008-003 | system_test/basic_io/raid_card/raid5/basicio_function/raid5/complex_scene/data_manager_concurrent/vd_switch_change/vd_name/basic_io_f_14_44_008_003_sas_direct_512b_mix_rs_rw_mio.py | 基础IO-复杂场景-数据管理并发-VD名称-直连-512B-混合介质接口物理盘-大小IO随机顺序混合读写 | ROC_IOC (#19) | /测试性要求/基础IO测试需求/数据通路/Raid5/Raid50/复杂场景(#1686) | 无需求 (#0) | 系统测试-压力 | 数据通路与管理通路并发 | Raid5在IO过程中在线修改VD名称，读写任务正常结束，数据一致性校验通过 | RAID | 物理环境_1 | 无 | 1.直连背板-硬盘粒度为512B的SATA-SSD(1块)+SATA-HDD(1块)+SAS-SSD(1块)+SAS-HDD(1块)+NVME-SSD(1块) 2.Raid5:strip=64k 3.大小IO随机顺序混合读写 | 1.查找直连背板-硬盘粒度为512B:SATA-SSD(1块)+SATA-HDD(1块)+SAS-SSD(1块)+SAS-HDD(1块)+NVME-SSD(1块) 2.构建符合条件的虚拟盘：组建Raid5，参数设置：strip=64k 3.查看虚拟盘状态是否为Optimal 4.测试工具的对于虚拟盘的IO配置：测试时间为5min，数据随机比例为50，读写比例为50，线程数为1，队列深度为1，数据块大小设为(179K,339K,768K,19M)测试并发随机写 5.测试工具开始进行IO业务 6.IO过程中切换寄存器配置项、foreignautoimport开关、回迁开关、巡读模式、热备开关、JBOD开关、passthrough开关 7.IO过程中多次对VD修改名称：setname 8.等待测试工具IO结束，查看IO是否成功，进行数据一致性校验 9.清理环境，删除虚拟盘，将寄存器配置项、foreignautoimport开关、回迁开关、巡读模式、热备开关、JBOD开关、passthrough开关恢复到默认状态 | 1.物理盘满足条件 2.组建虚拟盘成功 3.虚拟盘状态符合预期，为Optimal状态 4.NA 5.IO下发成功 6.成功开关和关闭开关 7.对VD属性设置成功 8.测试工具正常结束，IO成功，进行数据一致性校验成功 9.恢复测试环境到初始状态 | B2 | N | N | SYPN |  | dupp |  | 否 |  | 否
ps3_v1.1.0_basic_io_f-14-44-008-004 | system_test/basic_io/raid_card/raid5/basicio_function/raid5/complex_scene/data_manager_concurrent/vd_switch_change/vd_name/basic_io_f_14_44_008_004_sas_direct_512b_mix_s_rw_single_sio.py | 基础IO-复杂场景-数据管理并发-VD名称-直连-512B-混合介质接口物理盘-单一小IO顺序混合读写 | ROC_IOC (#19) | /测试性要求/基础IO测试需求/数据通路/Raid5/Raid50/复杂场景(#1686) | 无需求 (#0) | 系统测试-压力 | 数据通路与管理通路并发 | Raid5在IO过程中在线修改VD名称，读写任务正常结束，数据一致性校验通过 | RAID | 物理环境_1 | 无 | 1.直连背板-硬盘粒度为512B的SATA-SSD(1块)+SATA-HDD(1块)+SAS-SSD(1块)+SAS-HDD(1块)+NVME-SSD(1块) 2.Raid5:strip=512k 3.单一小IO顺序混合读写 | 1.查找直连背板-硬盘粒度为512B:SATA-SSD(1块)+SATA-HDD(1块)+SAS-SSD(1块)+SAS-HDD(1块)+NVME-SSD(1块) 2.构建符合条件的虚拟盘：组建Raid5，参数设置：strip=512k 3.查看虚拟盘状态是否为Optimal 4.测试工具的对于虚拟盘的IO配置：数据量为(35M)，数据随机比例为0，读写比例为50，数据块大小设为(35K),设置IOPS限速交替，测试并发随机写 5.测试工具开始进行IO业务 6.IO过程中切换寄存器配置项、foreignautoimport开关、回迁开关、巡读模式、热备开关、JBOD开关、passthrough开关 7.IO过程中多次对VD修改名称：setname 8.等待测试工具IO结束，查看IO是否成功，进行数据一致性校验 9.清理环境，删除虚拟盘，将寄存器配置项、foreignautoimport开关、回迁开关、巡读模式、热备开关、JBOD开关、passthrough开关恢复到默认状态 | 1.物理盘满足条件 2.组建虚拟盘成功 3.虚拟盘状态符合预期，为Optimal状态 4.NA 5.IO下发成功 6.成功开关和关闭开关 7.对VD属性设置成功 8.测试工具正常结束，IO成功，进行数据一致性校验成功 9.恢复测试环境到初始状态 | B2 | N | N | SYPN |  | dupp |  | 否 |  | 否
ps3_v1.1.0_basic_io_f-14-44-008-005 | system_test/basic_io/raid_card/raid5/basicio_function/raid5/complex_scene/data_manager_concurrent/vd_switch_change/vd_name/basic_io_f_14_44_008_005_sas_direct_512b_mix_rs_rw_single_lio.py | 基础IO-复杂场景-数据管理并发-VD名称-直连-512B-混合介质接口物理盘-全盘随机顺序混合读写 | ROC_IOC (#19) | /测试性要求/基础IO测试需求/数据通路/Raid5/Raid50/复杂场景(#1686) | 无需求 (#0) | 系统测试-压力 | 数据通路与管理通路并发 | Raid5在IO过程中在线修改VD名称，读写任务正常结束，数据一致性校验通过 | RAID | 物理环境_1 | 无 | 1.直连背板-硬盘粒度为512B的SATA-SSD(1块)+SATA-HDD(1块)+SAS-SSD(1块)+SAS-HDD(1块)+NVME-SSD(1块) 2.Raid5:strip=512k,size=5GB 3.全盘随机顺序混合读写 | 1.查找直连背板-硬盘粒度为512B:SATA-SSD(1块)+SATA-HDD(1块)+SAS-SSD(1块)+SAS-HDD(1块)+NVME-SSD(1块) 2.构建符合条件的虚拟盘：组建Raid5，参数设置：strip=512k,size=5GB 3.查看虚拟盘状态是否为Optimal 4.测试工具的对于虚拟盘的IO配置：数据量设置为测试盘全盘容量，数据随机比例为0，读写比例为0，数据块大小设为(1M)测试并发随机写 5.测试工具开始进行IO业务 6.IO过程中切换寄存器配置项、foreignautoimport开关、回迁开关、巡读模式、热备开关、JBOD开关、passthrough开关 7.IO过程中多次对VD修改名称：setname 8.等待测试工具IO结束，查看IO是否成功，进行数据一致性校验 9.清理环境，删除虚拟盘，将寄存器配置项、foreignautoimport开关、回迁开关、巡读模式、热备开关、JBOD开关、passthrough开关恢复到默认状态 | 1.物理盘满足条件 2.组建虚拟盘成功 3.虚拟盘状态符合预期，为Optimal状态 4.NA 5.IO下发成功 6.成功开关和关闭开关 7.对VD属性设置成功 8.测试工具正常结束，IO成功，进行数据一致性校验成功 9.恢复测试环境到初始状态 | B2 | N | N | SYPN |  | dupp |  | 否 |  | 否
ps3_v1.1.0_basic_io_f-14-44-009-001 | system_test/basic_io/raid_card/raid5/basicio_function/raid5/complex_scene/data_manager_concurrent/vd_switch_change/rdcache/basic_io_f_14_44_009_001_sas_direct_512b_mix_r_rw_sio.py | 基础IO-复杂场景-数据管理并发-预读模式-直连-512B-混合介质接口物理盘-小IO随机混合读写 | ROC_IOC (#19) | /测试性要求/基础IO测试需求/数据通路/Raid5/Raid50/复杂场景(#1686) | 无需求 (#0) | 系统测试-压力 | 数据通路与管理通路并发 | Raid5在IO过程中在线修改预读模式，读写任务正常结束，数据一致性校验通过 | RAID | 物理环境_1 | 无 | 1.直连背板-硬盘粒度为512B的SATA-SSD(1块)+SATA-HDD(1块)+SAS-SSD(1块)+SAS-HDD(1块)+NVME-SSD(1块) 2.Raid5:strip=256k 3.小IO随机混合读写 | 1.查找直连背板-硬盘粒度为512B:SATA-SSD(1块)+SATA-HDD(1块)+SAS-SSD(1块)+SAS-HDD(1块)+NVME-SSD(1块) 2.构建符合条件的虚拟盘：组建Raid5，参数设置：strip=256k 3.查看虚拟盘状态是否为Optimal 4.测试工具的对于虚拟盘的IO配置：测试时间为5min，数据随机比例为100，读写比例为50，线程数为1，队列深度为1，数据块大小设为(2K,91K,218K,376K)测试并发随机混合读写 5.测试工具开始进行IO业务 6.IO过程中切换寄存器配置项、foreignautoimport开关、回迁开关、巡读模式、热备开关、JBOD开关、passthrough开关 7.IO过程中多次对VD修改预读模式：setrdcache 8.等待测试工具IO结束，查看IO是否成功，进行数据一致性校验 9.清理环境，删除虚拟盘，将寄存器配置项、foreignautoimport开关、回迁开关、巡读模式、热备开关、JBOD开关、passthrough开关恢复到默认状态 | 1.物理盘满足条件 2.组建虚拟盘成功 3.虚拟盘状态符合预期，为Optimal状态 4.NA 5.IO下发成功 6.成功开关和关闭开关 7.对VD属性设置成功 8.测试工具正常结束，IO成功，进行数据一致性校验成功 9.恢复测试环境到初始状态 | A1 | N | N | SYPN |  | dupp |  | 否 |  | 否
ps3_v1.1.0_basic_io_f-14-44-009-002 | system_test/basic_io/raid_card/raid5/basicio_function/raid5/complex_scene/data_manager_concurrent/vd_switch_change/rdcache/basic_io_f_14_44_009_002_sas_direct_512b_mix_s_rw_lio.py | 基础IO-复杂场景-数据管理并发-预读模式-直连-512B-混合介质接口物理盘-大IO顺序混合读写 | ROC_IOC (#19) | /测试性要求/基础IO测试需求/数据通路/Raid5/Raid50/复杂场景(#1686) | 无需求 (#0) | 系统测试-压力 | 数据通路与管理通路并发 | Raid5在IO过程中在线修改预读模式，读写任务正常结束，数据一致性校验通过 | RAID | 物理环境_1 | 无 | 1.直连背板-硬盘粒度为512B的SATA-SSD(1块)+SATA-HDD(1块)+SAS-SSD(1块)+SAS-HDD(1块)+NVME-SSD(1块) 2.Raid5:strip=512k 3.大IO顺序混合读写 | 1.查找直连背板-硬盘粒度为512B:SATA-SSD(1块)+SATA-HDD(1块)+SAS-SSD(1块)+SAS-HDD(1块)+NVME-SSD(1块) 2.构建符合条件的虚拟盘：组建Raid5，参数设置：strip=512k 3.查看虚拟盘状态是否为Optimal 4.测试工具的对于虚拟盘的IO配置：测试时间为5min，数据随机比例为0，读写比例为50，线程数为1，队列深度为1，数据块大小设为(555K,3M,8M,29M)测试并发顺序读 5.测试工具开始进行IO业务 6.IO过程中切换寄存器配置项、foreignautoimport开关、回迁开关、巡读模式、热备开关、JBOD开关、passthrough开关 7.IO过程中多次对VD修改预读模式：setrdcache 8.等待测试工具IO结束，查看IO是否成功，进行数据一致性校验 9.清理环境，删除虚拟盘，将寄存器配置项、foreignautoimport开关、回迁开关、巡读模式、热备开关、JBOD开关、passthrough开关恢复到默认状态 | 1.物理盘满足条件 2.组建虚拟盘成功 3.虚拟盘状态符合预期，为Optimal状态 4.NA 5.IO下发成功 6.成功开关和关闭开关 7.对VD属性设置成功 8.测试工具正常结束，IO成功，进行数据一致性校验成功 9.恢复测试环境到初始状态 | B2 | N | N | SYPN |  | dupp |  | 否 |  | 否
ps3_v1.1.0_basic_io_f-14-44-009-003 | system_test/basic_io/raid_card/raid5/basicio_function/raid5/complex_scene/data_manager_concurrent/vd_switch_change/rdcache/basic_io_f_14_44_009_003_sas_direct_512b_mix_rs_rw_mio.py | 基础IO-复杂场景-数据管理并发-预读模式-直连-512B-混合介质接口物理盘-大小IO随机顺序混合读写 | ROC_IOC (#19) | /测试性要求/基础IO测试需求/数据通路/Raid5/Raid50/复杂场景(#1686) | 无需求 (#0) | 系统测试-压力 | 数据通路与管理通路并发 | Raid5在IO过程中在线修改预读模式，读写任务正常结束，数据一致性校验通过 | RAID | 物理环境_1 | 无 | 1.直连背板-硬盘粒度为512B的SATA-SSD(1块)+SATA-HDD(1块)+SAS-SSD(1块)+SAS-HDD(1块)+NVME-SSD(1块) 2.Raid5:strip=512k 3.大小IO随机顺序混合读写 | 1.查找直连背板-硬盘粒度为512B:SATA-SSD(1块)+SATA-HDD(1块)+SAS-SSD(1块)+SAS-HDD(1块)+NVME-SSD(1块) 2.构建符合条件的虚拟盘：组建Raid5，参数设置：strip=512k 3.查看虚拟盘状态是否为Optimal 4.测试工具的对于虚拟盘的IO配置：测试时间为5min，数据随机比例为50，读写比例为50，线程数为1，队列深度为1，数据块大小设为(208K,290K,512K,19M)测试并发随机写 5.测试工具开始进行IO业务 6.IO过程中切换寄存器配置项、foreignautoimport开关、回迁开关、巡读模式、热备开关、JBOD开关、passthrough开关 7.IO过程中多次对VD修改预读模式：setrdcache 8.等待测试工具IO结束，查看IO是否成功，进行数据一致性校验 9.清理环境，删除虚拟盘，将寄存器配置项、foreignautoimport开关、回迁开关、巡读模式、热备开关、JBOD开关、passthrough开关恢复到默认状态 | 1.物理盘满足条件 2.组建虚拟盘成功 3.虚拟盘状态符合预期，为Optimal状态 4.NA 5.IO下发成功 6.成功开关和关闭开关 7.对VD属性设置成功 8.测试工具正常结束，IO成功，进行数据一致性校验成功 9.恢复测试环境到初始状态 | B2 | N | N | SYPN |  | dupp |  | 否 |  | 否
ps3_v1.1.0_basic_io_f-14-44-009-004 | system_test/basic_io/raid_card/raid5/basicio_function/raid5/complex_scene/data_manager_concurrent/vd_switch_change/rdcache/basic_io_f_14_44_009_004_sas_direct_512b_mix_s_rw_single_sio.py | 基础IO-复杂场景-数据管理并发-预读模式-直连-512B-混合介质接口物理盘-单一小IO顺序混合读写 | ROC_IOC (#19) | /测试性要求/基础IO测试需求/数据通路/Raid5/Raid50/复杂场景(#1686) | 无需求 (#0) | 系统测试-压力 | 数据通路与管理通路并发 | Raid5在IO过程中在线修改预读模式，读写任务正常结束，数据一致性校验通过 | RAID | 物理环境_1 | 无 | 1.直连背板-硬盘粒度为512B的SATA-SSD(1块)+SATA-HDD(1块)+SAS-SSD(1块)+SAS-HDD(1块)+NVME-SSD(1块) 2.Raid5:strip=128k 3.单一小IO顺序混合读写 | 1.查找直连背板-硬盘粒度为512B:SATA-SSD(1块)+SATA-HDD(1块)+SAS-SSD(1块)+SAS-HDD(1块)+NVME-SSD(1块) 2.构建符合条件的虚拟盘：组建Raid5，参数设置：strip=128k 3.查看虚拟盘状态是否为Optimal 4.测试工具的对于虚拟盘的IO配置：数据量为(57M)，数据随机比例为0，读写比例为50，数据块大小设为(57K),设置IOPS限速交替，测试并发随机写 5.测试工具开始进行IO业务 6.IO过程中切换寄存器配置项、foreignautoimport开关、回迁开关、巡读模式、热备开关、JBOD开关、passthrough开关 7.IO过程中多次对VD修改预读模式：setrdcache 8.等待测试工具IO结束，查看IO是否成功，进行数据一致性校验 9.清理环境，删除虚拟盘，将寄存器配置项、foreignautoimport开关、回迁开关、巡读模式、热备开关、JBOD开关、passthrough开关恢复到默认状态 | 1.物理盘满足条件 2.组建虚拟盘成功 3.虚拟盘状态符合预期，为Optimal状态 4.NA 5.IO下发成功 6.成功开关和关闭开关 7.对VD属性设置成功 8.测试工具正常结束，IO成功，进行数据一致性校验成功 9.恢复测试环境到初始状态 | B2 | N | N | SYPN |  | dupp |  | 否 |  | 否
ps3_v1.1.0_basic_io_f-14-44-009-005 | system_test/basic_io/raid_card/raid5/basicio_function/raid5/complex_scene/data_manager_concurrent/vd_switch_change/rdcache/basic_io_f_14_44_009_005_sas_direct_512b_mix_rs_rw_single_lio.py | 基础IO-复杂场景-数据管理并发-预读模式-直连-512B-混合介质接口物理盘-全盘随机顺序混合读写 | ROC_IOC (#19) | /测试性要求/基础IO测试需求/数据通路/Raid5/Raid50/复杂场景(#1686) | 无需求 (#0) | 系统测试-压力 | 数据通路与管理通路并发 | Raid5在IO过程中在线修改预读模式，读写任务正常结束，数据一致性校验通过 | RAID | 物理环境_1 | 无 | 1.直连背板-硬盘粒度为512B的SATA-SSD(1块)+SATA-HDD(1块)+SAS-SSD(1块)+SAS-HDD(1块)+NVME-SSD(1块) 2.Raid5:strip=64k,size=5GB 3.全盘随机顺序混合读写 | 1.查找直连背板-硬盘粒度为512B:SATA-SSD(1块)+SATA-HDD(1块)+SAS-SSD(1块)+SAS-HDD(1块)+NVME-SSD(1块) 2.构建符合条件的虚拟盘：组建Raid5，参数设置：strip=64k,size=5GB 3.查看虚拟盘状态是否为Optimal 4.测试工具的对于虚拟盘的IO配置：数据量设置为测试盘全盘容量，数据随机比例为0，读写比例为0，数据块大小设为(1M)测试并发随机写 5.测试工具开始进行IO业务 6.IO过程中切换寄存器配置项、foreignautoimport开关、回迁开关、巡读模式、热备开关、JBOD开关、passthrough开关 7.IO过程中多次对VD修改预读模式：setrdcache 8.等待测试工具IO结束，查看IO是否成功，进行数据一致性校验 9.清理环境，删除虚拟盘，将寄存器配置项、foreignautoimport开关、回迁开关、巡读模式、热备开关、JBOD开关、passthrough开关恢复到默认状态 | 1.物理盘满足条件 2.组建虚拟盘成功 3.虚拟盘状态符合预期，为Optimal状态 4.NA 5.IO下发成功 6.成功开关和关闭开关 7.对VD属性设置成功 8.测试工具正常结束，IO成功，进行数据一致性校验成功 9.恢复测试环境到初始状态 | B2 | N | N | SYPN |  | dupp |  | 否 |  | 否
ps3_v1.1.0_basic_io_f-14-44-010-001 | system_test/basic_io/raid_card/raid5/basicio_function/raid5/complex_scene/data_manager_concurrent/vd_switch_change/emulationtype/basic_io_f_14_44_010_001_sas_direct_512b_mix_r_rw_sio.py | 基础IO-复杂场景-数据管理并发-模拟类型-直连-512B-混合介质接口物理盘-小IO随机混合读写 | ROC_IOC (#19) | /测试性要求/基础IO测试需求/数据通路/Raid5/Raid50/复杂场景(#1686) | 无需求 (#0) | 系统测试-压力 | 数据通路与管理通路并发 | Raid5在IO过程中在线切换模拟类型，读写任务正常结束，数据一致性校验通过 | RAID | 物理环境_1 | 无 | 1.直连背板-硬盘粒度为512B的SATA-SSD(1块)+SATA-HDD(1块)+SAS-SSD(1块)+SAS-HDD(1块)+NVME-SSD(1块) 2.Raid5:strip=512k 3.小IO随机混合读写 | 1.查找直连背板-硬盘粒度为512B:SATA-SSD(1块)+SATA-HDD(1块)+SAS-SSD(1块)+SAS-HDD(1块)+NVME-SSD(1块) 2.构建符合条件的虚拟盘：组建Raid5，参数设置：strip=512k 3.查看虚拟盘状态是否为Optimal 4.测试工具的对于虚拟盘的IO配置：测试时间为5min，数据随机比例为100，读写比例为50，线程数为1，队列深度为1，数据块大小设为(9K,108K,210K,439K)测试并发随机混合读写 5.测试工具开始进行IO业务 6.IO过程中切换寄存器配置项、foreignautoimport开关、回迁开关、巡读模式、热备开关、JBOD开关、passthrough开关 7.IO过程中多次对VD修改模拟类型：setemulationType 8.等待测试工具IO结束，查看IO是否成功，进行数据一致性校验 9.清理环境，删除虚拟盘，将寄存器配置项、foreignautoimport开关、回迁开关、巡读模式、热备开关、JBOD开关、passthrough开关恢复到默认状态 | 1.物理盘满足条件 2.组建虚拟盘成功 3.虚拟盘状态符合预期，为Optimal状态 4.NA 5.IO下发成功 6.成功开关和关闭开关 7.对VD属性设置成功 8.测试工具正常结束，IO成功，进行数据一致性校验成功 9.恢复测试环境到初始状态 | A1 | N | N | SYPN |  | dupp |  | 否 |  | 否
ps3_v1.1.0_basic_io_f-14-44-010-002 | system_test/basic_io/raid_card/raid5/basicio_function/raid5/complex_scene/data_manager_concurrent/vd_switch_change/emulationtype/basic_io_f_14_44_010_002_sas_direct_512b_mix_s_rw_lio.py | 基础IO-复杂场景-数据管理并发-模拟类型-直连-512B-混合介质接口物理盘-大IO顺序混合读写 | ROC_IOC (#19) | /测试性要求/基础IO测试需求/数据通路/Raid5/Raid50/复杂场景(#1686) | 无需求 (#0) | 系统测试-压力 | 数据通路与管理通路并发 | Raid5在IO过程中在线切换模拟类型，读写任务正常结束，数据一致性校验通过 | RAID | 物理环境_1 | 无 | 1.直连背板-硬盘粒度为512B的SATA-SSD(1块)+SATA-HDD(1块)+SAS-SSD(1块)+SAS-HDD(1块)+NVME-SSD(1块) 2.Raid5:strip=512k 3.大IO顺序混合读写 | 1.查找直连背板-硬盘粒度为512B:SATA-SSD(1块)+SATA-HDD(1块)+SAS-SSD(1块)+SAS-HDD(1块)+NVME-SSD(1块) 2.构建符合条件的虚拟盘：组建Raid5，参数设置：strip=512k 3.查看虚拟盘状态是否为Optimal 4.测试工具的对于虚拟盘的IO配置：测试时间为5min，数据随机比例为0，读写比例为50，线程数为1，队列深度为1，数据块大小设为(515K,1M,14M,26M)测试并发顺序读 5.测试工具开始进行IO业务 6.IO过程中切换寄存器配置项、foreignautoimport开关、回迁开关、巡读模式、热备开关、JBOD开关、passthrough开关 7.IO过程中多次对VD修改模拟类型：setemulationType 8.等待测试工具IO结束，查看IO是否成功，进行数据一致性校验 9.清理环境，删除虚拟盘，将寄存器配置项、foreignautoimport开关、回迁开关、巡读模式、热备开关、JBOD开关、passthrough开关恢复到默认状态 | 1.物理盘满足条件 2.组建虚拟盘成功 3.虚拟盘状态符合预期，为Optimal状态 4.NA 5.IO下发成功 6.成功开关和关闭开关 7.对VD属性设置成功 8.测试工具正常结束，IO成功，进行数据一致性校验成功 9.恢复测试环境到初始状态 | B2 | N | N | SYPN |  | dupp |  | 否 |  | 否
ps3_v1.1.0_basic_io_f-14-44-010-003 | system_test/basic_io/raid_card/raid5/basicio_function/raid5/complex_scene/data_manager_concurrent/vd_switch_change/emulationtype/basic_io_f_14_44_010_003_sas_direct_512b_mix_rs_rw_mio.py | 基础IO-复杂场景-数据管理并发-模拟类型-直连-512B-混合介质接口物理盘-大小IO随机顺序混合读写 | ROC_IOC (#19) | /测试性要求/基础IO测试需求/数据通路/Raid5/Raid50/复杂场景(#1686) | 无需求 (#0) | 系统测试-压力 | 数据通路与管理通路并发 | Raid5在IO过程中在线切换模拟类型，读写任务正常结束，数据一致性校验通过 | RAID | 物理环境_1 | 无 | 1.直连背板-硬盘粒度为512B的SATA-SSD(1块)+SATA-HDD(1块)+SAS-SSD(1块)+SAS-HDD(1块)+NVME-SSD(1块) 2.Raid5:strip=64k 3.大小IO随机顺序混合读写 | 1.查找直连背板-硬盘粒度为512B:SATA-SSD(1块)+SATA-HDD(1块)+SAS-SSD(1块)+SAS-HDD(1块)+NVME-SSD(1块) 2.构建符合条件的虚拟盘：组建Raid5，参数设置：strip=64k 3.查看虚拟盘状态是否为Optimal 4.测试工具的对于虚拟盘的IO配置：测试时间为5min，数据随机比例为50，读写比例为50，线程数为1，队列深度为1，数据块大小设为(149K,335K,512K,28M)测试并发随机写 5.测试工具开始进行IO业务 6.IO过程中切换寄存器配置项、foreignautoimport开关、回迁开关、巡读模式、热备开关、JBOD开关、passthrough开关 7.IO过程中多次对VD修改模拟类型：setemulationType 8.等待测试工具IO结束，查看IO是否成功，进行数据一致性校验 9.清理环境，删除虚拟盘，将寄存器配置项、foreignautoimport开关、回迁开关、巡读模式、热备开关、JBOD开关、passthrough开关恢复到默认状态 | 1.物理盘满足条件 2.组建虚拟盘成功 3.虚拟盘状态符合预期，为Optimal状态 4.NA 5.IO下发成功 6.成功开关和关闭开关 7.对VD属性设置成功 8.测试工具正常结束，IO成功，进行数据一致性校验成功 9.恢复测试环境到初始状态 | B2 | N | N | SYPN |  | dupp |  | 否 |  | 否
ps3_v1.1.0_basic_io_f-14-44-010-004 | system_test/basic_io/raid_card/raid5/basicio_function/raid5/complex_scene/data_manager_concurrent/vd_switch_change/emulationtype/basic_io_f_14_44_010_004_sas_direct_512b_mix_s_rw_single_sio.py | 基础IO-复杂场景-数据管理并发-模拟类型-直连-512B-混合介质接口物理盘-单一小IO顺序混合读写 | ROC_IOC (#19) | /测试性要求/基础IO测试需求/数据通路/Raid5/Raid50/复杂场景(#1686) | 无需求 (#0) | 系统测试-压力 | 数据通路与管理通路并发 | Raid5在IO过程中在线切换模拟类型，读写任务正常结束，数据一致性校验通过 | RAID | 物理环境_1 | 无 | 1.直连背板-硬盘粒度为512B的SATA-SSD(1块)+SATA-HDD(1块)+SAS-SSD(1块)+SAS-HDD(1块)+NVME-SSD(1块) 2.Raid5:strip=128k 3.单一小IO顺序混合读写 | 1.查找直连背板-硬盘粒度为512B:SATA-SSD(1块)+SATA-HDD(1块)+SAS-SSD(1块)+SAS-HDD(1块)+NVME-SSD(1块) 2.构建符合条件的虚拟盘：组建Raid5，参数设置：strip=128k 3.查看虚拟盘状态是否为Optimal 4.测试工具的对于虚拟盘的IO配置：数据量为(46M)，数据随机比例为0，读写比例为50，数据块大小设为(46K),设置IOPS限速交替，测试并发随机写 5.测试工具开始进行IO业务 6.IO过程中切换寄存器配置项、foreignautoimport开关、回迁开关、巡读模式、热备开关、JBOD开关、passthrough开关 7.IO过程中多次对VD修改模拟类型：setemulationType 8.等待测试工具IO结束，查看IO是否成功，进行数据一致性校验 9.清理环境，删除虚拟盘，将寄存器配置项、foreignautoimport开关、回迁开关、巡读模式、热备开关、JBOD开关、passthrough开关恢复到默认状态 | 1.物理盘满足条件 2.组建虚拟盘成功 3.虚拟盘状态符合预期，为Optimal状态 4.NA 5.IO下发成功 6.成功开关和关闭开关 7.对VD属性设置成功 8.测试工具正常结束，IO成功，进行数据一致性校验成功 9.恢复测试环境到初始状态 | B2 | N | N | SYPN |  | dupp |  | 否 |  | 否
ps3_v1.1.0_basic_io_f-14-44-010-005 | system_test/basic_io/raid_card/raid5/basicio_function/raid5/complex_scene/data_manager_concurrent/vd_switch_change/emulationtype/basic_io_f_14_44_010_005_sas_direct_512b_mix_rs_rw_single_lio.py | 基础IO-复杂场景-数据管理并发-模拟类型-直连-512B-混合介质接口物理盘-全盘随机顺序混合读写 | ROC_IOC (#19) | /测试性要求/基础IO测试需求/数据通路/Raid5/Raid50/复杂场景(#1686) | 无需求 (#0) | 系统测试-压力 | 数据通路与管理通路并发 | Raid5在IO过程中在线切换模拟类型，读写任务正常结束，数据一致性校验通过 | RAID | 物理环境_1 | 无 | 1.直连背板-硬盘粒度为512B的SATA-SSD(1块)+SATA-HDD(1块)+SAS-SSD(1块)+SAS-HDD(1块)+NVME-SSD(1块) 2.Raid5:strip=1m,size=5GB 3.全盘随机顺序混合读写 | 1.查找直连背板-硬盘粒度为512B:SATA-SSD(1块)+SATA-HDD(1块)+SAS-SSD(1块)+SAS-HDD(1块)+NVME-SSD(1块) 2.构建符合条件的虚拟盘：组建Raid5，参数设置：strip=1m,size=5GB 3.查看虚拟盘状态是否为Optimal 4.测试工具的对于虚拟盘的IO配置：数据量设置为测试盘全盘容量，数据随机比例为0，读写比例为0，数据块大小设为(1M)测试并发随机写 5.测试工具开始进行IO业务 6.IO过程中切换寄存器配置项、foreignautoimport开关、回迁开关、巡读模式、热备开关、JBOD开关、passthrough开关 7.IO过程中多次对VD修改模拟类型：setemulationType 8.等待测试工具IO结束，查看IO是否成功，进行数据一致性校验 9.清理环境，删除虚拟盘，将寄存器配置项、foreignautoimport开关、回迁开关、巡读模式、热备开关、JBOD开关、passthrough开关恢复到默认状态 | 1.物理盘满足条件 2.组建虚拟盘成功 3.虚拟盘状态符合预期，为Optimal状态 4.NA 5.IO下发成功 6.成功开关和关闭开关 7.对VD属性设置成功 8.测试工具正常结束，IO成功，进行数据一致性校验成功 9.恢复测试环境到初始状态 | B2 | N | N | SYPN |  | dupp |  | 否 |  | 否
ps3_v1.1.0_basic_io_f-14-44-011-001 | system_test/basic_io/raid_card/raid5/basicio_function/raid5/complex_scene/data_manager_concurrent/vd_switch_change/cachebypass/basic_io_f_14_44_011_001_sas_direct_512b_mix_r_rw_sio.py | 基础IO-复杂场景-数据管理并发-cachebypass-直连-512B-混合介质接口物理盘-小IO随机混合读写 | ROC_IOC (#19) | /测试性要求/基础IO测试需求/数据通路/Raid5/Raid50/复杂场景(#1686) | 无需求 (#0) | 系统测试-压力 | 数据通路与管理通路并发 | Raid5在IO过程中在线切换cachebypass大小和模式，读写任务正常结束，数据一致性校验通过 | RAID | 物理环境_1 | 无 | 1.直连背板-硬盘粒度为512B的SATA-SSD(1块)+SATA-HDD(1块)+SAS-SSD(1块)+SAS-HDD(1块)+NVME-SSD(1块) 2.Raid5:strip=64k 3.小IO随机混合读写 | 1.查找直连背板-硬盘粒度为512B:SATA-SSD(1块)+SATA-HDD(1块)+SAS-SSD(1块)+SAS-HDD(1块)+NVME-SSD(1块) 2.构建符合条件的虚拟盘：组建Raid5，参数设置：strip=64k 3.查看虚拟盘状态是否为Optimal 4.测试工具的对于虚拟盘的IO配置：测试时间为5min，数据随机比例为100，读写比例为50，线程数为1，队列深度为1，数据块大小设为(13K,46K,237K,391K)测试并发随机混合读写 5.测试工具开始进行IO业务 6.IO过程中切换寄存器配置项、foreignautoimport开关、回迁开关、巡读模式、热备开关、JBOD开关、passthrough开关 7.IO过程中多次对VD修改cachebypass大小和模式：setcbsizecbmode 8.等待测试工具IO结束，查看IO是否成功，进行数据一致性校验 9.清理环境，删除虚拟盘，将寄存器配置项、foreignautoimport开关、回迁开关、巡读模式、热备开关、JBOD开关、passthrough开关恢复到默认状态 | 1.物理盘满足条件 2.组建虚拟盘成功 3.虚拟盘状态符合预期，为Optimal状态 4.NA 5.IO下发成功 6.成功开关和关闭开关 7.对VD属性设置成功 8.测试工具正常结束，IO成功，进行数据一致性校验成功 9.恢复测试环境到初始状态 | A1 | N | N | SYPN |  | dupp |  | 否 |  | 否
ps3_v1.1.0_basic_io_f-14-44-011-002 | system_test/basic_io/raid_card/raid5/basicio_function/raid5/complex_scene/data_manager_concurrent/vd_switch_change/cachebypass/basic_io_f_14_44_011_002_sas_direct_512b_mix_s_rw_lio.py | 基础IO-复杂场景-数据管理并发-cachebypass-直连-512B-混合介质接口物理盘-大IO顺序混合读写 | ROC_IOC (#19) | /测试性要求/基础IO测试需求/数据通路/Raid5/Raid50/复杂场景(#1686) | 无需求 (#0) | 系统测试-压力 | 数据通路与管理通路并发 | Raid5在IO过程中在线切换cachebypass大小和模式，读写任务正常结束，数据一致性校验通过 | RAID | 物理环境_1 | 无 | 1.直连背板-硬盘粒度为512B的SATA-SSD(1块)+SATA-HDD(1块)+SAS-SSD(1块)+SAS-HDD(1块)+NVME-SSD(1块) 2.Raid5:strip=256k 3.大IO顺序混合读写 | 1.查找直连背板-硬盘粒度为512B:SATA-SSD(1块)+SATA-HDD(1块)+SAS-SSD(1块)+SAS-HDD(1块)+NVME-SSD(1块) 2.构建符合条件的虚拟盘：组建Raid5，参数设置：strip=256k 3.查看虚拟盘状态是否为Optimal 4.测试工具的对于虚拟盘的IO配置：测试时间为5min，数据随机比例为0，读写比例为50，线程数为1，队列深度为1，数据块大小设为(675K,1M,9M,24M)测试并发顺序读 5.测试工具开始进行IO业务 6.IO过程中切换寄存器配置项、foreignautoimport开关、回迁开关、巡读模式、热备开关、JBOD开关、passthrough开关 7.IO过程中多次对VD修改cachebypass大小和模式：setcbsizecbmode 8.等待测试工具IO结束，查看IO是否成功，进行数据一致性校验 9.清理环境，删除虚拟盘，将寄存器配置项、foreignautoimport开关、回迁开关、巡读模式、热备开关、JBOD开关、passthrough开关恢复到默认状态 | 1.物理盘满足条件 2.组建虚拟盘成功 3.虚拟盘状态符合预期，为Optimal状态 4.NA 5.IO下发成功 6.成功开关和关闭开关 7.对VD属性设置成功 8.测试工具正常结束，IO成功，进行数据一致性校验成功 9.恢复测试环境到初始状态 | B2 | N | N | SYPN |  | dupp |  | 否 |  | 否
ps3_v1.1.0_basic_io_f-14-44-011-003 | system_test/basic_io/raid_card/raid5/basicio_function/raid5/complex_scene/data_manager_concurrent/vd_switch_change/cachebypass/basic_io_f_14_44_011_003_sas_direct_512b_mix_rs_rw_mio.py | 基础IO-复杂场景-数据管理并发-cachebypass-直连-512B-混合介质接口物理盘-大小IO随机顺序混合读写 | ROC_IOC (#19) | /测试性要求/基础IO测试需求/数据通路/Raid5/Raid50/复杂场景(#1686) | 无需求 (#0) | 系统测试-压力 | 数据通路与管理通路并发 | Raid5在IO过程中在线切换cachebypass大小和模式，读写任务正常结束，数据一致性校验通过 | RAID | 物理环境_1 | 无 | 1.直连背板-硬盘粒度为512B的SATA-SSD(1块)+SATA-HDD(1块)+SAS-SSD(1块)+SAS-HDD(1块)+NVME-SSD(1块) 2.Raid5:strip=1m 3.大小IO随机顺序混合读写 | 1.查找直连背板-硬盘粒度为512B:SATA-SSD(1块)+SATA-HDD(1块)+SAS-SSD(1块)+SAS-HDD(1块)+NVME-SSD(1块) 2.构建符合条件的虚拟盘：组建Raid5，参数设置：strip=1m 3.查看虚拟盘状态是否为Optimal 4.测试工具的对于虚拟盘的IO配置：测试时间为5min，数据随机比例为50，读写比例为50，线程数为1，队列深度为1，数据块大小设为(227K,387K,1792K,11M)测试并发随机写 5.测试工具开始进行IO业务 6.IO过程中切换寄存器配置项、foreignautoimport开关、回迁开关、巡读模式、热备开关、JBOD开关、passthrough开关 7.IO过程中多次对VD修改cachebypass大小和模式：setcbsizecbmode 8.等待测试工具IO结束，查看IO是否成功，进行数据一致性校验 9.清理环境，删除虚拟盘，将寄存器配置项、foreignautoimport开关、回迁开关、巡读模式、热备开关、JBOD开关、passthrough开关恢复到默认状态 | 1.物理盘满足条件 2.组建虚拟盘成功 3.虚拟盘状态符合预期，为Optimal状态 4.NA 5.IO下发成功 6.成功开关和关闭开关 7.对VD属性设置成功 8.测试工具正常结束，IO成功，进行数据一致性校验成功 9.恢复测试环境到初始状态 | B2 | N | N | SYPN |  | dupp |  | 否 |  | 否
ps3_v1.1.0_basic_io_f-14-44-011-004 | system_test/basic_io/raid_card/raid5/basicio_function/raid5/complex_scene/data_manager_concurrent/vd_switch_change/cachebypass/basic_io_f_14_44_011_004_sas_direct_512b_mix_s_rw_single_sio.py | 基础IO-复杂场景-数据管理并发-cachebypass-直连-512B-混合介质接口物理盘-单一小IO顺序混合读写 | ROC_IOC (#19) | /测试性要求/基础IO测试需求/数据通路/Raid5/Raid50/复杂场景(#1686) | 无需求 (#0) | 系统测试-压力 | 数据通路与管理通路并发 | Raid5在IO过程中在线切换cachebypass大小和模式，读写任务正常结束，数据一致性校验通过 | RAID | 物理环境_1 | 无 | 1.直连背板-硬盘粒度为512B的SATA-SSD(1块)+SATA-HDD(1块)+SAS-SSD(1块)+SAS-HDD(1块)+NVME-SSD(1块) 2.Raid5:strip=128k 3.单一小IO顺序混合读写 | 1.查找直连背板-硬盘粒度为512B:SATA-SSD(1块)+SATA-HDD(1块)+SAS-SSD(1块)+SAS-HDD(1块)+NVME-SSD(1块) 2.构建符合条件的虚拟盘：组建Raid5，参数设置：strip=128k 3.查看虚拟盘状态是否为Optimal 4.测试工具的对于虚拟盘的IO配置：数据量为(13M)，数据随机比例为0，读写比例为50，数据块大小设为(13K),设置IOPS限速交替，测试并发随机写 5.测试工具开始进行IO业务 6.IO过程中切换寄存器配置项、foreignautoimport开关、回迁开关、巡读模式、热备开关、JBOD开关、passthrough开关 7.IO过程中多次对VD修改cachebypass大小和模式：setcbsizecbmode 8.等待测试工具IO结束，查看IO是否成功，进行数据一致性校验 9.清理环境，删除虚拟盘，将寄存器配置项、foreignautoimport开关、回迁开关、巡读模式、热备开关、JBOD开关、passthrough开关恢复到默认状态 | 1.物理盘满足条件 2.组建虚拟盘成功 3.虚拟盘状态符合预期，为Optimal状态 4.NA 5.IO下发成功 6.成功开关和关闭开关 7.对VD属性设置成功 8.测试工具正常结束，IO成功，进行数据一致性校验成功 9.恢复测试环境到初始状态 | B2 | N | N | SYPN |  | dupp |  | 否 |  | 否
ps3_v1.1.0_basic_io_f-14-44-011-005 | system_test/basic_io/raid_card/raid5/basicio_function/raid5/complex_scene/data_manager_concurrent/vd_switch_change/cachebypass/basic_io_f_14_44_011_005_sas_direct_512b_mix_rs_rw_single_lio.py | 基础IO-复杂场景-数据管理并发-cachebypass-直连-512B-混合介质接口物理盘-全盘随机顺序混合读写 | ROC_IOC (#19) | /测试性要求/基础IO测试需求/数据通路/Raid5/Raid50/复杂场景(#1686) | 无需求 (#0) | 系统测试-压力 | 数据通路与管理通路并发 | Raid5在IO过程中在线切换cachebypass大小和模式，读写任务正常结束，数据一致性校验通过 | RAID | 物理环境_1 | 无 | 1.直连背板-硬盘粒度为512B的SATA-SSD(1块)+SATA-HDD(1块)+SAS-SSD(1块)+SAS-HDD(1块)+NVME-SSD(1块) 2.Raid5:strip=64k,size=5GB 3.全盘随机顺序混合读写 | 1.查找直连背板-硬盘粒度为512B:SATA-SSD(1块)+SATA-HDD(1块)+SAS-SSD(1块)+SAS-HDD(1块)+NVME-SSD(1块) 2.构建符合条件的虚拟盘：组建Raid5，参数设置：strip=64k,size=5GB 3.查看虚拟盘状态是否为Optimal 4.测试工具的对于虚拟盘的IO配置：数据量设置为测试盘全盘容量，数据随机比例为0，读写比例为0，数据块大小设为(1M)测试并发随机写 5.测试工具开始进行IO业务 6.IO过程中切换寄存器配置项、foreignautoimport开关、回迁开关、巡读模式、热备开关、JBOD开关、passthrough开关 7.IO过程中多次对VD修改cachebypass大小和模式：setcbsizecbmode 8.等待测试工具IO结束，查看IO是否成功，进行数据一致性校验 9.清理环境，删除虚拟盘，将寄存器配置项、foreignautoimport开关、回迁开关、巡读模式、热备开关、JBOD开关、passthrough开关恢复到默认状态 | 1.物理盘满足条件 2.组建虚拟盘成功 3.虚拟盘状态符合预期，为Optimal状态 4.NA 5.IO下发成功 6.成功开关和关闭开关 7.对VD属性设置成功 8.测试工具正常结束，IO成功，进行数据一致性校验成功 9.恢复测试环境到初始状态 | B2 | N | N | SYPN |  | dupp |  | 否 |  | 否
ps3_v1.1.0_basic_io_f-14-44-012-001 | system_test/basic_io/raid_card/raid5/basicio_function/raid5/complex_scene/data_manager_concurrent/vd_switch_change/pdcache/basic_io_f_14_44_012_001_sas_direct_512b_mix_r_rw_sio.py | 基础IO-复杂场景-数据管理并发-pdcache-直连-512B-混合介质接口物理盘-小IO随机混合读写 | ROC_IOC (#19) | /测试性要求/基础IO测试需求/数据通路/Raid5/Raid50/复杂场景(#1686) | 无需求 (#0) | 系统测试-压力 | 数据通路与管理通路并发 | Raid5在IO过程中在线切换PD的缓存策略，读写任务正常结束，数据一致性校验通过 | RAID | 物理环境_1 | 无 | 1.直连背板-硬盘粒度为512B的SATA-SSD(1块)+SATA-HDD(1块)+SAS-SSD(1块)+SAS-HDD(1块)+NVME-SSD(1块) 2.Raid5:strip=1m 3.小IO随机混合读写 | 1.查找直连背板-硬盘粒度为512B:SATA-SSD(1块)+SATA-HDD(1块)+SAS-SSD(1块)+SAS-HDD(1块)+NVME-SSD(1块) 2.构建符合条件的虚拟盘：组建Raid5，参数设置：strip=1m 3.查看虚拟盘状态是否为Optimal 4.测试工具的对于虚拟盘的IO配置：测试时间为5min，数据随机比例为100，读写比例为50，线程数为1，队列深度为1，数据块大小设为(8K,61K,135K,322K)测试并发随机混合读写 5.测试工具开始进行IO业务 6.IO过程中切换寄存器配置项、foreignautoimport开关、回迁开关、巡读模式、热备开关、JBOD开关、passthrough开关 7.IO过程中多次对VD修改PD的缓存策略：setpdcache 8.等待测试工具IO结束，查看IO是否成功，进行数据一致性校验 9.清理环境，删除虚拟盘，将寄存器配置项、foreignautoimport开关、回迁开关、巡读模式、热备开关、JBOD开关、passthrough开关恢复到默认状态 | 1.物理盘满足条件 2.组建虚拟盘成功 3.虚拟盘状态符合预期，为Optimal状态 4.NA 5.IO下发成功 6.成功开关和关闭开关 7.对VD属性设置成功 8.测试工具正常结束，IO成功，进行数据一致性校验成功 9.恢复测试环境到初始状态 | A1 | N | N | SYPN |  | dupp |  | 否 |  | 否
ps3_v1.1.0_basic_io_f-14-44-012-002 | system_test/basic_io/raid_card/raid5/basicio_function/raid5/complex_scene/data_manager_concurrent/vd_switch_change/pdcache/basic_io_f_14_44_012_002_sas_direct_512b_mix_s_rw_lio.py | 基础IO-复杂场景-数据管理并发-pdcache-直连-512B-混合介质接口物理盘-大IO顺序混合读写 | ROC_IOC (#19) | /测试性要求/基础IO测试需求/数据通路/Raid5/Raid50/复杂场景(#1686) | 无需求 (#0) | 系统测试-压力 | 数据通路与管理通路并发 | Raid5在IO过程中在线切换PD的缓存策略，读写任务正常结束，数据一致性校验通过 | RAID | 物理环境_1 | 无 | 1.直连背板-硬盘粒度为512B的SATA-SSD(1块)+SATA-HDD(1块)+SAS-SSD(1块)+SAS-HDD(1块)+NVME-SSD(1块) 2.Raid5:strip=64k 3.大IO顺序混合读写 | 1.查找直连背板-硬盘粒度为512B:SATA-SSD(1块)+SATA-HDD(1块)+SAS-SSD(1块)+SAS-HDD(1块)+NVME-SSD(1块) 2.构建符合条件的虚拟盘：组建Raid5，参数设置：strip=64k 3.查看虚拟盘状态是否为Optimal 4.测试工具的对于虚拟盘的IO配置：测试时间为5min，数据随机比例为0，读写比例为50，线程数为1，队列深度为1，数据块大小设为(843K,3M,13M,21M)测试并发顺序读 5.测试工具开始进行IO业务 6.IO过程中切换寄存器配置项、foreignautoimport开关、回迁开关、巡读模式、热备开关、JBOD开关、passthrough开关 7.IO过程中多次对VD修改PD的缓存策略：setpdcache 8.等待测试工具IO结束，查看IO是否成功，进行数据一致性校验 9.清理环境，删除虚拟盘，将寄存器配置项、foreignautoimport开关、回迁开关、巡读模式、热备开关、JBOD开关、passthrough开关恢复到默认状态 | 1.物理盘满足条件 2.组建虚拟盘成功 3.虚拟盘状态符合预期，为Optimal状态 4.NA 5.IO下发成功 6.成功开关和关闭开关 7.对VD属性设置成功 8.测试工具正常结束，IO成功，进行数据一致性校验成功 9.恢复测试环境到初始状态 | B2 | N | N | SYPN |  | dupp |  | 否 |  | 否
ps3_v1.1.0_basic_io_f-14-44-012-003 | system_test/basic_io/raid_card/raid5/basicio_function/raid5/complex_scene/data_manager_concurrent/vd_switch_change/pdcache/basic_io_f_14_44_012_003_sas_direct_512b_mix_rs_rw_mio.py | 基础IO-复杂场景-数据管理并发-pdcache-直连-512B-混合介质接口物理盘-大小IO随机顺序混合读写 | ROC_IOC (#19) | /测试性要求/基础IO测试需求/数据通路/Raid5/Raid50/复杂场景(#1686) | 无需求 (#0) | 系统测试-压力 | 数据通路与管理通路并发 | Raid5在IO过程中在线切换PD的缓存策略，读写任务正常结束，数据一致性校验通过 | RAID | 物理环境_1 | 无 | 1.直连背板-硬盘粒度为512B的SATA-SSD(1块)+SATA-HDD(1块)+SAS-SSD(1块)+SAS-HDD(1块)+NVME-SSD(1块) 2.Raid5:strip=1m 3.大小IO随机顺序混合读写 | 1.查找直连背板-硬盘粒度为512B:SATA-SSD(1块)+SATA-HDD(1块)+SAS-SSD(1块)+SAS-HDD(1块)+NVME-SSD(1块) 2.构建符合条件的虚拟盘：组建Raid5，参数设置：strip=1m 3.查看虚拟盘状态是否为Optimal 4.测试工具的对于虚拟盘的IO配置：测试时间为5min，数据随机比例为50，读写比例为50，线程数为1，队列深度为1，数据块大小设为(50K,319K,512K,7M)测试并发随机写 5.测试工具开始进行IO业务 6.IO过程中切换寄存器配置项、foreignautoimport开关、回迁开关、巡读模式、热备开关、JBOD开关、passthrough开关 7.IO过程中多次对VD修改PD的缓存策略：setpdcache 8.等待测试工具IO结束，查看IO是否成功，进行数据一致性校验 9.清理环境，删除虚拟盘，将寄存器配置项、foreignautoimport开关、回迁开关、巡读模式、热备开关、JBOD开关、passthrough开关恢复到默认状态 | 1.物理盘满足条件 2.组建虚拟盘成功 3.虚拟盘状态符合预期，为Optimal状态 4.NA 5.IO下发成功 6.成功开关和关闭开关 7.对VD属性设置成功 8.测试工具正常结束，IO成功，进行数据一致性校验成功 9.恢复测试环境到初始状态 | B2 | N | N | SYPN |  | dupp |  | 否 |  | 否
ps3_v1.1.0_basic_io_f-14-44-012-004 | system_test/basic_io/raid_card/raid5/basicio_function/raid5/complex_scene/data_manager_concurrent/vd_switch_change/pdcache/basic_io_f_14_44_012_004_sas_direct_512b_mix_s_rw_single_sio.py | 基础IO-复杂场景-数据管理并发-pdcache-直连-512B-混合介质接口物理盘-单一小IO顺序混合读写 | ROC_IOC (#19) | /测试性要求/基础IO测试需求/数据通路/Raid5/Raid50/复杂场景(#1686) | 无需求 (#0) | 系统测试-压力 | 数据通路与管理通路并发 | Raid5在IO过程中在线切换PD的缓存策略，读写任务正常结束，数据一致性校验通过 | RAID | 物理环境_1 | 无 | 1.直连背板-硬盘粒度为512B的SATA-SSD(1块)+SATA-HDD(1块)+SAS-SSD(1块)+SAS-HDD(1块)+NVME-SSD(1块) 2.Raid5:strip=128k 3.单一小IO顺序混合读写 | 1.查找直连背板-硬盘粒度为512B:SATA-SSD(1块)+SATA-HDD(1块)+SAS-SSD(1块)+SAS-HDD(1块)+NVME-SSD(1块) 2.构建符合条件的虚拟盘：组建Raid5，参数设置：strip=128k 3.查看虚拟盘状态是否为Optimal 4.测试工具的对于虚拟盘的IO配置：数据量为(40M)，数据随机比例为0，读写比例为50，数据块大小设为(40K),设置IOPS限速交替，测试并发随机写 5.测试工具开始进行IO业务 6.IO过程中切换寄存器配置项、foreignautoimport开关、回迁开关、巡读模式、热备开关、JBOD开关、passthrough开关 7.IO过程中多次对VD修改PD的缓存策略：setpdcache 8.等待测试工具IO结束，查看IO是否成功，进行数据一致性校验 9.清理环境，删除虚拟盘，将寄存器配置项、foreignautoimport开关、回迁开关、巡读模式、热备开关、JBOD开关、passthrough开关恢复到默认状态 | 1.物理盘满足条件 2.组建虚拟盘成功 3.虚拟盘状态符合预期，为Optimal状态 4.NA 5.IO下发成功 6.成功开关和关闭开关 7.对VD属性设置成功 8.测试工具正常结束，IO成功，进行数据一致性校验成功 9.恢复测试环境到初始状态 | B2 | N | N | SYPN |  | dupp |  | 否 |  | 否
ps3_v1.1.0_basic_io_f-14-44-012-005 | system_test/basic_io/raid_card/raid5/basicio_function/raid5/complex_scene/data_manager_concurrent/vd_switch_change/pdcache/basic_io_f_14_44_012_005_sas_direct_512b_mix_rs_rw_single_lio.py | 基础IO-复杂场景-数据管理并发-pdcache-直连-512B-混合介质接口物理盘-全盘随机顺序混合读写 | ROC_IOC (#19) | /测试性要求/基础IO测试需求/数据通路/Raid5/Raid50/复杂场景(#1686) | 无需求 (#0) | 系统测试-压力 | 数据通路与管理通路并发 | Raid5在IO过程中在线切换PD的缓存策略，读写任务正常结束，数据一致性校验通过 | RAID | 物理环境_1 | 无 | 1.直连背板-硬盘粒度为512B的SATA-SSD(1块)+SATA-HDD(1块)+SAS-SSD(1块)+SAS-HDD(1块)+NVME-SSD(1块) 2.Raid5:strip=128k,size=5GB 3.全盘随机顺序混合读写 | 1.查找直连背板-硬盘粒度为512B:SATA-SSD(1块)+SATA-HDD(1块)+SAS-SSD(1块)+SAS-HDD(1块)+NVME-SSD(1块) 2.构建符合条件的虚拟盘：组建Raid5，参数设置：strip=128k,size=5GB 3.查看虚拟盘状态是否为Optimal 4.测试工具的对于虚拟盘的IO配置：数据量设置为测试盘全盘容量，数据随机比例为0，读写比例为0，数据块大小设为(1M)测试并发随机写 5.测试工具开始进行IO业务 6.IO过程中切换寄存器配置项、foreignautoimport开关、回迁开关、巡读模式、热备开关、JBOD开关、passthrough开关 7.IO过程中多次对VD修改PD的缓存策略：setpdcache 8.等待测试工具IO结束，查看IO是否成功，进行数据一致性校验 9.清理环境，删除虚拟盘，将寄存器配置项、foreignautoimport开关、回迁开关、巡读模式、热备开关、JBOD开关、passthrough开关恢复到默认状态 | 1.物理盘满足条件 2.组建虚拟盘成功 3.虚拟盘状态符合预期，为Optimal状态 4.NA 5.IO下发成功 6.成功开关和关闭开关 7.对VD属性设置成功 8.测试工具正常结束，IO成功，进行数据一致性校验成功 9.恢复测试环境到初始状态 | B2 | N | N | SYPN |  | dupp |  | 否 |  | 否
ps3_v1.1.0_basic_io_f-14-44-013-001 | system_test/basic_io/raid_card/raid5/basicio_function/raid5/complex_scene/data_manager_concurrent/vd_switch_change/iopolicy/basic_io_f_14_44_013_001_sas_direct_512b_mix_r_rw_sio.py | 基础IO-复杂场景-数据管理并发-iopolicy-直连-512B-混合介质接口物理盘-小IO随机混合读写 | ROC_IOC (#19) | /测试性要求/基础IO测试需求/数据通路/Raid5/Raid50/复杂场景(#1686) | 无需求 (#0) | 系统测试-压力 | 数据通路与管理通路并发 | Raid5在IO过程中在线切换IO策略，读写任务正常结束，数据一致性校验通过 | RAID | 物理环境_1 | 无 | 1.直连背板-硬盘粒度为512B的SATA-SSD(1块)+SATA-HDD(1块)+SAS-SSD(1块)+SAS-HDD(1块)+NVME-SSD(1块) 2.Raid5:strip=1m 3.小IO随机混合读写 | 1.查找直连背板-硬盘粒度为512B:SATA-SSD(1块)+SATA-HDD(1块)+SAS-SSD(1块)+SAS-HDD(1块)+NVME-SSD(1块) 2.构建符合条件的虚拟盘：组建Raid5，参数设置：strip=1m 3.查看虚拟盘状态是否为Optimal 4.测试工具的对于虚拟盘的IO配置：测试时间为5min，数据随机比例为100，读写比例为50，线程数为1，队列深度为1，数据块大小设为(2K,35K,146K,270K)测试并发随机混合读写 5.测试工具开始进行IO业务 6.IO过程中切换寄存器配置项、foreignautoimport开关、回迁开关、巡读模式、热备开关、JBOD开关、passthrough开关 7.IO过程中多次对VD修改IO策略：setiopolicy 8.等待测试工具IO结束，查看IO是否成功，进行数据一致性校验 9.清理环境，删除虚拟盘，将寄存器配置项、foreignautoimport开关、回迁开关、巡读模式、热备开关、JBOD开关、passthrough开关恢复到默认状态 | 1.物理盘满足条件 2.组建虚拟盘成功 3.虚拟盘状态符合预期，为Optimal状态 4.NA 5.IO下发成功 6.成功开关和关闭开关 7.对VD属性设置成功 8.测试工具正常结束，IO成功，进行数据一致性校验成功 9.恢复测试环境到初始状态 | A1 | N | N | SYPN |  | dupp |  | 否 |  | 否
ps3_v1.1.0_basic_io_f-14-44-013-002 | system_test/basic_io/raid_card/raid5/basicio_function/raid5/complex_scene/data_manager_concurrent/vd_switch_change/iopolicy/basic_io_f_14_44_013_002_sas_direct_512b_mix_s_rw_lio.py | 基础IO-复杂场景-数据管理并发-iopolicy-直连-512B-混合介质接口物理盘-大IO顺序混合读写 | ROC_IOC (#19) | /测试性要求/基础IO测试需求/数据通路/Raid5/Raid50/复杂场景(#1686) | 无需求 (#0) | 系统测试-压力 | 数据通路与管理通路并发 | Raid5在IO过程中在线切换IO策略，读写任务正常结束，数据一致性校验通过 | RAID | 物理环境_1 | 无 | 1.直连背板-硬盘粒度为512B的SATA-SSD(1块)+SATA-HDD(1块)+SAS-SSD(1块)+SAS-HDD(1块)+NVME-SSD(1块) 2.Raid5:strip=256k 3.大IO顺序混合读写 | 1.查找直连背板-硬盘粒度为512B:SATA-SSD(1块)+SATA-HDD(1块)+SAS-SSD(1块)+SAS-HDD(1块)+NVME-SSD(1块) 2.构建符合条件的虚拟盘：组建Raid5，参数设置：strip=256k 3.查看虚拟盘状态是否为Optimal 4.测试工具的对于虚拟盘的IO配置：测试时间为5min，数据随机比例为0，读写比例为50，线程数为1，队列深度为1，数据块大小设为(635K,1M,15M,26M)测试并发顺序读 5.测试工具开始进行IO业务 6.IO过程中切换寄存器配置项、foreignautoimport开关、回迁开关、巡读模式、热备开关、JBOD开关、passthrough开关 7.IO过程中多次对VD修改IO策略：setiopolicy 8.等待测试工具IO结束，查看IO是否成功，进行数据一致性校验 9.清理环境，删除虚拟盘，将寄存器配置项、foreignautoimport开关、回迁开关、巡读模式、热备开关、JBOD开关、passthrough开关恢复到默认状态 | 1.物理盘满足条件 2.组建虚拟盘成功 3.虚拟盘状态符合预期，为Optimal状态 4.NA 5.IO下发成功 6.成功开关和关闭开关 7.对VD属性设置成功 8.测试工具正常结束，IO成功，进行数据一致性校验成功 9.恢复测试环境到初始状态 | B2 | N | N | SYPN |  | dupp |  | 否 |  | 否
ps3_v1.1.0_basic_io_f-14-44-013-003 | system_test/basic_io/raid_card/raid5/basicio_function/raid5/complex_scene/data_manager_concurrent/vd_switch_change/iopolicy/basic_io_f_14_44_013_003_sas_direct_512b_mix_rs_rw_mio.py | 基础IO-复杂场景-数据管理并发-iopolicy-直连-512B-混合介质接口物理盘-大小IO随机顺序混合读写 | ROC_IOC (#19) | /测试性要求/基础IO测试需求/数据通路/Raid5/Raid50/复杂场景(#1686) | 无需求 (#0) | 系统测试-压力 | 数据通路与管理通路并发 | Raid5在IO过程中在线切换IO策略，读写任务正常结束，数据一致性校验通过 | RAID | 物理环境_1 | 无 | 1.直连背板-硬盘粒度为512B的SATA-SSD(1块)+SATA-HDD(1块)+SAS-SSD(1块)+SAS-HDD(1块)+NVME-SSD(1块) 2.Raid5:strip=128k 3.大小IO随机顺序混合读写 | 1.查找直连背板-硬盘粒度为512B:SATA-SSD(1块)+SATA-HDD(1块)+SAS-SSD(1块)+SAS-HDD(1块)+NVME-SSD(1块) 2.构建符合条件的虚拟盘：组建Raid5，参数设置：strip=128k 3.查看虚拟盘状态是否为Optimal 4.测试工具的对于虚拟盘的IO配置：测试时间为5min，数据随机比例为50，读写比例为50，线程数为1，队列深度为1，数据块大小设为(190K,501K,1280K,7M)测试并发随机写 5.测试工具开始进行IO业务 6.IO过程中切换寄存器配置项、foreignautoimport开关、回迁开关、巡读模式、热备开关、JBOD开关、passthrough开关 7.IO过程中多次对VD修改IO策略：setiopolicy 8.等待测试工具IO结束，查看IO是否成功，进行数据一致性校验 9.清理环境，删除虚拟盘，将寄存器配置项、foreignautoimport开关、回迁开关、巡读模式、热备开关、JBOD开关、passthrough开关恢复到默认状态 | 1.物理盘满足条件 2.组建虚拟盘成功 3.虚拟盘状态符合预期，为Optimal状态 4.NA 5.IO下发成功 6.成功开关和关闭开关 7.对VD属性设置成功 8.测试工具正常结束，IO成功，进行数据一致性校验成功 9.恢复测试环境到初始状态 | B2 | N | N | SYPN |  | dupp |  | 否 |  | 否
ps3_v1.1.0_basic_io_f-14-44-013-004 | system_test/basic_io/raid_card/raid5/basicio_function/raid5/complex_scene/data_manager_concurrent/vd_switch_change/iopolicy/basic_io_f_14_44_013_004_sas_direct_512b_mix_s_rw_single_sio.py | 基础IO-复杂场景-数据管理并发-iopolicy-直连-512B-混合介质接口物理盘-单一小IO顺序混合读写 | ROC_IOC (#19) | /测试性要求/基础IO测试需求/数据通路/Raid5/Raid50/复杂场景(#1686) | 无需求 (#0) | 系统测试-压力 | 数据通路与管理通路并发 | Raid5在IO过程中在线切换IO策略，读写任务正常结束，数据一致性校验通过 | RAID | 物理环境_1 | 无 | 1.直连背板-硬盘粒度为512B的SATA-SSD(1块)+SATA-HDD(1块)+SAS-SSD(1块)+SAS-HDD(1块)+NVME-SSD(1块) 2.Raid5:strip=1m 3.单一小IO顺序混合读写 | 1.查找直连背板-硬盘粒度为512B:SATA-SSD(1块)+SATA-HDD(1块)+SAS-SSD(1块)+SAS-HDD(1块)+NVME-SSD(1块) 2.构建符合条件的虚拟盘：组建Raid5，参数设置：strip=1m 3.查看虚拟盘状态是否为Optimal 4.测试工具的对于虚拟盘的IO配置：数据量为(22M)，数据随机比例为0，读写比例为50，数据块大小设为(22K),设置IOPS限速交替，测试并发随机写 5.测试工具开始进行IO业务 6.IO过程中切换寄存器配置项、foreignautoimport开关、回迁开关、巡读模式、热备开关、JBOD开关、passthrough开关 7.IO过程中多次对VD修改IO策略：setiopolicy 8.等待测试工具IO结束，查看IO是否成功，进行数据一致性校验 9.清理环境，删除虚拟盘，将寄存器配置项、foreignautoimport开关、回迁开关、巡读模式、热备开关、JBOD开关、passthrough开关恢复到默认状态 | 1.物理盘满足条件 2.组建虚拟盘成功 3.虚拟盘状态符合预期，为Optimal状态 4.NA 5.IO下发成功 6.成功开关和关闭开关 7.对VD属性设置成功 8.测试工具正常结束，IO成功，进行数据一致性校验成功 9.恢复测试环境到初始状态 | B2 | N | N | SYPN |  | dupp |  | 否 |  | 否
ps3_v1.1.0_basic_io_f-14-44-013-005 | system_test/basic_io/raid_card/raid5/basicio_function/raid5/complex_scene/data_manager_concurrent/vd_switch_change/iopolicy/basic_io_f_14_44_013_005_sas_direct_512b_mix_rs_rw_single_lio.py | 基础IO-复杂场景-数据管理并发-iopolicy-直连-512B-混合介质接口物理盘-全盘随机顺序混合读写 | ROC_IOC (#19) | /测试性要求/基础IO测试需求/数据通路/Raid5/Raid50/复杂场景(#1686) | 无需求 (#0) | 系统测试-压力 | 数据通路与管理通路并发 | Raid5在IO过程中在线切换IO策略，读写任务正常结束，数据一致性校验通过 | RAID | 物理环境_1 | 无 | 1.直连背板-硬盘粒度为512B的SATA-SSD(1块)+SATA-HDD(1块)+SAS-SSD(1块)+SAS-HDD(1块)+NVME-SSD(1块) 2.Raid5:strip=1m,size=5GB 3.全盘随机顺序混合读写 | 1.查找直连背板-硬盘粒度为512B:SATA-SSD(1块)+SATA-HDD(1块)+SAS-SSD(1块)+SAS-HDD(1块)+NVME-SSD(1块) 2.构建符合条件的虚拟盘：组建Raid5，参数设置：strip=1m,size=5GB 3.查看虚拟盘状态是否为Optimal 4.测试工具的对于虚拟盘的IO配置：数据量设置为测试盘全盘容量，数据随机比例为0，读写比例为0，数据块大小设为(1M)测试并发随机写 5.测试工具开始进行IO业务 6.IO过程中切换寄存器配置项、foreignautoimport开关、回迁开关、巡读模式、热备开关、JBOD开关、passthrough开关 7.IO过程中多次对VD修改IO策略：setiopolicy 8.等待测试工具IO结束，查看IO是否成功，进行数据一致性校验 9.清理环境，删除虚拟盘，将寄存器配置项、foreignautoimport开关、回迁开关、巡读模式、热备开关、JBOD开关、passthrough开关恢复到默认状态 | 1.物理盘满足条件 2.组建虚拟盘成功 3.虚拟盘状态符合预期，为Optimal状态 4.NA 5.IO下发成功 6.成功开关和关闭开关 7.对VD属性设置成功 8.测试工具正常结束，IO成功，进行数据一致性校验成功 9.恢复测试环境到初始状态 | B2 | N | N | SYPN |  | dupp |  | 否 |  | 否
ps3_v1.1.0_basic_io_f-14-44-014-001 | system_test/basic_io/raid_card/raid5/basicio_function/raid5/complex_scene/data_manager_concurrent/vd_switch_change/unmap/basic_io_f_14_44_014_001_sas_direct_512b_mix_r_rw_sio.py | 基础IO-复杂场景-数据管理并发-unmap-直连-512B-混合介质接口物理盘-小IO随机混合读写 | ROC_IOC (#19) | /测试性要求/基础IO测试需求/数据通路/Raid5/Raid50/复杂场景(#1686) | 无需求 (#0) | 系统测试-压力 | 数据通路与管理通路并发 | Raid5在IO过程中在线切换Unmap策略，读写任务正常结束，数据一致性校验通过 | RAID | 物理环境_1 | 无 | 1.直连背板-硬盘粒度为512B的SATA-SSD(1块)+SATA-HDD(1块)+SAS-SSD(1块)+SAS-HDD(1块)+NVME-SSD(1块) 2.Raid5:strip=512k 3.小IO随机混合读写 | 1.查找直连背板-硬盘粒度为512B:SATA-SSD(1块)+SATA-HDD(1块)+SAS-SSD(1块)+SAS-HDD(1块)+NVME-SSD(1块) 2.构建符合条件的虚拟盘：组建Raid5，参数设置：strip=512k 3.查看虚拟盘状态是否为Optimal 4.测试工具的对于虚拟盘的IO配置：测试时间为5min，数据随机比例为100，读写比例为50，线程数为1，队列深度为1，数据块大小设为(6K,51K,155K,393K)测试并发随机混合读写 5.测试工具开始进行IO业务 6.IO过程中切换寄存器配置项、foreignautoimport开关、回迁开关、巡读模式、热备开关、JBOD开关、passthrough开关 7.IO过程中多次对VD修改Unmap策略：setUnmap 8.等待测试工具IO结束，查看IO是否成功，进行数据一致性校验 9.清理环境，删除虚拟盘，将寄存器配置项、foreignautoimport开关、回迁开关、巡读模式、热备开关、JBOD开关、passthrough开关恢复到默认状态 | 1.物理盘满足条件 2.组建虚拟盘成功 3.虚拟盘状态符合预期，为Optimal状态 4.NA 5.IO下发成功 6.成功开关和关闭开关 7.对VD属性设置成功 8.测试工具正常结束，IO成功，进行数据一致性校验成功 9.恢复测试环境到初始状态 | A1 | N | N | SYPN |  | dupp |  | 否 |  | 否
ps3_v1.1.0_basic_io_f-14-44-014-002 | system_test/basic_io/raid_card/raid5/basicio_function/raid5/complex_scene/data_manager_concurrent/vd_switch_change/unmap/basic_io_f_14_44_014_002_sas_direct_512b_mix_s_rw_lio.py | 基础IO-复杂场景-数据管理并发-unmap-直连-512B-混合介质接口物理盘-大IO顺序混合读写 | ROC_IOC (#19) | /测试性要求/基础IO测试需求/数据通路/Raid5/Raid50/复杂场景(#1686) | 无需求 (#0) | 系统测试-压力 | 数据通路与管理通路并发 | Raid5在IO过程中在线切换Unmap策略，读写任务正常结束，数据一致性校验通过 | RAID | 物理环境_1 | 无 | 1.直连背板-硬盘粒度为512B的SATA-SSD(1块)+SATA-HDD(1块)+SAS-SSD(1块)+SAS-HDD(1块)+NVME-SSD(1块) 2.Raid5:strip=128k 3.大IO顺序混合读写 | 1.查找直连背板-硬盘粒度为512B:SATA-SSD(1块)+SATA-HDD(1块)+SAS-SSD(1块)+SAS-HDD(1块)+NVME-SSD(1块) 2.构建符合条件的虚拟盘：组建Raid5，参数设置：strip=128k 3.查看虚拟盘状态是否为Optimal 4.测试工具的对于虚拟盘的IO配置：测试时间为5min，数据随机比例为0，读写比例为50，线程数为1，队列深度为1，数据块大小设为(561K,2M,8M,29M)测试并发顺序读 5.测试工具开始进行IO业务 6.IO过程中切换寄存器配置项、foreignautoimport开关、回迁开关、巡读模式、热备开关、JBOD开关、passthrough开关 7.IO过程中多次对VD修改Unmap策略：setUnmap 8.等待测试工具IO结束，查看IO是否成功，进行数据一致性校验 9.清理环境，删除虚拟盘，将寄存器配置项、foreignautoimport开关、回迁开关、巡读模式、热备开关、JBOD开关、passthrough开关恢复到默认状态 | 1.物理盘满足条件 2.组建虚拟盘成功 3.虚拟盘状态符合预期，为Optimal状态 4.NA 5.IO下发成功 6.成功开关和关闭开关 7.对VD属性设置成功 8.测试工具正常结束，IO成功，进行数据一致性校验成功 9.恢复测试环境到初始状态 | B2 | N | N | SYPN |  | dupp |  | 否 |  | 否
ps3_v1.1.0_basic_io_f-14-44-014-003 | system_test/basic_io/raid_card/raid5/basicio_function/raid5/complex_scene/data_manager_concurrent/vd_switch_change/unmap/basic_io_f_14_44_014_003_sas_direct_512b_mix_rs_rw_mio.py | 基础IO-复杂场景-数据管理并发-unmap-直连-512B-混合介质接口物理盘-大小IO随机顺序混合读写 | ROC_IOC (#19) | /测试性要求/基础IO测试需求/数据通路/Raid5/Raid50/复杂场景(#1686) | 无需求 (#0) | 系统测试-压力 | 数据通路与管理通路并发 | Raid5在IO过程中在线切换Unmap策略，读写任务正常结束，数据一致性校验通过 | RAID | 物理环境_1 | 无 | 1.直连背板-硬盘粒度为512B的SATA-SSD(1块)+SATA-HDD(1块)+SAS-SSD(1块)+SAS-HDD(1块)+NVME-SSD(1块) 2.Raid5:strip=512k 3.大小IO随机顺序混合读写 | 1.查找直连背板-硬盘粒度为512B:SATA-SSD(1块)+SATA-HDD(1块)+SAS-SSD(1块)+SAS-HDD(1块)+NVME-SSD(1块) 2.构建符合条件的虚拟盘：组建Raid5，参数设置：strip=512k 3.查看虚拟盘状态是否为Optimal 4.测试工具的对于虚拟盘的IO配置：测试时间为5min，数据随机比例为50，读写比例为50，线程数为1，队列深度为1，数据块大小设为(139K,385K,1536K,26M)测试并发随机写 5.测试工具开始进行IO业务 6.IO过程中切换寄存器配置项、foreignautoimport开关、回迁开关、巡读模式、热备开关、JBOD开关、passthrough开关 7.IO过程中多次对VD修改Unmap策略：setUnmap 8.等待测试工具IO结束，查看IO是否成功，进行数据一致性校验 9.清理环境，删除虚拟盘，将寄存器配置项、foreignautoimport开关、回迁开关、巡读模式、热备开关、JBOD开关、passthrough开关恢复到默认状态 | 1.物理盘满足条件 2.组建虚拟盘成功 3.虚拟盘状态符合预期，为Optimal状态 4.NA 5.IO下发成功 6.成功开关和关闭开关 7.对VD属性设置成功 8.测试工具正常结束，IO成功，进行数据一致性校验成功 9.恢复测试环境到初始状态 | B2 | N | N | SYPN |  | dupp |  | 否 |  | 否
ps3_v1.1.0_basic_io_f-14-44-014-004 | system_test/basic_io/raid_card/raid5/basicio_function/raid5/complex_scene/data_manager_concurrent/vd_switch_change/unmap/basic_io_f_14_44_014_004_sas_direct_512b_mix_s_rw_single_sio.py | 基础IO-复杂场景-数据管理并发-unmap-直连-512B-混合介质接口物理盘-单一小IO顺序混合读写 | ROC_IOC (#19) | /测试性要求/基础IO测试需求/数据通路/Raid5/Raid50/复杂场景(#1686) | 无需求 (#0) | 系统测试-压力 | 数据通路与管理通路并发 | Raid5在IO过程中在线切换Unmap策略，读写任务正常结束，数据一致性校验通过 | RAID | 物理环境_1 | 无 | 1.直连背板-硬盘粒度为512B的SATA-SSD(1块)+SATA-HDD(1块)+SAS-SSD(1块)+SAS-HDD(1块)+NVME-SSD(1块) 2.Raid5:strip=1m 3.单一小IO顺序混合读写 | 1.查找直连背板-硬盘粒度为512B:SATA-SSD(1块)+SATA-HDD(1块)+SAS-SSD(1块)+SAS-HDD(1块)+NVME-SSD(1块) 2.构建符合条件的虚拟盘：组建Raid5，参数设置：strip=1m 3.查看虚拟盘状态是否为Optimal 4.测试工具的对于虚拟盘的IO配置：数据量为(22M)，数据随机比例为0，读写比例为50，数据块大小设为(22K),设置IOPS限速交替，测试并发随机写 5.测试工具开始进行IO业务 6.IO过程中切换寄存器配置项、foreignautoimport开关、回迁开关、巡读模式、热备开关、JBOD开关、passthrough开关 7.IO过程中多次对VD修改Unmap策略：setUnmap 8.等待测试工具IO结束，查看IO是否成功，进行数据一致性校验 9.清理环境，删除虚拟盘，将寄存器配置项、foreignautoimport开关、回迁开关、巡读模式、热备开关、JBOD开关、passthrough开关恢复到默认状态 | 1.物理盘满足条件 2.组建虚拟盘成功 3.虚拟盘状态符合预期，为Optimal状态 4.NA 5.IO下发成功 6.成功开关和关闭开关 7.对VD属性设置成功 8.测试工具正常结束，IO成功，进行数据一致性校验成功 9.恢复测试环境到初始状态 | B2 | N | N | SYPN |  | dupp |  | 否 |  | 否
ps3_v1.1.0_basic_io_f-14-44-014-005 | system_test/basic_io/raid_card/raid5/basicio_function/raid5/complex_scene/data_manager_concurrent/vd_switch_change/unmap/basic_io_f_14_44_014_005_sas_direct_512b_mix_rs_rw_single_lio.py | 基础IO-复杂场景-数据管理并发-unmap-直连-512B-混合介质接口物理盘-全盘随机顺序混合读写 | ROC_IOC (#19) | /测试性要求/基础IO测试需求/数据通路/Raid5/Raid50/复杂场景(#1686) | 无需求 (#0) | 系统测试-压力 | 数据通路与管理通路并发 | Raid5在IO过程中在线切换Unmap策略，读写任务正常结束，数据一致性校验通过 | RAID | 物理环境_1 | 无 | 1.直连背板-硬盘粒度为512B的SATA-SSD(1块)+SATA-HDD(1块)+SAS-SSD(1块)+SAS-HDD(1块)+NVME-SSD(1块) 2.Raid5:strip=256k,size=5GB 3.全盘随机顺序混合读写 | 1.查找直连背板-硬盘粒度为512B:SATA-SSD(1块)+SATA-HDD(1块)+SAS-SSD(1块)+SAS-HDD(1块)+NVME-SSD(1块) 2.构建符合条件的虚拟盘：组建Raid5，参数设置：strip=256k,size=5GB 3.查看虚拟盘状态是否为Optimal 4.测试工具的对于虚拟盘的IO配置：数据量设置为测试盘全盘容量，数据随机比例为0，读写比例为0，数据块大小设为(1M)测试并发随机写 5.测试工具开始进行IO业务 6.IO过程中切换寄存器配置项、foreignautoimport开关、回迁开关、巡读模式、热备开关、JBOD开关、passthrough开关 7.IO过程中多次对VD修改Unmap策略：setUnmap 8.等待测试工具IO结束，查看IO是否成功，进行数据一致性校验 9.清理环境，删除虚拟盘，将寄存器配置项、foreignautoimport开关、回迁开关、巡读模式、热备开关、JBOD开关、passthrough开关恢复到默认状态 | 1.物理盘满足条件 2.组建虚拟盘成功 3.虚拟盘状态符合预期，为Optimal状态 4.NA 5.IO下发成功 6.成功开关和关闭开关 7.对VD属性设置成功 8.测试工具正常结束，IO成功，进行数据一致性校验成功 9.恢复测试环境到初始状态 | B2 | N | N | SYPN |  | dupp |  | 否 |  | 否
ps3_v1.1.0_basic_io_f-14-44-015-001 | system_test/basic_io/raid_card/raid5/basicio_function/raid5/complex_scene/data_manager_concurrent/vd_switch_change/wrcache/basic_io_f_14_44_015_001_sas_direct_512b_mix_r_rw_sio.py | 基础IO-复杂场景-数据管理并发-wrcache-直连-512B-混合介质接口物理盘-小IO随机混合读写 | ROC_IOC (#19) | /测试性要求/基础IO测试需求/数据通路/Raid5/Raid50/复杂场景(#1686) | 无需求 (#0) | 系统测试-压力 | 数据通路与管理通路并发 | Raid5在IO过程中在线切换写策略，读写任务正常结束，数据一致性校验通过 | RAID | 物理环境_1 | 无 | 1.直连背板-硬盘粒度为512B的SATA-SSD(1块)+SATA-HDD(1块)+SAS-SSD(1块)+SAS-HDD(1块)+NVME-SSD(1块) 2.Raid5:strip=512k 3.小IO随机混合读写 | 1.查找直连背板-硬盘粒度为512B:SATA-SSD(1块)+SATA-HDD(1块)+SAS-SSD(1块)+SAS-HDD(1块)+NVME-SSD(1块) 2.构建符合条件的虚拟盘：组建Raid5，参数设置：strip=512k 3.查看虚拟盘状态是否为Optimal 4.测试工具的对于虚拟盘的IO配置：测试时间为5min，数据随机比例为100，读写比例为50，线程数为1，队列深度为1，数据块大小设为(11K,78K,154K,319K)测试并发随机混合读写 5.测试工具开始进行IO业务 6.IO过程中切换寄存器配置项、foreignautoimport开关、回迁开关、巡读模式、热备开关、JBOD开关、passthrough开关 7.IO过程中多次对VD修改写策略：setwrcache 8.等待测试工具IO结束，查看IO是否成功，进行数据一致性校验 9.清理环境，删除虚拟盘，将寄存器配置项、foreignautoimport开关、回迁开关、巡读模式、热备开关、JBOD开关、passthrough开关恢复到默认状态 | 1.物理盘满足条件 2.组建虚拟盘成功 3.虚拟盘状态符合预期，为Optimal状态 4.NA 5.IO下发成功 6.成功开关和关闭开关 7.对VD属性设置成功 8.测试工具正常结束，IO成功，进行数据一致性校验成功 9.恢复测试环境到初始状态 | A1 | N | N | SYPN |  | dupp |  | 否 |  | 否
ps3_v1.1.0_basic_io_f-14-44-015-002 | system_test/basic_io/raid_card/raid5/basicio_function/raid5/complex_scene/data_manager_concurrent/vd_switch_change/wrcache/basic_io_f_14_44_015_002_sas_direct_512b_mix_s_rw_lio.py | 基础IO-复杂场景-数据管理并发-wrcache-直连-512B-混合介质接口物理盘-大IO顺序混合读写 | ROC_IOC (#19) | /测试性要求/基础IO测试需求/数据通路/Raid5/Raid50/复杂场景(#1686) | 无需求 (#0) | 系统测试-压力 | 数据通路与管理通路并发 | Raid5在IO过程中在线切换写策略，读写任务正常结束，数据一致性校验通过 | RAID | 物理环境_1 | 无 | 1.直连背板-硬盘粒度为512B的SATA-SSD(1块)+SATA-HDD(1块)+SAS-SSD(1块)+SAS-HDD(1块)+NVME-SSD(1块) 2.Raid5:strip=128k 3.大IO顺序混合读写 | 1.查找直连背板-硬盘粒度为512B:SATA-SSD(1块)+SATA-HDD(1块)+SAS-SSD(1块)+SAS-HDD(1块)+NVME-SSD(1块) 2.构建符合条件的虚拟盘：组建Raid5，参数设置：strip=128k 3.查看虚拟盘状态是否为Optimal 4.测试工具的对于虚拟盘的IO配置：测试时间为5min，数据随机比例为0，读写比例为50，线程数为1，队列深度为1，数据块大小设为(513K,1M,14M,24M)测试并发顺序读 5.测试工具开始进行IO业务 6.IO过程中切换寄存器配置项、foreignautoimport开关、回迁开关、巡读模式、热备开关、JBOD开关、passthrough开关 7.IO过程中多次对VD修改写策略：setwrcache 8.等待测试工具IO结束，查看IO是否成功，进行数据一致性校验 9.清理环境，删除虚拟盘，将寄存器配置项、foreignautoimport开关、回迁开关、巡读模式、热备开关、JBOD开关、passthrough开关恢复到默认状态 | 1.物理盘满足条件 2.组建虚拟盘成功 3.虚拟盘状态符合预期，为Optimal状态 4.NA 5.IO下发成功 6.成功开关和关闭开关 7.对VD属性设置成功 8.测试工具正常结束，IO成功，进行数据一致性校验成功 9.恢复测试环境到初始状态 | B2 | N | N | SYPN |  | dupp |  | 否 |  | 否
ps3_v1.1.0_basic_io_f-14-44-015-003 | system_test/basic_io/raid_card/raid5/basicio_function/raid5/complex_scene/data_manager_concurrent/vd_switch_change/wrcache/basic_io_f_14_44_015_003_sas_direct_512b_mix_rs_rw_mio.py | 基础IO-复杂场景-数据管理并发-wrcache-直连-512B-混合介质接口物理盘-大小IO随机顺序混合读写 | ROC_IOC (#19) | /测试性要求/基础IO测试需求/数据通路/Raid5/Raid50/复杂场景(#1686) | 无需求 (#0) | 系统测试-压力 | 数据通路与管理通路并发 | Raid5在IO过程中在线切换写策略，读写任务正常结束，数据一致性校验通过 | RAID | 物理环境_1 | 无 | 1.直连背板-硬盘粒度为512B的SATA-SSD(1块)+SATA-HDD(1块)+SAS-SSD(1块)+SAS-HDD(1块)+NVME-SSD(1块) 2.Raid5:strip=64k 3.大小IO随机顺序混合读写 | 1.查找直连背板-硬盘粒度为512B:SATA-SSD(1块)+SATA-HDD(1块)+SAS-SSD(1块)+SAS-HDD(1块)+NVME-SSD(1块) 2.构建符合条件的虚拟盘：组建Raid5，参数设置：strip=64k 3.查看虚拟盘状态是否为Optimal 4.测试工具的对于虚拟盘的IO配置：测试时间为5min，数据随机比例为50，读写比例为50，线程数为1，队列深度为1，数据块大小设为(183K,451K,1280K,21M)测试并发随机写 5.测试工具开始进行IO业务 6.IO过程中切换寄存器配置项、foreignautoimport开关、回迁开关、巡读模式、热备开关、JBOD开关、passthrough开关 7.IO过程中多次对VD修改写策略：setwrcache 8.等待测试工具IO结束，查看IO是否成功，进行数据一致性校验 9.清理环境，删除虚拟盘，将寄存器配置项、foreignautoimport开关、回迁开关、巡读模式、热备开关、JBOD开关、passthrough开关恢复到默认状态 | 1.物理盘满足条件 2.组建虚拟盘成功 3.虚拟盘状态符合预期，为Optimal状态 4.NA 5.IO下发成功 6.成功开关和关闭开关 7.对VD属性设置成功 8.测试工具正常结束，IO成功，进行数据一致性校验成功 9.恢复测试环境到初始状态 | B2 | N | N | SYPN |  | dupp |  | 否 |  | 否
ps3_v1.1.0_basic_io_f-14-44-015-004 | system_test/basic_io/raid_card/raid5/basicio_function/raid5/complex_scene/data_manager_concurrent/vd_switch_change/wrcache/basic_io_f_14_44_015_004_sas_direct_512b_mix_s_rw_single_sio.py | 基础IO-复杂场景-数据管理并发-wrcache-直连-512B-混合介质接口物理盘-单一小IO顺序混合读写 | ROC_IOC (#19) | /测试性要求/基础IO测试需求/数据通路/Raid5/Raid50/复杂场景(#1686) | 无需求 (#0) | 系统测试-压力 | 数据通路与管理通路并发 | Raid5在IO过程中在线切换写策略，读写任务正常结束，数据一致性校验通过 | RAID | 物理环境_1 | 无 | 1.直连背板-硬盘粒度为512B的SATA-SSD(1块)+SATA-HDD(1块)+SAS-SSD(1块)+SAS-HDD(1块)+NVME-SSD(1块) 2.Raid5:strip=512k 3.单一小IO顺序混合读写 | 1.查找直连背板-硬盘粒度为512B:SATA-SSD(1块)+SATA-HDD(1块)+SAS-SSD(1块)+SAS-HDD(1块)+NVME-SSD(1块) 2.构建符合条件的虚拟盘：组建Raid5，参数设置：strip=512k 3.查看虚拟盘状态是否为Optimal 4.测试工具的对于虚拟盘的IO配置：数据量为(63M)，数据随机比例为0，读写比例为50，数据块大小设为(63K),设置IOPS限速交替，测试并发随机写 5.测试工具开始进行IO业务 6.IO过程中切换寄存器配置项、foreignautoimport开关、回迁开关、巡读模式、热备开关、JBOD开关、passthrough开关 7.IO过程中多次对VD修改写策略：setwrcache 8.等待测试工具IO结束，查看IO是否成功，进行数据一致性校验 9.清理环境，删除虚拟盘，将寄存器配置项、foreignautoimport开关、回迁开关、巡读模式、热备开关、JBOD开关、passthrough开关恢复到默认状态 | 1.物理盘满足条件 2.组建虚拟盘成功 3.虚拟盘状态符合预期，为Optimal状态 4.NA 5.IO下发成功 6.成功开关和关闭开关 7.对VD属性设置成功 8.测试工具正常结束，IO成功，进行数据一致性校验成功 9.恢复测试环境到初始状态 | B2 | N | N | SYPN |  | dupp |  | 否 |  | 否
ps3_v1.1.0_basic_io_f-14-44-015-005 | system_test/basic_io/raid_card/raid5/basicio_function/raid5/complex_scene/data_manager_concurrent/vd_switch_change/wrcache/basic_io_f_14_44_015_005_sas_direct_512b_mix_rs_rw_single_lio.py | 基础IO-复杂场景-数据管理并发-wrcache-直连-512B-混合介质接口物理盘-全盘随机顺序混合读写 | ROC_IOC (#19) | /测试性要求/基础IO测试需求/数据通路/Raid5/Raid50/复杂场景(#1686) | 无需求 (#0) | 系统测试-压力 | 数据通路与管理通路并发 | Raid5在IO过程中在线切换写策略，读写任务正常结束，数据一致性校验通过 | RAID | 物理环境_1 | 无 | 1.直连背板-硬盘粒度为512B的SATA-SSD(1块)+SATA-HDD(1块)+SAS-SSD(1块)+SAS-HDD(1块)+NVME-SSD(1块) 2.Raid5:strip=128k,size=5GB 3.全盘随机顺序混合读写 | 1.查找直连背板-硬盘粒度为512B:SATA-SSD(1块)+SATA-HDD(1块)+SAS-SSD(1块)+SAS-HDD(1块)+NVME-SSD(1块) 2.构建符合条件的虚拟盘：组建Raid5，参数设置：strip=128k,size=5GB 3.查看虚拟盘状态是否为Optimal 4.测试工具的对于虚拟盘的IO配置：数据量设置为测试盘全盘容量，数据随机比例为0，读写比例为0，数据块大小设为(1M)测试并发随机写 5.测试工具开始进行IO业务 6.IO过程中切换寄存器配置项、foreignautoimport开关、回迁开关、巡读模式、热备开关、JBOD开关、passthrough开关 7.IO过程中多次对VD修改写策略：setwrcache 8.等待测试工具IO结束，查看IO是否成功，进行数据一致性校验 9.清理环境，删除虚拟盘，将寄存器配置项、foreignautoimport开关、回迁开关、巡读模式、热备开关、JBOD开关、passthrough开关恢复到默认状态 | 1.物理盘满足条件 2.组建虚拟盘成功 3.虚拟盘状态符合预期，为Optimal状态 4.NA 5.IO下发成功 6.成功开关和关闭开关 7.对VD属性设置成功 8.测试工具正常结束，IO成功，进行数据一致性校验成功 9.恢复测试环境到初始状态 | B2 | N | N | SYPN |  | dupp |  | 否 |  | 否
ps3_v1.1.0_basic_io_f-14-44-016-001 | system_test/basic_io/raid_card/raid5/basicio_function/raid5/complex_scene/data_manager_concurrent/vd_switch_change/hidden/basic_io_f_14_44_016_001_sas_direct_512b_mix_r_rw_sio.py | 基础IO-复杂场景-数据管理并发-hidden-直连-512B-混合介质接口物理盘-小IO随机混合读写 | ROC_IOC (#19) | /测试性要求/基础IO测试需求/数据通路/Raid5/Raid50/复杂场景(#1686) | 无需求 (#0) | 系统测试-压力 | 数据通路与管理通路并发 | Raid5在IO过程中在线切换隐藏设置，IO中断 | RAID | 物理环境_1 | 无 | 1.直连背板-硬盘粒度为512B的SATA-SSD(1块)+SATA-HDD(1块)+SAS-SSD(1块)+SAS-HDD(1块)+NVME-SSD(1块) 2.Raid5:strip=512k 3.小IO随机混合读写 | 1.查找直连背板-硬盘粒度为512B:SATA-SSD(1块)+SATA-HDD(1块)+SAS-SSD(1块)+SAS-HDD(1块)+NVME-SSD(1块) 2.构建符合条件的虚拟盘：组建Raid5，参数设置：strip=512k 3.查看虚拟盘状态是否为Optimal 4.测试工具的对于虚拟盘的IO配置：测试时间为5min，数据随机比例为100，读写比例为50，线程数为1，队列深度为1，数据块大小设为(12K,58K,219K,296K)测试并发随机混合读写 5.测试工具开始进行IO业务 6.IO过程中切换寄存器配置项、foreignautoimport开关、回迁开关、巡读模式、热备开关、JBOD开关、passthrough开关 7.IO过程中多次对VD修改隐藏设置：sethidden 8.查看IO是否失败 9.清理环境，删除虚拟盘，将寄存器配置项、foreignautoimport开关、回迁开关、巡读模式、热备开关、JBOD开关、passthrough开关恢复到默认状态 | 1.物理盘满足条件 2.组建虚拟盘成功 3.虚拟盘状态符合预期，为Optimal状态 4.NA 5.IO下发成功 6.成功开关和关闭开关 7.对VD属性设置成功 8.IO失败 9.恢复测试环境到初始状态 | A1 | N | N | SYPN |  | dupp |  | 否 |  | 否
ps3_v1.1.0_basic_io_f-14-44-016-002 | system_test/basic_io/raid_card/raid5/basicio_function/raid5/complex_scene/data_manager_concurrent/vd_switch_change/hidden/basic_io_f_14_44_016_002_sas_direct_512b_mix_s_rw_lio.py | 基础IO-复杂场景-数据管理并发-hidden-直连-512B-混合介质接口物理盘-大IO顺序混合读写 | ROC_IOC (#19) | /测试性要求/基础IO测试需求/数据通路/Raid5/Raid50/复杂场景(#1686) | 无需求 (#0) | 系统测试-压力 | 数据通路与管理通路并发 | Raid5在IO过程中在线切换隐藏设置，IO中断 | RAID | 物理环境_1 | 无 | 1.直连背板-硬盘粒度为512B的SATA-SSD(1块)+SATA-HDD(1块)+SAS-SSD(1块)+SAS-HDD(1块)+NVME-SSD(1块) 2.Raid5:strip=128k 3.大IO顺序混合读写 | 1.查找直连背板-硬盘粒度为512B:SATA-SSD(1块)+SATA-HDD(1块)+SAS-SSD(1块)+SAS-HDD(1块)+NVME-SSD(1块) 2.构建符合条件的虚拟盘：组建Raid5，参数设置：strip=128k 3.查看虚拟盘状态是否为Optimal 4.测试工具的对于虚拟盘的IO配置：测试时间为5min，数据随机比例为0，读写比例为50，线程数为1，队列深度为1，数据块大小设为(996K,1M,13M,26M)测试并发顺序读 5.测试工具开始进行IO业务 6.IO过程中切换寄存器配置项、foreignautoimport开关、回迁开关、巡读模式、热备开关、JBOD开关、passthrough开关 7.IO过程中多次对VD修改隐藏设置：sethidden 8.查看IO是否失败 9.清理环境，删除虚拟盘，将寄存器配置项、foreignautoimport开关、回迁开关、巡读模式、热备开关、JBOD开关、passthrough开关恢复到默认状态 | 1.物理盘满足条件 2.组建虚拟盘成功 3.虚拟盘状态符合预期，为Optimal状态 4.NA 5.IO下发成功 6.成功开关和关闭开关 7.对VD属性设置成功 8.IO失败 9.恢复测试环境到初始状态 | B2 | N | N | SYPN |  | dupp |  | 否 |  | 否
ps3_v1.1.0_basic_io_f-14-44-016-003 | system_test/basic_io/raid_card/raid5/basicio_function/raid5/complex_scene/data_manager_concurrent/vd_switch_change/hidden/basic_io_f_14_44_016_003_sas_direct_512b_mix_rs_rw_mio.py | 基础IO-复杂场景-数据管理并发-hidden-直连-512B-混合介质接口物理盘-大小IO随机顺序混合读写 | ROC_IOC (#19) | /测试性要求/基础IO测试需求/数据通路/Raid5/Raid50/复杂场景(#1686) | 无需求 (#0) | 系统测试-压力 | 数据通路与管理通路并发 | Raid5在IO过程中在线切换隐藏设置，IO中断 | RAID | 物理环境_1 | 无 | 1.直连背板-硬盘粒度为512B的SATA-SSD(1块)+SATA-HDD(1块)+SAS-SSD(1块)+SAS-HDD(1块)+NVME-SSD(1块) 2.Raid5:strip=128k 3.大小IO随机顺序混合读写 | 1.查找直连背板-硬盘粒度为512B:SATA-SSD(1块)+SATA-HDD(1块)+SAS-SSD(1块)+SAS-HDD(1块)+NVME-SSD(1块) 2.构建符合条件的虚拟盘：组建Raid5，参数设置：strip=128k 3.查看虚拟盘状态是否为Optimal 4.测试工具的对于虚拟盘的IO配置：测试时间为5min，数据随机比例为50，读写比例为50，线程数为1，队列深度为1，数据块大小设为(229K,451K,1536K,6M)测试并发随机写 5.测试工具开始进行IO业务 6.IO过程中切换寄存器配置项、foreignautoimport开关、回迁开关、巡读模式、热备开关、JBOD开关、passthrough开关 7.IO过程中多次对VD修改隐藏设置：sethidden 8.查看IO是否失败 9.清理环境，删除虚拟盘，将寄存器配置项、foreignautoimport开关、回迁开关、巡读模式、热备开关、JBOD开关、passthrough开关恢复到默认状态 | 1.物理盘满足条件 2.组建虚拟盘成功 3.虚拟盘状态符合预期，为Optimal状态 4.NA 5.IO下发成功 6.成功开关和关闭开关 7.对VD属性设置成功 8.IO失败 9.恢复测试环境到初始状态 | B2 | N | N | SYPN |  | dupp |  | 否 |  | 否
ps3_v1.1.0_basic_io_f-14-44-016-004 | system_test/basic_io/raid_card/raid5/basicio_function/raid5/complex_scene/data_manager_concurrent/vd_switch_change/hidden/basic_io_f_14_44_016_004_sas_direct_512b_mix_s_rw_single_sio.py | 基础IO-复杂场景-数据管理并发-hidden-直连-512B-混合介质接口物理盘-单一小IO顺序混合读写 | ROC_IOC (#19) | /测试性要求/基础IO测试需求/数据通路/Raid5/Raid50/复杂场景(#1686) | 无需求 (#0) | 系统测试-压力 | 数据通路与管理通路并发 | Raid5在IO过程中在线切换隐藏设置，IO中断 | RAID | 物理环境_1 | 无 | 1.直连背板-硬盘粒度为512B的SATA-SSD(1块)+SATA-HDD(1块)+SAS-SSD(1块)+SAS-HDD(1块)+NVME-SSD(1块) 2.Raid5:strip=128k 3.单一小IO顺序混合读写 | 1.查找直连背板-硬盘粒度为512B:SATA-SSD(1块)+SATA-HDD(1块)+SAS-SSD(1块)+SAS-HDD(1块)+NVME-SSD(1块) 2.构建符合条件的虚拟盘：组建Raid5，参数设置：strip=128k 3.查看虚拟盘状态是否为Optimal 4.测试工具的对于虚拟盘的IO配置：数据量为(38M)，数据随机比例为0，读写比例为50，数据块大小设为(38K),设置IOPS限速交替，测试并发随机写 5.测试工具开始进行IO业务 6.IO过程中切换寄存器配置项、foreignautoimport开关、回迁开关、巡读模式、热备开关、JBOD开关、passthrough开关 7.IO过程中多次对VD修改隐藏设置：sethidden 8.查看IO是否失败 9.清理环境，删除虚拟盘，将寄存器配置项、foreignautoimport开关、回迁开关、巡读模式、热备开关、JBOD开关、passthrough开关恢复到默认状态 | 1.物理盘满足条件 2.组建虚拟盘成功 3.虚拟盘状态符合预期，为Optimal状态 4.NA 5.IO下发成功 6.成功开关和关闭开关 7.对VD属性设置成功 8.IO失败 9.恢复测试环境到初始状态 | B2 | N | N | SYPN |  | dupp |  | 否 |  | 否
ps3_v1.1.0_basic_io_f-14-44-016-005 | system_test/basic_io/raid_card/raid5/basicio_function/raid5/complex_scene/data_manager_concurrent/vd_switch_change/hidden/basic_io_f_14_44_016_005_sas_direct_512b_mix_rs_rw_single_lio.py | 基础IO-复杂场景-数据管理并发-hidden-直连-512B-混合介质接口物理盘-全盘随机顺序混合读写 | ROC_IOC (#19) | /测试性要求/基础IO测试需求/数据通路/Raid5/Raid50/复杂场景(#1686) | 无需求 (#0) | 系统测试-压力 | 数据通路与管理通路并发 | Raid5在IO过程中在线切换隐藏设置，IO中断 | RAID | 物理环境_1 | 无 | 1.直连背板-硬盘粒度为512B的SATA-SSD(1块)+SATA-HDD(1块)+SAS-SSD(1块)+SAS-HDD(1块)+NVME-SSD(1块) 2.Raid5:strip=256k,size=5GB 3.全盘随机顺序混合读写 | 1.查找直连背板-硬盘粒度为512B:SATA-SSD(1块)+SATA-HDD(1块)+SAS-SSD(1块)+SAS-HDD(1块)+NVME-SSD(1块) 2.构建符合条件的虚拟盘：组建Raid5，参数设置：strip=256k,size=5GB 3.查看虚拟盘状态是否为Optimal 4.测试工具的对于虚拟盘的IO配置：数据量设置为测试盘全盘容量，数据随机比例为0，读写比例为0，数据块大小设为(1M)测试并发随机写 5.测试工具开始进行IO业务 6.IO过程中切换寄存器配置项、foreignautoimport开关、回迁开关、巡读模式、热备开关、JBOD开关、passthrough开关 7.IO过程中多次对VD修改隐藏设置：sethidden 8.查看IO是否失败 9.清理环境，删除虚拟盘，将寄存器配置项、foreignautoimport开关、回迁开关、巡读模式、热备开关、JBOD开关、passthrough开关恢复到默认状态 | 1.物理盘满足条件 2.组建虚拟盘成功 3.虚拟盘状态符合预期，为Optimal状态 4.NA 5.IO下发成功 6.成功开关和关闭开关 7.对VD属性设置成功 8.IO失败 9.恢复测试环境到初始状态 | B2 | N | N | SYPN |  | dupp |  | 否 |  | 否
ps3_v1.1.0_basic_io_f-14-44-017-001 | system_test/basic_io/raid_card/raid5/basicio_function/raid5/complex_scene/data_manager_concurrent/vd_switch_change/accesspolicy/basic_io_f_14_44_017_001_sas_direct_512b_mix_r_rw_sio.py | 基础IO-复杂场景-数据管理并发-accesspolicy-直连-512B-混合介质接口物理盘-小IO随机混合读写 | ROC_IOC (#19) | /测试性要求/基础IO测试需求/数据通路/Raid5/Raid50/复杂场景(#1686) | 无需求 (#0) | 系统测试-压力 | 数据通路与管理通路并发 | Raid5在IO过程中在线切换VD访问策略，读写任务正常结束，数据一致性校验通过 | RAID | 物理环境_1 | 无 | 1.直连背板-硬盘粒度为512B的SATA-SSD(1块)+SATA-HDD(1块)+SAS-SSD(1块)+SAS-HDD(1块)+NVME-SSD(1块) 2.Raid5:strip=64k 3.小IO随机混合读写 | 1.查找直连背板-硬盘粒度为512B:SATA-SSD(1块)+SATA-HDD(1块)+SAS-SSD(1块)+SAS-HDD(1块)+NVME-SSD(1块) 2.构建符合条件的虚拟盘：组建Raid5，参数设置：strip=64k 3.查看虚拟盘状态是否为Optimal 4.测试工具的对于虚拟盘的IO配置：测试时间为5min，数据随机比例为100，读写比例为50，线程数为1，队列深度为1，数据块大小设为(13K,90K,135K,335K)测试并发随机混合读写 5.测试工具开始进行IO业务 6.IO过程中切换寄存器配置项、foreignautoimport开关、回迁开关、巡读模式、热备开关、JBOD开关、passthrough开关 7.IO过程中多次对VD修改访问策略：setaccesspolicy 8.查看IO是否失败 9.清理环境，删除虚拟盘，将寄存器配置项、foreignautoimport开关、回迁开关、巡读模式、热备开关、JBOD开关、passthrough开关恢复到默认状态 | 1.物理盘满足条件 2.组建虚拟盘成功 3.虚拟盘状态符合预期，为Optimal状态 4.NA 5.IO下发成功 6.成功开关和关闭开关 7.对VD属性设置成功 8.IO失败 9.恢复测试环境到初始状态 | A1 | N | N | SYPN |  | dupp |  | 否 |  | 否
ps3_v1.1.0_basic_io_f-14-44-017-002 | system_test/basic_io/raid_card/raid5/basicio_function/raid5/complex_scene/data_manager_concurrent/vd_switch_change/accesspolicy/basic_io_f_14_44_017_002_sas_direct_512b_mix_s_rw_lio.py | 基础IO-复杂场景-数据管理并发-accesspolicy-直连-512B-混合介质接口物理盘-大IO顺序混合读写 | ROC_IOC (#19) | /测试性要求/基础IO测试需求/数据通路/Raid5/Raid50/复杂场景(#1686) | 无需求 (#0) | 系统测试-压力 | 数据通路与管理通路并发 | Raid5在IO过程中在线切换VD访问策略，读写任务正常结束，数据一致性校验通过 | RAID | 物理环境_1 | 无 | 1.直连背板-硬盘粒度为512B的SATA-SSD(1块)+SATA-HDD(1块)+SAS-SSD(1块)+SAS-HDD(1块)+NVME-SSD(1块) 2.Raid5:strip=1m 3.大IO顺序混合读写 | 1.查找直连背板-硬盘粒度为512B:SATA-SSD(1块)+SATA-HDD(1块)+SAS-SSD(1块)+SAS-HDD(1块)+NVME-SSD(1块) 2.构建符合条件的虚拟盘：组建Raid5，参数设置：strip=1m 3.查看虚拟盘状态是否为Optimal 4.测试工具的对于虚拟盘的IO配置：测试时间为5min，数据随机比例为0，读写比例为50，线程数为1，队列深度为1，数据块大小设为(551K,2M,5M,21M)测试并发顺序读 5.测试工具开始进行IO业务 6.IO过程中切换寄存器配置项、foreignautoimport开关、回迁开关、巡读模式、热备开关、JBOD开关、passthrough开关 7.IO过程中多次对VD修改访问策略：setaccesspolicy 8.查看IO是否失败 9.清理环境，删除虚拟盘，将寄存器配置项、foreignautoimport开关、回迁开关、巡读模式、热备开关、JBOD开关、passthrough开关恢复到默认状态 | 1.物理盘满足条件 2.组建虚拟盘成功 3.虚拟盘状态符合预期，为Optimal状态 4.NA 5.IO下发成功 6.成功开关和关闭开关 7.对VD属性设置成功 8.IO失败 9.恢复测试环境到初始状态 | B2 | N | N | SYPN |  | dupp |  | 否 |  | 否
ps3_v1.1.0_basic_io_f-14-44-017-003 | system_test/basic_io/raid_card/raid5/basicio_function/raid5/complex_scene/data_manager_concurrent/vd_switch_change/accesspolicy/basic_io_f_14_44_017_003_sas_direct_512b_mix_rs_rw_mio.py | 基础IO-复杂场景-数据管理并发-accesspolicy-直连-512B-混合介质接口物理盘-大小IO随机顺序混合读写 | ROC_IOC (#19) | /测试性要求/基础IO测试需求/数据通路/Raid5/Raid50/复杂场景(#1686) | 无需求 (#0) | 系统测试-压力 | 数据通路与管理通路并发 | Raid5在IO过程中在线切换VD访问策略，读写任务正常结束，数据一致性校验通过 | RAID | 物理环境_1 | 无 | 1.直连背板-硬盘粒度为512B的SATA-SSD(1块)+SATA-HDD(1块)+SAS-SSD(1块)+SAS-HDD(1块)+NVME-SSD(1块) 2.Raid5:strip=128k 3.大小IO随机顺序混合读写 | 1.查找直连背板-硬盘粒度为512B:SATA-SSD(1块)+SATA-HDD(1块)+SAS-SSD(1块)+SAS-HDD(1块)+NVME-SSD(1块) 2.构建符合条件的虚拟盘：组建Raid5，参数设置：strip=128k 3.查看虚拟盘状态是否为Optimal 4.测试工具的对于虚拟盘的IO配置：测试时间为5min，数据随机比例为50，读写比例为50，线程数为1，队列深度为1，数据块大小设为(233K,505K,512K,16M)测试并发随机写 5.测试工具开始进行IO业务 6.IO过程中切换寄存器配置项、foreignautoimport开关、回迁开关、巡读模式、热备开关、JBOD开关、passthrough开关 7.IO过程中多次对VD修改访问策略：setaccesspolicy 8.查看IO是否失败 9.清理环境，删除虚拟盘，将寄存器配置项、foreignautoimport开关、回迁开关、巡读模式、热备开关、JBOD开关、passthrough开关恢复到默认状态 | 1.物理盘满足条件 2.组建虚拟盘成功 3.虚拟盘状态符合预期，为Optimal状态 4.NA 5.IO下发成功 6.成功开关和关闭开关 7.对VD属性设置成功 8.IO失败 9.恢复测试环境到初始状态 | B2 | N | N | SYPN |  | dupp |  | 否 |  | 否
ps3_v1.1.0_basic_io_f-14-44-017-004 | system_test/basic_io/raid_card/raid5/basicio_function/raid5/complex_scene/data_manager_concurrent/vd_switch_change/accesspolicy/basic_io_f_14_44_017_004_sas_direct_512b_mix_s_rw_single_sio.py | 基础IO-复杂场景-数据管理并发-accesspolicy-直连-512B-混合介质接口物理盘-单一小IO顺序混合读写 | ROC_IOC (#19) | /测试性要求/基础IO测试需求/数据通路/Raid5/Raid50/复杂场景(#1686) | 无需求 (#0) | 系统测试-压力 | 数据通路与管理通路并发 | Raid5在IO过程中在线切换VD访问策略，读写任务正常结束，数据一致性校验通过 | RAID | 物理环境_1 | 无 | 1.直连背板-硬盘粒度为512B的SATA-SSD(1块)+SATA-HDD(1块)+SAS-SSD(1块)+SAS-HDD(1块)+NVME-SSD(1块) 2.Raid5:strip=64k 3.单一小IO顺序混合读写 | 1.查找直连背板-硬盘粒度为512B:SATA-SSD(1块)+SATA-HDD(1块)+SAS-SSD(1块)+SAS-HDD(1块)+NVME-SSD(1块) 2.构建符合条件的虚拟盘：组建Raid5，参数设置：strip=64k 3.查看虚拟盘状态是否为Optimal 4.测试工具的对于虚拟盘的IO配置：数据量为(28M)，数据随机比例为0，读写比例为50，数据块大小设为(28K),设置IOPS限速交替，测试并发随机写 5.测试工具开始进行IO业务 6.IO过程中切换寄存器配置项、foreignautoimport开关、回迁开关、巡读模式、热备开关、JBOD开关、passthrough开关 7.IO过程中多次对VD修改访问策略：setaccesspolicy 8.查看IO是否失败 9.清理环境，删除虚拟盘，将寄存器配置项、foreignautoimport开关、回迁开关、巡读模式、热备开关、JBOD开关、passthrough开关恢复到默认状态 | 1.物理盘满足条件 2.组建虚拟盘成功 3.虚拟盘状态符合预期，为Optimal状态 4.NA 5.IO下发成功 6.成功开关和关闭开关 7.对VD属性设置成功 8.IO失败 9.恢复测试环境到初始状态 | B2 | N | N | SYPN |  | dupp |  | 否 |  | 否
ps3_v1.1.0_basic_io_f-14-44-017-005 | system_test/basic_io/raid_card/raid5/basicio_function/raid5/complex_scene/data_manager_concurrent/vd_switch_change/accesspolicy/basic_io_f_14_44_017_005_sas_direct_512b_mix_rs_rw_single_lio.py | 基础IO-复杂场景-数据管理并发-accesspolicy-直连-512B-混合介质接口物理盘-全盘随机顺序混合读写 | ROC_IOC (#19) | /测试性要求/基础IO测试需求/数据通路/Raid5/Raid50/复杂场景(#1686) | 无需求 (#0) | 系统测试-压力 | 数据通路与管理通路并发 | Raid5在IO过程中在线切换VD访问策略，读写任务正常结束，数据一致性校验通过 | RAID | 物理环境_1 | 无 | 1.直连背板-硬盘粒度为512B的SATA-SSD(1块)+SATA-HDD(1块)+SAS-SSD(1块)+SAS-HDD(1块)+NVME-SSD(1块) 2.Raid5:strip=1m,size=5GB 3.全盘随机顺序混合读写 | 1.查找直连背板-硬盘粒度为512B:SATA-SSD(1块)+SATA-HDD(1块)+SAS-SSD(1块)+SAS-HDD(1块)+NVME-SSD(1块) 2.构建符合条件的虚拟盘：组建Raid5，参数设置：strip=1m,size=5GB 3.查看虚拟盘状态是否为Optimal 4.测试工具的对于虚拟盘的IO配置：数据量设置为测试盘全盘容量，数据随机比例为0，读写比例为0，数据块大小设为(1M)测试并发随机写 5.测试工具开始进行IO业务 6.IO过程中切换寄存器配置项、foreignautoimport开关、回迁开关、巡读模式、热备开关、JBOD开关、passthrough开关 7.IO过程中多次对VD修改访问策略：setaccesspolicy 8.查看IO是否失败 9.清理环境，删除虚拟盘，将寄存器配置项、foreignautoimport开关、回迁开关、巡读模式、热备开关、JBOD开关、passthrough开关恢复到默认状态 | 1.物理盘满足条件 2.组建虚拟盘成功 3.虚拟盘状态符合预期，为Optimal状态 4.NA 5.IO下发成功 6.成功开关和关闭开关 7.对VD属性设置成功 8.IO失败 9.恢复测试环境到初始状态 | B2 | N | N | SYPN |  | dupp |  | 否 |  | 否
ps3_v1.1.0_basic_io_f-14-44-018-001 | system_test/basic_io/raid_card/raid5/basicio_function/raid5/complex_scene/data_manager_concurrent/vd_switch_change/emulationtype/basic_io_f_14_44_018_001_sas_direct_512b_mix_r_rw_sio.py | 基础IO-复杂场景-数据管理并发-emulationType-直连-512B-混合介质接口物理盘-小IO随机混合读写 | ROC_IOC (#19) | /测试性要求/基础IO测试需求/数据通路/Raid5/Raid50/复杂场景(#1686) | 无需求 (#0) | 系统测试-压力 | 数据通路与管理通路并发 | Raid5在IO过程中在线切换模拟类型，读写任务正常结束，数据一致性校验通过 | RAID | 物理环境_1 | 无 | 1.直连背板-硬盘粒度为512B的SATA-SSD(1块)+SATA-HDD(1块)+SAS-SSD(1块)+SAS-HDD(1块)+NVME-SSD(1块) 2.Raid5:strip=512k 3.小IO随机混合读写 | 1.查找直连背板-硬盘粒度为512B:SATA-SSD(1块)+SATA-HDD(1块)+SAS-SSD(1块)+SAS-HDD(1块)+NVME-SSD(1块) 2.构建符合条件的虚拟盘：组建Raid5，参数设置：strip=512k 3.查看虚拟盘状态是否为Optimal 4.测试工具的对于虚拟盘的IO配置：测试时间为5min，数据随机比例为100，读写比例为50，线程数为1，队列深度为1，数据块大小设为(8K,106K,168K,425K)测试并发随机混合读写 5.测试工具开始进行IO业务 6.IO过程中切换寄存器配置项、foreignautoimport开关、回迁开关、巡读模式、热备开关、JBOD开关、passthrough开关 7.IO过程中多次对VD修改模拟类型：setemulationType 8.查看IO是否失败 9.清理环境，删除虚拟盘，将寄存器配置项、foreignautoimport开关、回迁开关、巡读模式、热备开关、JBOD开关、passthrough开关恢复到默认状态 | 1.物理盘满足条件 2.组建虚拟盘成功 3.虚拟盘状态符合预期，为Optimal状态 4.NA 5.IO下发成功 6.成功开关和关闭开关 7.对VD属性设置成功 8.IO失败 9.恢复测试环境到初始状态 | A1 | N | N | SYPN |  | dupp |  | 否 |  | 否
ps3_v1.1.0_basic_io_f-14-44-018-002 | system_test/basic_io/raid_card/raid5/basicio_function/raid5/complex_scene/data_manager_concurrent/vd_switch_change/emulationtype/basic_io_f_14_44_018_002_sas_direct_512b_mix_s_rw_lio.py | 基础IO-复杂场景-数据管理并发-emulationType-直连-512B-混合介质接口物理盘-大IO顺序混合读写 | ROC_IOC (#19) | /测试性要求/基础IO测试需求/数据通路/Raid5/Raid50/复杂场景(#1686) | 无需求 (#0) | 系统测试-压力 | 数据通路与管理通路并发 | Raid5在IO过程中在线切换模拟类型，读写任务正常结束，数据一致性校验通过 | RAID | 物理环境_1 | 无 | 1.直连背板-硬盘粒度为512B的SATA-SSD(1块)+SATA-HDD(1块)+SAS-SSD(1块)+SAS-HDD(1块)+NVME-SSD(1块) 2.Raid5:strip=64k 3.大IO顺序混合读写 | 1.查找直连背板-硬盘粒度为512B:SATA-SSD(1块)+SATA-HDD(1块)+SAS-SSD(1块)+SAS-HDD(1块)+NVME-SSD(1块) 2.构建符合条件的虚拟盘：组建Raid5，参数设置：strip=64k 3.查看虚拟盘状态是否为Optimal 4.测试工具的对于虚拟盘的IO配置：测试时间为5min，数据随机比例为0，读写比例为50，线程数为1，队列深度为1，数据块大小设为(671K,1M,10M,24M)测试并发顺序读 5.测试工具开始进行IO业务 6.IO过程中切换寄存器配置项、foreignautoimport开关、回迁开关、巡读模式、热备开关、JBOD开关、passthrough开关 7.IO过程中多次对VD修改模拟类型：setemulationType 8.查看IO是否失败 9.清理环境，删除虚拟盘，将寄存器配置项、foreignautoimport开关、回迁开关、巡读模式、热备开关、JBOD开关、passthrough开关恢复到默认状态 | 1.物理盘满足条件 2.组建虚拟盘成功 3.虚拟盘状态符合预期，为Optimal状态 4.NA 5.IO下发成功 6.成功开关和关闭开关 7.对VD属性设置成功 8.IO失败 9.恢复测试环境到初始状态 | B2 | N | N | SYPN |  | dupp |  | 否 |  | 否
ps3_v1.1.0_basic_io_f-14-44-018-003 | system_test/basic_io/raid_card/raid5/basicio_function/raid5/complex_scene/data_manager_concurrent/vd_switch_change/emulationtype/basic_io_f_14_44_018_003_sas_direct_512b_mix_rs_rw_mio.py | 基础IO-复杂场景-数据管理并发-emulationType-直连-512B-混合介质接口物理盘-大小IO随机顺序混合读写 | ROC_IOC (#19) | /测试性要求/基础IO测试需求/数据通路/Raid5/Raid50/复杂场景(#1686) | 无需求 (#0) | 系统测试-压力 | 数据通路与管理通路并发 | Raid5在IO过程中在线切换模拟类型，读写任务正常结束，数据一致性校验通过 | RAID | 物理环境_1 | 无 | 1.直连背板-硬盘粒度为512B的SATA-SSD(1块)+SATA-HDD(1块)+SAS-SSD(1块)+SAS-HDD(1块)+NVME-SSD(1块) 2.Raid5:strip=512k 3.大小IO随机顺序混合读写 | 1.查找直连背板-硬盘粒度为512B:SATA-SSD(1块)+SATA-HDD(1块)+SAS-SSD(1块)+SAS-HDD(1块)+NVME-SSD(1块) 2.构建符合条件的虚拟盘：组建Raid5，参数设置：strip=512k 3.查看虚拟盘状态是否为Optimal 4.测试工具的对于虚拟盘的IO配置：测试时间为5min，数据随机比例为50，读写比例为50，线程数为1，队列深度为1，数据块大小设为(122K,486K,1280K,17M)测试并发随机写 5.测试工具开始进行IO业务 6.IO过程中切换寄存器配置项、foreignautoimport开关、回迁开关、巡读模式、热备开关、JBOD开关、passthrough开关 7.IO过程中多次对VD修改模拟类型：setemulationType 8.查看IO是否失败 9.清理环境，删除虚拟盘，将寄存器配置项、foreignautoimport开关、回迁开关、巡读模式、热备开关、JBOD开关、passthrough开关恢复到默认状态 | 1.物理盘满足条件 2.组建虚拟盘成功 3.虚拟盘状态符合预期，为Optimal状态 4.NA 5.IO下发成功 6.成功开关和关闭开关 7.对VD属性设置成功 8.IO失败 9.恢复测试环境到初始状态 | B2 | N | N | SYPN |  | dupp |  | 否 |  | 否
ps3_v1.1.0_basic_io_f-14-44-018-004 | system_test/basic_io/raid_card/raid5/basicio_function/raid5/complex_scene/data_manager_concurrent/vd_switch_change/emulationtype/basic_io_f_14_44_018_004_sas_direct_512b_mix_s_rw_single_sio.py | 基础IO-复杂场景-数据管理并发-emulationType-直连-512B-混合介质接口物理盘-单一小IO顺序混合读写 | ROC_IOC (#19) | /测试性要求/基础IO测试需求/数据通路/Raid5/Raid50/复杂场景(#1686) | 无需求 (#0) | 系统测试-压力 | 数据通路与管理通路并发 | Raid5在IO过程中在线切换模拟类型，读写任务正常结束，数据一致性校验通过 | RAID | 物理环境_1 | 无 | 1.直连背板-硬盘粒度为512B的SATA-SSD(1块)+SATA-HDD(1块)+SAS-SSD(1块)+SAS-HDD(1块)+NVME-SSD(1块) 2.Raid5:strip=1m 3.单一小IO顺序混合读写 | 1.查找直连背板-硬盘粒度为512B:SATA-SSD(1块)+SATA-HDD(1块)+SAS-SSD(1块)+SAS-HDD(1块)+NVME-SSD(1块) 2.构建符合条件的虚拟盘：组建Raid5，参数设置：strip=1m 3.查看虚拟盘状态是否为Optimal 4.测试工具的对于虚拟盘的IO配置：数据量为(42M)，数据随机比例为0，读写比例为50，数据块大小设为(42K),设置IOPS限速交替，测试并发随机写 5.测试工具开始进行IO业务 6.IO过程中切换寄存器配置项、foreignautoimport开关、回迁开关、巡读模式、热备开关、JBOD开关、passthrough开关 7.IO过程中多次对VD修改模拟类型：setemulationType 8.查看IO是否失败 9.清理环境，删除虚拟盘，将寄存器配置项、foreignautoimport开关、回迁开关、巡读模式、热备开关、JBOD开关、passthrough开关恢复到默认状态 | 1.物理盘满足条件 2.组建虚拟盘成功 3.虚拟盘状态符合预期，为Optimal状态 4.NA 5.IO下发成功 6.成功开关和关闭开关 7.对VD属性设置成功 8.IO失败 9.恢复测试环境到初始状态 | B2 | N | N | SYPN |  | dupp |  | 否 |  | 否
ps3_v1.1.0_basic_io_f-14-44-018-005 | system_test/basic_io/raid_card/raid5/basicio_function/raid5/complex_scene/data_manager_concurrent/vd_switch_change/emulationtype/basic_io_f_14_44_018_005_sas_direct_512b_mix_rs_rw_single_lio.py | 基础IO-复杂场景-数据管理并发-emulationType-直连-512B-混合介质接口物理盘-全盘随机顺序混合读写 | ROC_IOC (#19) | /测试性要求/基础IO测试需求/数据通路/Raid5/Raid50/复杂场景(#1686) | 无需求 (#0) | 系统测试-压力 | 数据通路与管理通路并发 | Raid5在IO过程中在线切换模拟类型，读写任务正常结束，数据一致性校验通过 | RAID | 物理环境_1 | 无 | 1.直连背板-硬盘粒度为512B的SATA-SSD(1块)+SATA-HDD(1块)+SAS-SSD(1块)+SAS-HDD(1块)+NVME-SSD(1块) 2.Raid5:strip=128k,size=5GB 3.全盘随机顺序混合读写 | 1.查找直连背板-硬盘粒度为512B:SATA-SSD(1块)+SATA-HDD(1块)+SAS-SSD(1块)+SAS-HDD(1块)+NVME-SSD(1块) 2.构建符合条件的虚拟盘：组建Raid5，参数设置：strip=128k,size=5GB 3.查看虚拟盘状态是否为Optimal 4.测试工具的对于虚拟盘的IO配置：数据量设置为测试盘全盘容量，数据随机比例为0，读写比例为0，数据块大小设为(1M)测试并发随机写 5.测试工具开始进行IO业务 6.IO过程中切换寄存器配置项、foreignautoimport开关、回迁开关、巡读模式、热备开关、JBOD开关、passthrough开关 7.IO过程中多次对VD修改模拟类型：setemulationType 8.查看IO是否失败 9.清理环境，删除虚拟盘，将寄存器配置项、foreignautoimport开关、回迁开关、巡读模式、热备开关、JBOD开关、passthrough开关恢复到默认状态 | 1.物理盘满足条件 2.组建虚拟盘成功 3.虚拟盘状态符合预期，为Optimal状态 4.NA 5.IO下发成功 6.成功开关和关闭开关 7.对VD属性设置成功 8.IO失败 9.恢复测试环境到初始状态 | B2 | N | N | SYPN |  | dupp |  | 否 |  | 否
ps3_v1.1.0_basic_io_f-14-45-001-001 | system_test/basic_io/raid_card/raid5/basicio_function/raid50/complex_scene/data_manager_concurrent/controller_switch_change/register/basic_io_f_14_45_001_001_sas_direct_512b_mix_r_rw_sio.py | 基础IO-复杂场景-数据管理并发-寄存器参数改变-直连-512B-混合介质接口物理盘-小IO随机混合读写 | ROC_IOC (#19) | /测试性要求/基础IO测试需求/数据通路/Raid5/Raid50/复杂场景(#1686) | 无需求 (#0) | 系统测试-压力 | 数据通路与管理通路并发 | raid50在IO过程中在线修改寄存器参数，读写任务正常结束，数据一致性校验通过 | RAID | 物理环境_1 | 无 | 1.直连背板-硬盘粒度为512B的SATA-SSD(2块)+SATA-HDD(2块)+SAS-SSD(1块)+SAS-HDD(2块)+NVME-SSD(2块) 2.raid500:strip=256k，pdPerArray=3 3.小IO随机混合读写 | 1.设置passthrough=off 2.查找直连背板-硬盘粒度为512B:SATA-SSD(2块)+SATA-HDD(2块)+SAS-SSD(1块)+SAS-HDD(2块)+NVME-SSD(2块) 3.构建符合条件的虚拟盘：组建Raid50，参数设置：strip=256k，pdPerArray=3 4.查看虚拟盘状态是否为Optimal 5.测试工具的对于虚拟盘的IO配置：测试时间为5min，数据随机比例为100，读写比例为50，线程数为1，队列深度为1，数据块大小设为(1K,75K,236K,307K)测试并发随机混合读写 6.测试工具开始进行IO业务 7.IO过程中多次切换所有寄存器可选配置项:setreg=A¦B¦C¦D[width=8¦16¦32¦64] 8.等待测试工具IO结束，查看IO是否成功，进行数据一致性校验 9.清理环境，删除虚拟盘，将passthrough开关、所有寄存器可选配置项恢复到默认状态 | 1.设置passthrough开关成功 2.物理盘满足条件 3.组建虚拟盘成功 4.虚拟盘状态符合预期，为Optimal状态 5.NA 6.IO下发成功 7.成功开关和关闭开关 8.测试工具正常结束，IO成功，进行数据一致性校验成功 9.恢复测试环境到初始状态 | A1 | N | N | SYPN |  | dupp |  | 否 |  | 否
ps3_v1.1.0_basic_io_f-14-45-001-002 | system_test/basic_io/raid_card/raid5/basicio_function/raid50/complex_scene/data_manager_concurrent/controller_switch_change/register/basic_io_f_14_45_001_002_sas_direct_512b_mix_s_rw_lio.py | 基础IO-复杂场景-数据管理并发-寄存器参数改变-直连-512B-混合介质接口物理盘-大IO顺序混合读写 | ROC_IOC (#19) | /测试性要求/基础IO测试需求/数据通路/Raid5/Raid50/复杂场景(#1686) | 无需求 (#0) | 系统测试-压力 | 数据通路与管理通路并发 | raid50在IO过程中在线修改寄存器参数，读写任务正常结束，数据一致性校验通过 | RAID | 物理环境_1 | 无 | 1.直连背板-硬盘粒度为512B的SATA-SSD(2块)+SATA-HDD(2块)+SAS-SSD(1块)+SAS-HDD(2块)+NVME-SSD(2块) 2.raid500:strip=1m，pdPerArray=3 3.大IO顺序混合读写 | 1.设置passthrough=on 2.查找直连背板-硬盘粒度为512B:SATA-SSD(2块)+SATA-HDD(2块)+SAS-SSD(1块)+SAS-HDD(2块)+NVME-SSD(2块) 3.构建符合条件的虚拟盘：组建Raid50，参数设置：strip=1m，pdPerArray=3 4.查看虚拟盘状态是否为Optimal 5.测试工具的对于虚拟盘的IO配置：测试时间为5min，数据随机比例为0，读写比例为50，线程数为1，队列深度为1，数据块大小设为(518K,3M,9M,30M)测试并发顺序读 6.测试工具开始进行IO业务 7.IO过程中多次切换所有寄存器可选配置项:setreg=A¦B¦C¦D[width=8¦16¦32¦64] 8.等待测试工具IO结束，查看IO是否成功，进行数据一致性校验 9.清理环境，删除虚拟盘，将passthrough开关、所有寄存器可选配置项恢复到默认状态 | 1.设置passthrough开关成功 2.物理盘满足条件 3.组建虚拟盘成功 4.虚拟盘状态符合预期，为Optimal状态 5.NA 6.IO下发成功 7.成功开关和关闭开关 8.测试工具正常结束，IO成功，进行数据一致性校验成功 9.恢复测试环境到初始状态 | B2 | N | N | SYPN |  | dupp |  | 否 |  | 否
ps3_v1.1.0_basic_io_f-14-45-001-003 | system_test/basic_io/raid_card/raid5/basicio_function/raid50/complex_scene/data_manager_concurrent/controller_switch_change/register/basic_io_f_14_45_001_003_sas_direct_512b_mix_rs_rw_mio.py | 基础IO-复杂场景-数据管理并发-寄存器参数改变-直连-512B-混合介质接口物理盘-大小IO随机顺序混合读写 | ROC_IOC (#19) | /测试性要求/基础IO测试需求/数据通路/Raid5/Raid50/复杂场景(#1686) | 无需求 (#0) | 系统测试-压力 | 数据通路与管理通路并发 | raid50在IO过程中在线修改寄存器参数，读写任务正常结束，数据一致性校验通过 | RAID | 物理环境_1 | 无 | 1.直连背板-硬盘粒度为512B的SATA-SSD(2块)+SATA-HDD(2块)+SAS-SSD(1块)+SAS-HDD(2块)+NVME-SSD(2块) 2.raid500:strip=256k，pdPerArray=3 3.大小IO随机顺序混合读写 | 1.设置passthrough=off 2.查找直连背板-硬盘粒度为512B:SATA-SSD(2块)+SATA-HDD(2块)+SAS-SSD(1块)+SAS-HDD(2块)+NVME-SSD(2块) 3.构建符合条件的虚拟盘：组建Raid50，参数设置：strip=256k，pdPerArray=3 4.查看虚拟盘状态是否为Optimal 5.测试工具的对于虚拟盘的IO配置：测试时间为5min，数据随机比例为50，读写比例为50，线程数为1，队列深度为1，数据块大小设为(57K,260K,512K,16M)测试并发随机写 6.测试工具开始进行IO业务 7.IO过程中多次切换所有寄存器可选配置项:setreg=A¦B¦C¦D[width=8¦16¦32¦64] 8.等待测试工具IO结束，查看IO是否成功，进行数据一致性校验 9.清理环境，删除虚拟盘，将passthrough开关、所有寄存器可选配置项恢复到默认状态 | 1.设置passthrough开关成功 2.物理盘满足条件 3.组建虚拟盘成功 4.虚拟盘状态符合预期，为Optimal状态 5.NA 6.IO下发成功 7.成功开关和关闭开关 8.测试工具正常结束，IO成功，进行数据一致性校验成功 9.恢复测试环境到初始状态 | B2 | N | N | SYPN |  | dupp |  | 否 |  | 否
ps3_v1.1.0_basic_io_f-14-45-001-004 | system_test/basic_io/raid_card/raid5/basicio_function/raid50/complex_scene/data_manager_concurrent/controller_switch_change/register/basic_io_f_14_45_001_004_sas_direct_512b_mix_s_rw_single_sio.py | 基础IO-复杂场景-数据管理并发-寄存器参数改变-直连-512B-混合介质接口物理盘-单一小IO顺序混合读写 | ROC_IOC (#19) | /测试性要求/基础IO测试需求/数据通路/Raid5/Raid50/复杂场景(#1686) | 无需求 (#0) | 系统测试-压力 | 数据通路与管理通路并发 | raid50在IO过程中在线修改寄存器参数，读写任务正常结束，数据一致性校验通过 | RAID | 物理环境_1 | 无 | 1.直连背板-硬盘粒度为512B的SATA-SSD(2块)+SATA-HDD(2块)+SAS-SSD(1块)+SAS-HDD(2块)+NVME-SSD(2块) 2.raid500:strip=64k，pdPerArray=3 3.单一小IO顺序混合读写 | 1.设置passthrough=off 2.查找直连背板-硬盘粒度为512B:SATA-SSD(2块)+SATA-HDD(2块)+SAS-SSD(1块)+SAS-HDD(2块)+NVME-SSD(2块) 3.构建符合条件的虚拟盘：组建Raid50，参数设置：strip=64k，pdPerArray=3 4.查看虚拟盘状态是否为Optimal 5.测试工具的对于虚拟盘的IO配置：数据量为(61M)，数据随机比例为0，读写比例为50，数据块大小设为(61K),设置IOPS限速交替，测试并发随机写 6.测试工具开始进行IO业务 7.IO过程中多次切换所有寄存器可选配置项:setreg=A¦B¦C¦D[width=8¦16¦32¦64] 8.等待测试工具IO结束，查看IO是否成功，进行数据一致性校验 9.清理环境，删除虚拟盘，将passthrough开关、所有寄存器可选配置项恢复到默认状态 | 1.设置passthrough开关成功 2.物理盘满足条件 3.组建虚拟盘成功 4.虚拟盘状态符合预期，为Optimal状态 5.NA 6.IO下发成功 7.成功开关和关闭开关 8.测试工具正常结束，IO成功，进行数据一致性校验成功 9.恢复测试环境到初始状态 | B2 | N | N | SYPN |  | dupp |  | 否 |  | 否
ps3_v1.1.0_basic_io_f-14-45-001-005 | system_test/basic_io/raid_card/raid5/basicio_function/raid50/complex_scene/data_manager_concurrent/controller_switch_change/register/basic_io_f_14_45_001_005_sas_direct_512b_mix_rs_rw_single_lio.py | 基础IO-复杂场景-数据管理并发-寄存器参数改变-直连-512B-混合介质接口物理盘-全盘随机顺序混合读写 | ROC_IOC (#19) | /测试性要求/基础IO测试需求/数据通路/Raid5/Raid50/复杂场景(#1686) | 无需求 (#0) | 系统测试-压力 | 数据通路与管理通路并发 | raid50在IO过程中在线修改寄存器参数，读写任务正常结束，数据一致性校验通过 | RAID | 物理环境_1 | 无 | 1.直连背板-硬盘粒度为512B的SATA-SSD(2块)+SATA-HDD(2块)+SAS-SSD(1块)+SAS-HDD(2块)+NVME-SSD(2块) 2.raid500:strip=512k,size=5GB，pdPerArray=3 3.全盘随机顺序混合读写 | 1.设置passthrough=on 2.查找直连背板-硬盘粒度为512B:SATA-SSD(2块)+SATA-HDD(2块)+SAS-SSD(1块)+SAS-HDD(2块)+NVME-SSD(2块) 3.构建符合条件的虚拟盘：组建Raid50，参数设置：strip=512k,size=5GB，pdPerArray=3 4.查看虚拟盘状态是否为Optimal 5.测试工具的对于虚拟盘的IO配置：数据量设置为测试盘全盘容量，数据随机比例为0，读写比例为0，数据块大小设为(1M)测试并发随机写 6.测试工具开始进行IO业务 7.IO过程中多次切换所有寄存器可选配置项:setreg=A¦B¦C¦D[width=8¦16¦32¦64] 8.等待测试工具IO结束，查看IO是否成功，进行数据一致性校验 9.清理环境，删除虚拟盘，将passthrough开关、所有寄存器可选配置项恢复到默认状态 | 1.设置passthrough开关成功 2.物理盘满足条件 3.组建虚拟盘成功 4.虚拟盘状态符合预期，为Optimal状态 5.NA 6.IO下发成功 7.成功开关和关闭开关 8.测试工具正常结束，IO成功，进行数据一致性校验成功 9.恢复测试环境到初始状态 | B2 | N | N | SYPN |  | dupp |  | 否 |  | 否
ps3_v1.1.0_basic_io_f-14-45-002-001 | system_test/basic_io/raid_card/raid5/basicio_function/raid50/complex_scene/data_manager_concurrent/controller_switch_change/foreign_auto_import/basic_io_f_14_45_002_001_sas_direct_512b_mix_r_rw_sio.py | 基础IO-复杂场景-数据管理并发-foreignautoimport开关-直连-512B-混合介质接口物理盘-小IO随机混合读写 | ROC_IOC (#19) | /测试性要求/基础IO测试需求/数据通路/Raid5/Raid50/复杂场景(#1686) | 无需求 (#0) | 系统测试-压力 | 数据通路与管理通路并发 | raid50在IO过程中在线切换foreignautoimport开关，读写任务正常结束，数据一致性校验通过 | RAID | 物理环境_1 | 无 | 1.直连背板-硬盘粒度为512B的SATA-SSD(2块)+SATA-HDD(2块)+SAS-SSD(1块)+SAS-HDD(2块)+NVME-SSD(2块) 2.raid50:strip=128k，pdPerArray=3 3.小IO随机混合读写 | 1.设置passthrough=on 2.查找直连背板-硬盘粒度为512B:SATA-SSD(2块)+SATA-HDD(2块)+SAS-SSD(1块)+SAS-HDD(2块)+NVME-SSD(2块) 3.构建符合条件的虚拟盘：组建raid50，参数设置：strip=128k，pdPerArray=3 4.查看虚拟盘状态是否为Optimal 5.测试工具的对于虚拟盘的IO配置：测试时间为5min，数据随机比例为100，读写比例为50，线程数为1，队列深度为1，数据块大小设为(11K,72K,130K,306K)测试并发随机混合读写 6.测试工具开始进行IO业务 7.IO过程中多次切换foreignautoimport开关：setforeignautoimport=on¦off 8.等待测试工具IO结束，查看IO是否成功，进行数据一致性校验 9.清理环境，删除虚拟盘，将passthrough开关、foreignautoimport开关恢复到默认状态 | 1.设置passthrough成功 2.物理盘满足条件 3.组建虚拟盘成功 4.虚拟盘状态符合预期，为Optimal状态 5.NA 6.IO下发成功 7.成功开关和关闭开关 8.测试工具正常结束，IO成功，进行数据一致性校验成功 9.恢复测试环境到初始状态 | A1 | N | N | SYPN |  | dupp |  | 否 |  | 否
ps3_v1.1.0_basic_io_f-14-45-002-002 | system_test/basic_io/raid_card/raid5/basicio_function/raid50/complex_scene/data_manager_concurrent/controller_switch_change/foreign_auto_import/basic_io_f_14_45_002_002_sas_direct_512b_mix_s_rw_lio.py | 基础IO-复杂场景-数据管理并发-foreignautoimport开关-直连-512B-混合介质接口物理盘-大IO顺序混合读写 | ROC_IOC (#19) | /测试性要求/基础IO测试需求/数据通路/Raid5/Raid50/复杂场景(#1686) | 无需求 (#0) | 系统测试-压力 | 数据通路与管理通路并发 | raid50在IO过程中在线切换foreignautoimport开关，读写任务正常结束，数据一致性校验通过 | RAID | 物理环境_1 | 无 | 1.直连背板-硬盘粒度为512B的SATA-SSD(2块)+SATA-HDD(2块)+SAS-SSD(1块)+SAS-HDD(2块)+NVME-SSD(2块) 2.raid50:strip=64k，pdPerArray=3 3.大IO顺序混合读写 | 1.设置passthrough=on 2.查找直连背板-硬盘粒度为512B:SATA-SSD(2块)+SATA-HDD(2块)+SAS-SSD(1块)+SAS-HDD(2块)+NVME-SSD(2块) 3.构建符合条件的虚拟盘：组建raid50，参数设置：strip=64k，pdPerArray=3 4.查看虚拟盘状态是否为Optimal 5.测试工具的对于虚拟盘的IO配置：测试时间为5min，数据随机比例为0，读写比例为50，线程数为1，队列深度为1，数据块大小设为(765K,3M,12M,27M)测试并发顺序读 6.测试工具开始进行IO业务 7.IO过程中多次切换foreignautoimport开关：setforeignautoimport=on¦off 8.等待测试工具IO结束，查看IO是否成功，进行数据一致性校验 9.清理环境，删除虚拟盘，将passthrough开关、foreignautoimport开关恢复到默认状态 | 1.设置passthrough成功 2.物理盘满足条件 3.组建虚拟盘成功 4.虚拟盘状态符合预期，为Optimal状态 5.NA 6.IO下发成功 7.成功开关和关闭开关 8.测试工具正常结束，IO成功，进行数据一致性校验成功 9.恢复测试环境到初始状态 | B2 | N | N | SYPN |  | dupp |  | 否 |  | 否
ps3_v1.1.0_basic_io_f-14-45-002-003 | system_test/basic_io/raid_card/raid5/basicio_function/raid50/complex_scene/data_manager_concurrent/controller_switch_change/foreign_auto_import/basic_io_f_14_45_002_003_sas_direct_512b_mix_rs_rw_mio.py | 基础IO-复杂场景-数据管理并发-foreignautoimport开关-直连-512B-混合介质接口物理盘-大小IO随机顺序混合读写 | ROC_IOC (#19) | /测试性要求/基础IO测试需求/数据通路/Raid5/Raid50/复杂场景(#1686) | 无需求 (#0) | 系统测试-压力 | 数据通路与管理通路并发 | raid50在IO过程中在线切换foreignautoimport开关，读写任务正常结束，数据一致性校验通过 | RAID | 物理环境_1 | 无 | 1.直连背板-硬盘粒度为512B的SATA-SSD(2块)+SATA-HDD(2块)+SAS-SSD(1块)+SAS-HDD(2块)+NVME-SSD(2块) 2.raid50:strip=64k，pdPerArray=3 3.大小IO随机顺序混合读写 | 1.设置passthrough=on 2.查找直连背板-硬盘粒度为512B:SATA-SSD(2块)+SATA-HDD(2块)+SAS-SSD(1块)+SAS-HDD(2块)+NVME-SSD(2块) 3.构建符合条件的虚拟盘：组建raid50，参数设置：strip=64k，pdPerArray=3 4.查看虚拟盘状态是否为Optimal 5.测试工具的对于虚拟盘的IO配置：测试时间为5min，数据随机比例为50，读写比例为50，线程数为1，队列深度为1，数据块大小设为(215K,447K,512K,9M)测试并发随机写 6.测试工具开始进行IO业务 7.IO过程中多次切换foreignautoimport开关：setforeignautoimport=on¦off 8.等待测试工具IO结束，查看IO是否成功，进行数据一致性校验 9.清理环境，删除虚拟盘，将passthrough开关、foreignautoimport开关恢复到默认状态 | 1.设置passthrough成功 2.物理盘满足条件 3.组建虚拟盘成功 4.虚拟盘状态符合预期，为Optimal状态 5.NA 6.IO下发成功 7.成功开关和关闭开关 8.测试工具正常结束，IO成功，进行数据一致性校验成功 9.恢复测试环境到初始状态 | B2 | N | N | SYPN |  | dupp |  | 否 |  | 否
ps3_v1.1.0_basic_io_f-14-45-002-004 | system_test/basic_io/raid_card/raid5/basicio_function/raid50/complex_scene/data_manager_concurrent/controller_switch_change/foreign_auto_import/basic_io_f_14_45_002_004_sas_direct_512b_mix_s_rw_single_sio.py | 基础IO-复杂场景-数据管理并发-foreignautoimport开关-直连-512B-混合介质接口物理盘-单一小IO顺序混合读写 | ROC_IOC (#19) | /测试性要求/基础IO测试需求/数据通路/Raid5/Raid50/复杂场景(#1686) | 无需求 (#0) | 系统测试-压力 | 数据通路与管理通路并发 | raid50在IO过程中在线切换foreignautoimport开关，读写任务正常结束，数据一致性校验通过 | RAID | 物理环境_1 | 无 | 1.直连背板-硬盘粒度为512B的SATA-SSD(2块)+SATA-HDD(2块)+SAS-SSD(1块)+SAS-HDD(2块)+NVME-SSD(2块) 2.raid50:strip=1m，pdPerArray=3 3.单一小IO顺序混合读写 | 1.设置passthrough=off 2.查找直连背板-硬盘粒度为512B:SATA-SSD(2块)+SATA-HDD(2块)+SAS-SSD(1块)+SAS-HDD(2块)+NVME-SSD(2块) 3.构建符合条件的虚拟盘：组建raid50，参数设置：strip=1m，pdPerArray=3 4.查看虚拟盘状态是否为Optimal 5.测试工具的对于虚拟盘的IO配置：数据量为(8M)，数据随机比例为0，读写比例为50，数据块大小设为(8K),设置IOPS限速交替，测试并发随机写 6.测试工具开始进行IO业务 7.IO过程中多次切换foreignautoimport开关：setforeignautoimport=on¦off 8.等待测试工具IO结束，查看IO是否成功，进行数据一致性校验 9.清理环境，删除虚拟盘，将passthrough开关、foreignautoimport开关恢复到默认状态 | 1.设置passthrough成功 2.物理盘满足条件 3.组建虚拟盘成功 4.虚拟盘状态符合预期，为Optimal状态 5.NA 6.IO下发成功 7.成功开关和关闭开关 8.测试工具正常结束，IO成功，进行数据一致性校验成功 9.恢复测试环境到初始状态 | B2 | N | N | SYPN |  | dupp |  | 否 |  | 否
ps3_v1.1.0_basic_io_f-14-45-002-005 | system_test/basic_io/raid_card/raid5/basicio_function/raid50/complex_scene/data_manager_concurrent/controller_switch_change/foreign_auto_import/basic_io_f_14_45_002_005_sas_direct_512b_mix_rs_rw_single_lio.py | 基础IO-复杂场景-数据管理并发-foreignautoimport开关-直连-512B-混合介质接口物理盘-全盘随机顺序混合读写 | ROC_IOC (#19) | /测试性要求/基础IO测试需求/数据通路/Raid5/Raid50/复杂场景(#1686) | 无需求 (#0) | 系统测试-压力 | 数据通路与管理通路并发 | raid50在IO过程中在线切换foreignautoimport开关，读写任务正常结束，数据一致性校验通过 | RAID | 物理环境_1 | 无 | 1.直连背板-硬盘粒度为512B的SATA-SSD(2块)+SATA-HDD(2块)+SAS-SSD(1块)+SAS-HDD(2块)+NVME-SSD(2块) 2.raid50:strip=256k,size=5GB，pdPerArray=3 3.全盘随机顺序混合读写 | 1.设置passthrough=on 2.查找直连背板-硬盘粒度为512B:SATA-SSD(2块)+SATA-HDD(2块)+SAS-SSD(1块)+SAS-HDD(2块)+NVME-SSD(2块) 3.构建符合条件的虚拟盘：组建raid50，参数设置：strip=256k,size=5GB，pdPerArray=3 4.查看虚拟盘状态是否为Optimal 5.测试工具的对于虚拟盘的IO配置：数据量设置为测试盘全盘容量，数据随机比例为0，读写比例为0，数据块大小设为(1M)测试并发随机写 6.测试工具开始进行IO业务 7.IO过程中多次切换foreignautoimport开关：setforeignautoimport=on¦off 8.等待测试工具IO结束，查看IO是否成功，进行数据一致性校验 9.清理环境，删除虚拟盘，将passthrough开关、foreignautoimport开关恢复到默认状态 | 1.设置passthrough成功 2.物理盘满足条件 3.组建虚拟盘成功 4.虚拟盘状态符合预期，为Optimal状态 5.NA 6.IO下发成功 7.成功开关和关闭开关 8.测试工具正常结束，IO成功，进行数据一致性校验成功 9.恢复测试环境到初始状态 | B2 | N | N | SYPN |  | dupp |  | 否 |  | 否
ps3_v1.1.0_basic_io_f-14-45-003-001 | system_test/basic_io/raid_card/raid5/basicio_function/raid50/complex_scene/data_manager_concurrent/controller_switch_change/moveback/basic_io_f_14_45_003_001_sas_direct_512b_mix_r_rw_sio.py | 基础IO-复杂场景-数据管理并发-回迁开关和类型-直连-512B-混合介质接口物理盘-小IO随机混合读写 | ROC_IOC (#19) | /测试性要求/基础IO测试需求/数据通路/Raid5/Raid50/复杂场景(#1686) | 无需求 (#0) | 系统测试-压力 | 数据通路与管理通路并发 | raid50在IO过程中在线修改回迁开关及类型，读写任务正常结束，数据一致性校验通过 | RAID | 物理环境_1 | 无 | 1.直连背板-硬盘粒度为512B的SATA-SSD(2块)+SATA-HDD(2块)+SAS-SSD(1块)+SAS-HDD(2块)+NVME-SSD(2块) 2.raid50:strip=1m，pdPerArray=3 3.小IO随机混合读写 | 1.设置passthrough=off 2.查找直连背板-硬盘粒度为512B:SATA-SSD(2块)+SATA-HDD(2块)+SAS-SSD(1块)+SAS-HDD(2块)+NVME-SSD(2块) 3.构建符合条件的虚拟盘：组建raid50，参数设置：strip=1m，pdPerArray=3 4.查看虚拟盘状态是否为Optimal 5.测试工具的对于虚拟盘的IO配置：测试时间为5min，数据随机比例为100，读写比例为50，线程数为1，队列深度为1，数据块大小设为(4K,96K,209K,321K)测试并发随机混合读写 6.测试工具开始进行IO业务 7.IO过程中多次修改回迁开关及类型：setmoveback=on¦offtype=ctrl¦smartssd¦smarthdd¦all 8.等待测试工具IO结束，查看IO是否成功，进行数据一致性校验 9.清理环境，删除虚拟盘，将passthrough开关、moveback开关恢复到默认状态 | 1.设置passthrough成功 2.物理盘满足条件 3.组建虚拟盘成功 4.虚拟盘状态符合预期，为Optimal状态 5.NA 6.IO下发成功 7.成功开关和关闭开关 8.测试工具正常结束，IO成功，进行数据一致性校验成功 9.恢复测试环境到初始状态 | A1 | N | N | SYPN |  | dupp |  | 否 |  | 否
ps3_v1.1.0_basic_io_f-14-45-003-002 | system_test/basic_io/raid_card/raid5/basicio_function/raid50/complex_scene/data_manager_concurrent/controller_switch_change/moveback/basic_io_f_14_45_003_002_sas_direct_512b_mix_s_rw_lio.py | 基础IO-复杂场景-数据管理并发-回迁开关和类型-直连-512B-混合介质接口物理盘-大IO顺序混合读写 | ROC_IOC (#19) | /测试性要求/基础IO测试需求/数据通路/Raid5/Raid50/复杂场景(#1686) | 无需求 (#0) | 系统测试-压力 | 数据通路与管理通路并发 | raid50在IO过程中在线修改回迁开关及类型，读写任务正常结束，数据一致性校验通过 | RAID | 物理环境_1 | 无 | 1.直连背板-硬盘粒度为512B的SATA-SSD(2块)+SATA-HDD(2块)+SAS-SSD(1块)+SAS-HDD(2块)+NVME-SSD(2块) 2.raid50:strip=512k，pdPerArray=3 3.大IO顺序混合读写 | 1.设置passthrough=off 2.查找直连背板-硬盘粒度为512B:SATA-SSD(2块)+SATA-HDD(2块)+SAS-SSD(1块)+SAS-HDD(2块)+NVME-SSD(2块) 3.构建符合条件的虚拟盘：组建raid50，参数设置：strip=512k，pdPerArray=3 4.查看虚拟盘状态是否为Optimal 5.测试工具的对于虚拟盘的IO配置：测试时间为5min，数据随机比例为0，读写比例为50，线程数为1，队列深度为1，数据块大小设为(579K,3M,13M,30M)测试并发顺序读 6.测试工具开始进行IO业务 7.IO过程中多次修改回迁开关及类型：setmoveback=on¦offtype=ctrl¦smartssd¦smarthdd¦all 8.等待测试工具IO结束，查看IO是否成功，进行数据一致性校验 9.清理环境，删除虚拟盘，将passthrough开关、moveback开关恢复到默认状态 | 1.设置passthrough成功 2.物理盘满足条件 3.组建虚拟盘成功 4.虚拟盘状态符合预期，为Optimal状态 5.NA 6.IO下发成功 7.成功开关和关闭开关 8.测试工具正常结束，IO成功，进行数据一致性校验成功 9.恢复测试环境到初始状态 | B2 | N | N | SYPN |  | dupp |  | 否 |  | 否
ps3_v1.1.0_basic_io_f-14-45-003-003 | system_test/basic_io/raid_card/raid5/basicio_function/raid50/complex_scene/data_manager_concurrent/controller_switch_change/moveback/basic_io_f_14_45_003_003_sas_direct_512b_mix_rs_rw_mio.py | 基础IO-复杂场景-数据管理并发-回迁开关和类型-直连-512B-混合介质接口物理盘-大小IO随机顺序混合读写 | ROC_IOC (#19) | /测试性要求/基础IO测试需求/数据通路/Raid5/Raid50/复杂场景(#1686) | 无需求 (#0) | 系统测试-压力 | 数据通路与管理通路并发 | raid50在IO过程中在线修改回迁开关及类型，读写任务正常结束，数据一致性校验通过 | RAID | 物理环境_1 | 无 | 1.直连背板-硬盘粒度为512B的SATA-SSD(2块)+SATA-HDD(2块)+SAS-SSD(1块)+SAS-HDD(2块)+NVME-SSD(2块) 2.raid50:strip=256k，pdPerArray=3 3.大小IO随机顺序混合读写 | 1.设置passthrough=off 2.查找直连背板-硬盘粒度为512B:SATA-SSD(2块)+SATA-HDD(2块)+SAS-SSD(1块)+SAS-HDD(2块)+NVME-SSD(2块) 3.构建符合条件的虚拟盘：组建raid50，参数设置：strip=256k，pdPerArray=3 4.查看虚拟盘状态是否为Optimal 5.测试工具的对于虚拟盘的IO配置：测试时间为5min，数据随机比例为50，读写比例为50，线程数为1，队列深度为1，数据块大小设为(125K,319K,512K,24M)测试并发随机写 6.测试工具开始进行IO业务 7.IO过程中多次修改回迁开关及类型：setmoveback=on¦offtype=ctrl¦smartssd¦smarthdd¦all 8.等待测试工具IO结束，查看IO是否成功，进行数据一致性校验 9.清理环境，删除虚拟盘，将passthrough开关、moveback开关恢复到默认状态 | 1.设置passthrough成功 2.物理盘满足条件 3.组建虚拟盘成功 4.虚拟盘状态符合预期，为Optimal状态 5.NA 6.IO下发成功 7.成功开关和关闭开关 8.测试工具正常结束，IO成功，进行数据一致性校验成功 9.恢复测试环境到初始状态 | B2 | N | N | SYPN |  | dupp |  | 否 |  | 否
ps3_v1.1.0_basic_io_f-14-45-003-004 | system_test/basic_io/raid_card/raid5/basicio_function/raid50/complex_scene/data_manager_concurrent/controller_switch_change/moveback/basic_io_f_14_45_003_004_sas_direct_512b_mix_s_rw_single_sio.py | 基础IO-复杂场景-数据管理并发-回迁开关和类型-直连-512B-混合介质接口物理盘-单一小IO顺序混合读写 | ROC_IOC (#19) | /测试性要求/基础IO测试需求/数据通路/Raid5/Raid50/复杂场景(#1686) | 无需求 (#0) | 系统测试-压力 | 数据通路与管理通路并发 | raid50在IO过程中在线修改回迁开关及类型，读写任务正常结束，数据一致性校验通过 | RAID | 物理环境_1 | 无 | 1.直连背板-硬盘粒度为512B的SATA-SSD(2块)+SATA-HDD(2块)+SAS-SSD(1块)+SAS-HDD(2块)+NVME-SSD(2块) 2.raid50:strip=512k，pdPerArray=3 3.单一小IO顺序混合读写 | 1.设置passthrough=off 2.查找直连背板-硬盘粒度为512B:SATA-SSD(2块)+SATA-HDD(2块)+SAS-SSD(1块)+SAS-HDD(2块)+NVME-SSD(2块) 3.构建符合条件的虚拟盘：组建raid50，参数设置：strip=512k，pdPerArray=3 4.查看虚拟盘状态是否为Optimal 5.测试工具的对于虚拟盘的IO配置：数据量为(33M)，数据随机比例为0，读写比例为50，数据块大小设为(33K),设置IOPS限速交替，测试并发随机写 6.测试工具开始进行IO业务 7.IO过程中多次修改回迁开关及类型：setmoveback=on¦offtype=ctrl¦smartssd¦smarthdd¦all 8.等待测试工具IO结束，查看IO是否成功，进行数据一致性校验 9.清理环境，删除虚拟盘，将passthrough开关、moveback开关恢复到默认状态 | 1.设置passthrough成功 2.物理盘满足条件 3.组建虚拟盘成功 4.虚拟盘状态符合预期，为Optimal状态 5.NA 6.IO下发成功 7.成功开关和关闭开关 8.测试工具正常结束，IO成功，进行数据一致性校验成功 9.恢复测试环境到初始状态 | B2 | N | N | SYPN |  | dupp |  | 否 |  | 否
ps3_v1.1.0_basic_io_f-14-45-003-005 | system_test/basic_io/raid_card/raid5/basicio_function/raid50/complex_scene/data_manager_concurrent/controller_switch_change/moveback/basic_io_f_14_45_003_005_sas_direct_512b_mix_rs_rw_single_lio.py | 基础IO-复杂场景-数据管理并发-回迁开关和类型-直连-512B-混合介质接口物理盘-全盘随机顺序混合读写 | ROC_IOC (#19) | /测试性要求/基础IO测试需求/数据通路/Raid5/Raid50/复杂场景(#1686) | 无需求 (#0) | 系统测试-压力 | 数据通路与管理通路并发 | raid50在IO过程中在线修改回迁开关及类型，读写任务正常结束，数据一致性校验通过 | RAID | 物理环境_1 | 无 | 1.直连背板-硬盘粒度为512B的SATA-SSD(2块)+SATA-HDD(2块)+SAS-SSD(1块)+SAS-HDD(2块)+NVME-SSD(2块) 2.raid50:strip=256k,size=5GB，pdPerArray=3 3.全盘随机顺序混合读写 | 1.设置passthrough=off 2.查找直连背板-硬盘粒度为512B:SATA-SSD(2块)+SATA-HDD(2块)+SAS-SSD(1块)+SAS-HDD(2块)+NVME-SSD(2块) 3.构建符合条件的虚拟盘：组建raid50，参数设置：strip=256k,size=5GB，pdPerArray=3 4.查看虚拟盘状态是否为Optimal 5.测试工具的对于虚拟盘的IO配置：数据量设置为测试盘全盘容量，数据随机比例为0，读写比例为0，数据块大小设为(1M)测试并发随机写 6.测试工具开始进行IO业务 7.IO过程中多次修改回迁开关及类型：setmoveback=on¦offtype=ctrl¦smartssd¦smarthdd¦all 8.等待测试工具IO结束，查看IO是否成功，进行数据一致性校验 9.清理环境，删除虚拟盘，将passthrough开关、moveback开关恢复到默认状态 | 1.设置passthrough成功 2.物理盘满足条件 3.组建虚拟盘成功 4.虚拟盘状态符合预期，为Optimal状态 5.NA 6.IO下发成功 7.成功开关和关闭开关 8.测试工具正常结束，IO成功，进行数据一致性校验成功 9.恢复测试环境到初始状态 | B2 | N | N | SYPN |  | dupp |  | 否 |  | 否
ps3_v1.1.0_basic_io_f-14-45-004-001 | system_test/basic_io/raid_card/raid5/basicio_function/raid50/complex_scene/data_manager_concurrent/controller_switch_change/patrolread/basic_io_f_14_45_004_001_sas_direct_512b_mix_r_rw_sio.py | 基础IO-复杂场景-数据管理并发-回迁开关和类型-直连-512B-混合介质接口物理盘-小IO随机混合读写 | ROC_IOC (#19) | /测试性要求/基础IO测试需求/数据通路/Raid5/Raid50/复杂场景(#1686) | 无需求 (#0) | 系统测试-压力 | 数据通路与管理通路并发 | raid50在IO过程中在线修改巡读模式，读写任务正常结束，数据一致性校验通过 | RAID | 物理环境_1 | 无 | 1.直连背板-硬盘粒度为512B的SATA-SSD(2块)+SATA-HDD(2块)+SAS-SSD(1块)+SAS-HDD(2块)+NVME-SSD(2块) 2.raid50:strip=1m，pdPerArray=3 3.小IO随机混合读写 | 1.设置passthrough=off 2.查找直连背板-硬盘粒度为512B:SATA-SSD(2块)+SATA-HDD(2块)+SAS-SSD(1块)+SAS-HDD(2块)+NVME-SSD(2块) 3.构建符合条件的虚拟盘：组建raid50，参数设置：strip=1m，pdPerArray=3 4.查看虚拟盘状态是否为Optimal 5.测试工具的对于虚拟盘的IO配置：测试时间为5min，数据随机比例为100，读写比例为50，线程数为1，队列深度为1，数据块大小设为(4K,90K,174K,417K)测试并发随机混合读写 6.测试工具开始进行IO业务 7.IO过程中多次切换巡读模式：setpatrolread[mode=<auto¦manual¦disabled>]¦[startime=<yyy-mm-dd,hh>] ¦[includessds=<ton¦onlymixed¦off>]¦[uncfgareas=on¦off]¦[excludevd=x-y,z¦none]¦[delay=<value>] 8.等待测试工具IO结束，查看IO是否成功，进行数据一致性校验 9.清理环境，删除虚拟盘，将passthrough开关、巡读开关恢复到默认状态 | 1.设置passthrough成功 2.物理盘满足条件 3.组建虚拟盘成功 4.虚拟盘状态符合预期，为Optimal状态 5.NA 6.IO下发成功 7.成功开关和关闭开关 8.测试工具正常结束，IO成功，进行数据一致性校验成功 9.恢复测试环境到初始状态 | A1 | N | N | SYPN |  | dupp |  | 否 |  | 否
ps3_v1.1.0_basic_io_f-14-45-004-002 | system_test/basic_io/raid_card/raid5/basicio_function/raid50/complex_scene/data_manager_concurrent/controller_switch_change/patrolread/basic_io_f_14_45_004_002_sas_direct_512b_mix_s_rw_lio.py | 基础IO-复杂场景-数据管理并发-回迁开关和类型-直连-512B-混合介质接口物理盘-大IO顺序混合读写 | ROC_IOC (#19) | /测试性要求/基础IO测试需求/数据通路/Raid5/Raid50/复杂场景(#1686) | 无需求 (#0) | 系统测试-压力 | 数据通路与管理通路并发 | raid50在IO过程中在线修改巡读模式，读写任务正常结束，数据一致性校验通过 | RAID | 物理环境_1 | 无 | 1.直连背板-硬盘粒度为512B的SATA-SSD(2块)+SATA-HDD(2块)+SAS-SSD(1块)+SAS-HDD(2块)+NVME-SSD(2块) 2.raid50:strip=256k，pdPerArray=3 3.大IO顺序混合读写 | 1.设置passthrough=on 2.查找直连背板-硬盘粒度为512B:SATA-SSD(2块)+SATA-HDD(2块)+SAS-SSD(1块)+SAS-HDD(2块)+NVME-SSD(2块) 3.构建符合条件的虚拟盘：组建raid50，参数设置：strip=256k，pdPerArray=3 4.查看虚拟盘状态是否为Optimal 5.测试工具的对于虚拟盘的IO配置：测试时间为5min，数据随机比例为0，读写比例为50，线程数为1，队列深度为1，数据块大小设为(631K,2M,9M,19M)测试并发顺序读 6.测试工具开始进行IO业务 7.IO过程中多次切换巡读模式：setpatrolread[mode=<auto¦manual¦disabled>]¦[startime=<yyy-mm-dd,hh>] ¦[includessds=<ton¦onlymixed¦off>]¦[uncfgareas=on¦off]¦[excludevd=x-y,z¦none]¦[delay=<value>] 8.等待测试工具IO结束，查看IO是否成功，进行数据一致性校验 9.清理环境，删除虚拟盘，将passthrough开关、巡读开关恢复到默认状态 | 1.设置passthrough成功 2.物理盘满足条件 3.组建虚拟盘成功 4.虚拟盘状态符合预期，为Optimal状态 5.NA 6.IO下发成功 7.成功开关和关闭开关 8.测试工具正常结束，IO成功，进行数据一致性校验成功 9.恢复测试环境到初始状态 | B2 | N | N | SYPN |  | dupp |  | 否 |  | 否
ps3_v1.1.0_basic_io_f-14-45-004-003 | system_test/basic_io/raid_card/raid5/basicio_function/raid50/complex_scene/data_manager_concurrent/controller_switch_change/patrolread/basic_io_f_14_45_004_003_sas_direct_512b_mix_rs_rw_mio.py | 基础IO-复杂场景-数据管理并发-回迁开关和类型-直连-512B-混合介质接口物理盘-大小IO随机顺序混合读写 | ROC_IOC (#19) | /测试性要求/基础IO测试需求/数据通路/Raid5/Raid50/复杂场景(#1686) | 无需求 (#0) | 系统测试-压力 | 数据通路与管理通路并发 | raid50在IO过程中在线修改巡读模式，读写任务正常结束，数据一致性校验通过 | RAID | 物理环境_1 | 无 | 1.直连背板-硬盘粒度为512B的SATA-SSD(2块)+SATA-HDD(2块)+SAS-SSD(1块)+SAS-HDD(2块)+NVME-SSD(2块) 2.raid50:strip=64k，pdPerArray=3 3.大小IO随机顺序混合读写 | 1.设置passthrough=on 2.查找直连背板-硬盘粒度为512B:SATA-SSD(2块)+SATA-HDD(2块)+SAS-SSD(1块)+SAS-HDD(2块)+NVME-SSD(2块) 3.构建符合条件的虚拟盘：组建raid50，参数设置：strip=64k，pdPerArray=3 4.查看虚拟盘状态是否为Optimal 5.测试工具的对于虚拟盘的IO配置：测试时间为5min，数据随机比例为50，读写比例为50，线程数为1，队列深度为1，数据块大小设为(199K,350K,1024K,14M)测试并发随机写 6.测试工具开始进行IO业务 7.IO过程中多次切换巡读模式：setpatrolread[mode=<auto¦manual¦disabled>]¦[startime=<yyy-mm-dd,hh>] ¦[includessds=<ton¦onlymixed¦off>]¦[uncfgareas=on¦off]¦[excludevd=x-y,z¦none]¦[delay=<value>] 8.等待测试工具IO结束，查看IO是否成功，进行数据一致性校验 9.清理环境，删除虚拟盘，将passthrough开关、巡读开关恢复到默认状态 | 1.设置passthrough成功 2.物理盘满足条件 3.组建虚拟盘成功 4.虚拟盘状态符合预期，为Optimal状态 5.NA 6.IO下发成功 7.成功开关和关闭开关 8.测试工具正常结束，IO成功，进行数据一致性校验成功 9.恢复测试环境到初始状态 | B2 | N | N | SYPN |  | dupp |  | 否 |  | 否
ps3_v1.1.0_basic_io_f-14-45-004-004 | system_test/basic_io/raid_card/raid5/basicio_function/raid50/complex_scene/data_manager_concurrent/controller_switch_change/patrolread/basic_io_f_14_45_004_004_sas_direct_512b_mix_s_rw_single_sio.py | 基础IO-复杂场景-数据管理并发-回迁开关和类型-直连-512B-混合介质接口物理盘-单一小IO顺序混合读写 | ROC_IOC (#19) | /测试性要求/基础IO测试需求/数据通路/Raid5/Raid50/复杂场景(#1686) | 无需求 (#0) | 系统测试-压力 | 数据通路与管理通路并发 | raid50在IO过程中在线修改巡读模式，读写任务正常结束，数据一致性校验通过 | RAID | 物理环境_1 | 无 | 1.直连背板-硬盘粒度为512B的SATA-SSD(2块)+SATA-HDD(2块)+SAS-SSD(1块)+SAS-HDD(2块)+NVME-SSD(2块) 2.raid50:strip=128k，pdPerArray=3 3.单一小IO顺序混合读写 | 1.设置passthrough=on 2.查找直连背板-硬盘粒度为512B:SATA-SSD(2块)+SATA-HDD(2块)+SAS-SSD(1块)+SAS-HDD(2块)+NVME-SSD(2块) 3.构建符合条件的虚拟盘：组建raid50，参数设置：strip=128k，pdPerArray=3 4.查看虚拟盘状态是否为Optimal 5.测试工具的对于虚拟盘的IO配置：数据量为(13M)，数据随机比例为0，读写比例为50，数据块大小设为(13K),设置IOPS限速交替，测试并发随机写 6.测试工具开始进行IO业务 7.IO过程中多次切换巡读模式：setpatrolread[mode=<auto¦manual¦disabled>]¦[startime=<yyy-mm-dd,hh>] ¦[includessds=<ton¦onlymixed¦off>]¦[uncfgareas=on¦off]¦[excludevd=x-y,z¦none]¦[delay=<value>] 8.等待测试工具IO结束，查看IO是否成功，进行数据一致性校验 9.清理环境，删除虚拟盘，将passthrough开关、巡读开关恢复到默认状态 | 1.设置passthrough成功 2.物理盘满足条件 3.组建虚拟盘成功 4.虚拟盘状态符合预期，为Optimal状态 5.NA 6.IO下发成功 7.成功开关和关闭开关 8.测试工具正常结束，IO成功，进行数据一致性校验成功 9.恢复测试环境到初始状态 | B2 | N | N | SYPN |  | dupp |  | 否 |  | 否
ps3_v1.1.0_basic_io_f-14-45-004-005 | system_test/basic_io/raid_card/raid5/basicio_function/raid50/complex_scene/data_manager_concurrent/controller_switch_change/patrolread/basic_io_f_14_45_004_005_sas_direct_512b_mix_rs_rw_single_lio.py | 基础IO-复杂场景-数据管理并发-回迁开关和类型-直连-512B-混合介质接口物理盘-全盘随机顺序混合读写 | ROC_IOC (#19) | /测试性要求/基础IO测试需求/数据通路/Raid5/Raid50/复杂场景(#1686) | 无需求 (#0) | 系统测试-压力 | 数据通路与管理通路并发 | raid50在IO过程中在线修改巡读模式，读写任务正常结束，数据一致性校验通过 | RAID | 物理环境_1 | 无 | 1.直连背板-硬盘粒度为512B的SATA-SSD(2块)+SATA-HDD(2块)+SAS-SSD(1块)+SAS-HDD(2块)+NVME-SSD(2块) 2.raid50:strip=512k,size=5GB，pdPerArray=3 3.全盘随机顺序混合读写 | 1.设置passthrough=on 2.查找直连背板-硬盘粒度为512B:SATA-SSD(2块)+SATA-HDD(2块)+SAS-SSD(1块)+SAS-HDD(2块)+NVME-SSD(2块) 3.构建符合条件的虚拟盘：组建raid50，参数设置：strip=512k,size=5GB，pdPerArray=3 4.查看虚拟盘状态是否为Optimal 5.测试工具的对于虚拟盘的IO配置：数据量设置为测试盘全盘容量，数据随机比例为0，读写比例为0，数据块大小设为(1M)测试并发随机写 6.测试工具开始进行IO业务 7.IO过程中多次切换巡读模式：setpatrolread[mode=<auto¦manual¦disabled>]¦[startime=<yyy-mm-dd,hh>] ¦[includessds=<ton¦onlymixed¦off>]¦[uncfgareas=on¦off]¦[excludevd=x-y,z¦none]¦[delay=<value>] 8.等待测试工具IO结束，查看IO是否成功，进行数据一致性校验 9.清理环境，删除虚拟盘，将passthrough开关、巡读开关恢复到默认状态 | 1.设置passthrough成功 2.物理盘满足条件 3.组建虚拟盘成功 4.虚拟盘状态符合预期，为Optimal状态 5.NA 6.IO下发成功 7.成功开关和关闭开关 8.测试工具正常结束，IO成功，进行数据一致性校验成功 9.恢复测试环境到初始状态 | B2 | N | N | SYPN |  | dupp |  | 否 |  | 否
ps3_v1.1.0_basic_io_f-14-45-005-001 | system_test/basic_io/raid_card/raid5/basicio_function/raid50/complex_scene/data_manager_concurrent/controller_switch_change/eghs/basic_io_f_14_45_005_001_sas_direct_512b_mix_r_rw_sio.py | 基础IO-复杂场景-数据管理并发-热备开关和类型-直连-512B-混合介质接口物理盘-小IO随机混合读写 | ROC_IOC (#19) | /测试性要求/基础IO测试需求/数据通路/Raid5/Raid50/复杂场景(#1686) | 无需求 (#0) | 系统测试-压力 | 数据通路与管理通路并发 | raid50在IO过程中在线切换热备开关和类型，读写任务正常结束，数据一致性校验通过 | RAID | 物理环境_1 | 无 | 1.直连背板-硬盘粒度为512B的SATA-SSD(2块)+SATA-HDD(2块)+SAS-SSD(1块)+SAS-HDD(2块)+NVME-SSD(2块) 2.raid50:strip=512k，pdPerArray=3 3.小IO随机混合读写 | 1.设置passthrough=on 2.查找直连背板-硬盘粒度为512B:SATA-SSD(2块)+SATA-HDD(2块)+SAS-SSD(1块)+SAS-HDD(2块)+NVME-SSD(2块) 3.构建符合条件的虚拟盘：组建raid50，参数设置：strip=512k，pdPerArray=3 4.查看虚拟盘状态是否为Optimal 5.测试工具的对于虚拟盘的IO配置：测试时间为5min，数据随机比例为100，读写比例为50，线程数为1，队列深度为1，数据块大小设为(1K,49K,153K,383K)测试并发随机混合读写 6.测试工具开始进行IO业务 7.IO过程中多次切换热备开关：seteghs[state=<on¦off>][eug=<on¦off>][smarter=<on¦off>] 8.等待测试工具IO结束，查看IO是否成功，进行数据一致性校验 9.清理环境，删除虚拟盘，将passthrough开关、热备开关恢复到默认状态 | 1.设置passthrough成功 2.物理盘满足条件 3.组建虚拟盘成功 4.虚拟盘状态符合预期，为Optimal状态 5.NA 6.IO下发成功 7.成功开关和关闭开关 8.测试工具正常结束，IO成功，进行数据一致性校验成功 9.恢复测试环境到初始状态 | A1 | N | N | SYPN |  | dupp |  | 否 |  | 否
ps3_v1.1.0_basic_io_f-14-45-005-002 | system_test/basic_io/raid_card/raid5/basicio_function/raid50/complex_scene/data_manager_concurrent/controller_switch_change/eghs/basic_io_f_14_45_005_002_sas_direct_512b_mix_s_rw_lio.py | 基础IO-复杂场景-数据管理并发-热备开关和类型-直连-512B-混合介质接口物理盘-大IO顺序混合读写 | ROC_IOC (#19) | /测试性要求/基础IO测试需求/数据通路/Raid5/Raid50/复杂场景(#1686) | 无需求 (#0) | 系统测试-压力 | 数据通路与管理通路并发 | raid50在IO过程中在线切换热备开关和类型，读写任务正常结束，数据一致性校验通过 | RAID | 物理环境_1 | 无 | 1.直连背板-硬盘粒度为512B的SATA-SSD(2块)+SATA-HDD(2块)+SAS-SSD(1块)+SAS-HDD(2块)+NVME-SSD(2块) 2.raid50:strip=256k，pdPerArray=3 3.大IO顺序混合读写 | 1.设置passthrough=off 2.查找直连背板-硬盘粒度为512B:SATA-SSD(2块)+SATA-HDD(2块)+SAS-SSD(1块)+SAS-HDD(2块)+NVME-SSD(2块) 3.构建符合条件的虚拟盘：组建raid50，参数设置：strip=256k，pdPerArray=3 4.查看虚拟盘状态是否为Optimal 5.测试工具的对于虚拟盘的IO配置：测试时间为5min，数据随机比例为0，读写比例为50，线程数为1，队列深度为1，数据块大小设为(829K,3M,8M,31M)测试并发顺序读 6.测试工具开始进行IO业务 7.IO过程中多次切换热备开关：seteghs[state=<on¦off>][eug=<on¦off>][smarter=<on¦off>] 8.等待测试工具IO结束，查看IO是否成功，进行数据一致性校验 9.清理环境，删除虚拟盘，将passthrough开关、热备开关恢复到默认状态 | 1.设置passthrough成功 2.物理盘满足条件 3.组建虚拟盘成功 4.虚拟盘状态符合预期，为Optimal状态 5.NA 6.IO下发成功 7.成功开关和关闭开关 8.测试工具正常结束，IO成功，进行数据一致性校验成功 9.恢复测试环境到初始状态 | B2 | N | N | SYPN |  | dupp |  | 否 |  | 否
ps3_v1.1.0_basic_io_f-14-45-005-003 | system_test/basic_io/raid_card/raid5/basicio_function/raid50/complex_scene/data_manager_concurrent/controller_switch_change/eghs/basic_io_f_14_45_005_003_sas_direct_512b_mix_rs_rw_mio.py | 基础IO-复杂场景-数据管理并发-热备开关和类型-直连-512B-混合介质接口物理盘-大小IO随机顺序混合读写 | ROC_IOC (#19) | /测试性要求/基础IO测试需求/数据通路/Raid5/Raid50/复杂场景(#1686) | 无需求 (#0) | 系统测试-压力 | 数据通路与管理通路并发 | raid50在IO过程中在线切换热备开关和类型，读写任务正常结束，数据一致性校验通过 | RAID | 物理环境_1 | 无 | 1.直连背板-硬盘粒度为512B的SATA-SSD(2块)+SATA-HDD(2块)+SAS-SSD(1块)+SAS-HDD(2块)+NVME-SSD(2块) 2.raid50:strip=1m，pdPerArray=3 3.大小IO随机顺序混合读写 | 1.设置passthrough=off 2.查找直连背板-硬盘粒度为512B:SATA-SSD(2块)+SATA-HDD(2块)+SAS-SSD(1块)+SAS-HDD(2块)+NVME-SSD(2块) 3.构建符合条件的虚拟盘：组建raid50，参数设置：strip=1m，pdPerArray=3 4.查看虚拟盘状态是否为Optimal 5.测试工具的对于虚拟盘的IO配置：测试时间为5min，数据随机比例为50，读写比例为50，线程数为1，队列深度为1，数据块大小设为(187K,446K,512K,24M)测试并发随机写 6.测试工具开始进行IO业务 7.IO过程中多次切换热备开关：seteghs[state=<on¦off>][eug=<on¦off>][smarter=<on¦off>] 8.等待测试工具IO结束，查看IO是否成功，进行数据一致性校验 9.清理环境，删除虚拟盘，将passthrough开关、热备开关恢复到默认状态 | 1.设置passthrough成功 2.物理盘满足条件 3.组建虚拟盘成功 4.虚拟盘状态符合预期，为Optimal状态 5.NA 6.IO下发成功 7.成功开关和关闭开关 8.测试工具正常结束，IO成功，进行数据一致性校验成功 9.恢复测试环境到初始状态 | B2 | N | N | SYPN |  | dupp |  | 否 |  | 否
ps3_v1.1.0_basic_io_f-14-45-005-004 | system_test/basic_io/raid_card/raid5/basicio_function/raid50/complex_scene/data_manager_concurrent/controller_switch_change/eghs/basic_io_f_14_45_005_004_sas_direct_512b_mix_s_rw_single_sio.py | 基础IO-复杂场景-数据管理并发-热备开关和类型-直连-512B-混合介质接口物理盘-单一小IO顺序混合读写 | ROC_IOC (#19) | /测试性要求/基础IO测试需求/数据通路/Raid5/Raid50/复杂场景(#1686) | 无需求 (#0) | 系统测试-压力 | 数据通路与管理通路并发 | raid50在IO过程中在线切换热备开关和类型，读写任务正常结束，数据一致性校验通过 | RAID | 物理环境_1 | 无 | 1.直连背板-硬盘粒度为512B的SATA-SSD(2块)+SATA-HDD(2块)+SAS-SSD(1块)+SAS-HDD(2块)+NVME-SSD(2块) 2.raid50:strip=256k，pdPerArray=3 3.单一小IO顺序混合读写 | 1.设置passthrough=on 2.查找直连背板-硬盘粒度为512B:SATA-SSD(2块)+SATA-HDD(2块)+SAS-SSD(1块)+SAS-HDD(2块)+NVME-SSD(2块) 3.构建符合条件的虚拟盘：组建raid50，参数设置：strip=256k，pdPerArray=3 4.查看虚拟盘状态是否为Optimal 5.测试工具的对于虚拟盘的IO配置：数据量为(24M)，数据随机比例为0，读写比例为50，数据块大小设为(24K),设置IOPS限速交替，测试并发随机写 6.测试工具开始进行IO业务 7.IO过程中多次切换热备开关：seteghs[state=<on¦off>][eug=<on¦off>][smarter=<on¦off>] 8.等待测试工具IO结束，查看IO是否成功，进行数据一致性校验 9.清理环境，删除虚拟盘，将passthrough开关、热备开关恢复到默认状态 | 1.设置passthrough成功 2.物理盘满足条件 3.组建虚拟盘成功 4.虚拟盘状态符合预期，为Optimal状态 5.NA 6.IO下发成功 7.成功开关和关闭开关 8.测试工具正常结束，IO成功，进行数据一致性校验成功 9.恢复测试环境到初始状态 | B2 | N | N | SYPN |  | dupp |  | 否 |  | 否
ps3_v1.1.0_basic_io_f-14-45-005-005 | system_test/basic_io/raid_card/raid5/basicio_function/raid50/complex_scene/data_manager_concurrent/controller_switch_change/eghs/basic_io_f_14_45_005_005_sas_direct_512b_mix_rs_rw_single_lio.py | 基础IO-复杂场景-数据管理并发-热备开关和类型-直连-512B-混合介质接口物理盘-全盘随机顺序混合读写 | ROC_IOC (#19) | /测试性要求/基础IO测试需求/数据通路/Raid5/Raid50/复杂场景(#1686) | 无需求 (#0) | 系统测试-压力 | 数据通路与管理通路并发 | raid50在IO过程中在线切换热备开关和类型，读写任务正常结束，数据一致性校验通过 | RAID | 物理环境_1 | 无 | 1.直连背板-硬盘粒度为512B的SATA-SSD(2块)+SATA-HDD(2块)+SAS-SSD(1块)+SAS-HDD(2块)+NVME-SSD(2块) 2.raid50:strip=512k,size=5GB，pdPerArray=3 3.全盘随机顺序混合读写 | 1.设置passthrough=off 2.查找直连背板-硬盘粒度为512B:SATA-SSD(2块)+SATA-HDD(2块)+SAS-SSD(1块)+SAS-HDD(2块)+NVME-SSD(2块) 3.构建符合条件的虚拟盘：组建raid50，参数设置：strip=512k,size=5GB，pdPerArray=3 4.查看虚拟盘状态是否为Optimal 5.测试工具的对于虚拟盘的IO配置：数据量设置为测试盘全盘容量，数据随机比例为0，读写比例为0，数据块大小设为(1M)测试并发随机写 6.测试工具开始进行IO业务 7.IO过程中多次切换热备开关：seteghs[state=<on¦off>][eug=<on¦off>][smarter=<on¦off>] 8.等待测试工具IO结束，查看IO是否成功，进行数据一致性校验 9.清理环境，删除虚拟盘，将passthrough开关、热备开关恢复到默认状态 | 1.设置passthrough成功 2.物理盘满足条件 3.组建虚拟盘成功 4.虚拟盘状态符合预期，为Optimal状态 5.NA 6.IO下发成功 7.成功开关和关闭开关 8.测试工具正常结束，IO成功，进行数据一致性校验成功 9.恢复测试环境到初始状态 | B2 | N | N | SYPN |  | dupp |  | 否 |  | 否
ps3_v1.1.0_basic_io_f-14-45-006-001 | system_test/basic_io/raid_card/raid5/basicio_function/raid50/complex_scene/data_manager_concurrent/controller_switch_change/jbod/basic_io_f_14_45_006_001_sas_direct_512b_mix_r_rw_sio.py | 基础IO-复杂场景-数据管理并发-JBOD开关-直连-512B-混合介质接口物理盘-小IO随机混合读写 | ROC_IOC (#19) | /测试性要求/基础IO测试需求/数据通路/Raid5/Raid50/复杂场景(#1686) | 无需求 (#0) | 系统测试-压力 | 数据通路与管理通路并发 | raid50在IO过程中在线切换JBOD开关，读写任务正常结束，数据一致性校验通过 | RAID | 物理环境_1 | 无 | 1.直连背板-硬盘粒度为512B的SATA-SSD(1块)+SATA-HDD(2块)+SAS-SSD(1块)+SAS-HDD(2块)+NVME-SSD(2块) 2.raid50:strip=64k 3.小IO随机混合读写 | 1.设置passthrough=on 2.查找直连背板-硬盘粒度为512B:SATA-SSD(2块)+SATA-HDD(2块)+SAS-SSD(1块)+SAS-HDD(2块)+NVME-SSD(2块) 3.构建符合条件的虚拟盘：组建raid50，参数设置：strip=64k 4.查看虚拟盘状态是否为Optimal 5.测试工具的对于虚拟盘的IO配置：测试时间为5min，数据随机比例为100，读写比例为50，线程数为1，队列深度为1，数据块大小设为(11K,107K,143K,445K)测试并发随机混合读写 6.测试工具开始进行IO业务 7.IO过程中多次切换jbod开关：setjbod=on¦off[force] 8.等待测试工具IO结束，查看IO是否成功，进行数据一致性校验 9.清理环境，删除虚拟盘，将passthrough开关、JBOD开关恢复到默认状态 | 1.设置passthrough成功 2.物理盘满足条件 3.组建虚拟盘成功 4.虚拟盘状态符合预期，为Optimal状态 5.NA 6.IO下发成功 7.成功开关和关闭开关 8.测试工具正常结束，IO成功，进行数据一致性校验成功 9.恢复测试环境到初始状态 | A1 | N | N | SYPN |  | dupp |  | 否 |  | 否
ps3_v1.1.0_basic_io_f-14-45-006-002 | system_test/basic_io/raid_card/raid5/basicio_function/raid50/complex_scene/data_manager_concurrent/controller_switch_change/jbod/basic_io_f_14_45_006_002_sas_direct_512b_mix_s_rw_lio.py | 基础IO-复杂场景-数据管理并发-JBOD开关-直连-512B-混合介质接口物理盘-大IO顺序混合读写 | ROC_IOC (#19) | /测试性要求/基础IO测试需求/数据通路/Raid5/Raid50/复杂场景(#1686) | 无需求 (#0) | 系统测试-压力 | 数据通路与管理通路并发 | raid50在IO过程中在线切换JBOD开关，读写任务正常结束，数据一致性校验通过 | RAID | 物理环境_1 | 无 | 1.直连背板-硬盘粒度为512B的SATA-SSD(1块)+SATA-HDD(2块)+SAS-SSD(1块)+SAS-HDD(2块)+NVME-SSD(2块) 2.raid50:strip=256k 3.大IO顺序混合读写 | 1.设置passthrough=off 2.查找直连背板-硬盘粒度为512B:SATA-SSD(2块)+SATA-HDD(2块)+SAS-SSD(1块)+SAS-HDD(2块)+NVME-SSD(2块) 3.构建符合条件的虚拟盘：组建raid50，参数设置：strip=256k 4.查看虚拟盘状态是否为Optimal 5.测试工具的对于虚拟盘的IO配置：测试时间为5min，数据随机比例为0，读写比例为50，线程数为1，队列深度为1，数据块大小设为(629K,2M,13M,24M)测试并发顺序读 6.测试工具开始进行IO业务 7.IO过程中多次切换jbod开关：setjbod=on¦off[force] 8.等待测试工具IO结束，查看IO是否成功，进行数据一致性校验 9.清理环境，删除虚拟盘，将passthrough开关、JBOD开关恢复到默认状态 | 1.设置passthrough成功 2.物理盘满足条件 3.组建虚拟盘成功 4.虚拟盘状态符合预期，为Optimal状态 5.NA 6.IO下发成功 7.成功开关和关闭开关 8.测试工具正常结束，IO成功，进行数据一致性校验成功 9.恢复测试环境到初始状态 | B2 | N | N | SYPN |  | dupp |  | 否 |  | 否
ps3_v1.1.0_basic_io_f-14-45-006-003 | system_test/basic_io/raid_card/raid5/basicio_function/raid50/complex_scene/data_manager_concurrent/controller_switch_change/jbod/basic_io_f_14_45_006_003_sas_direct_512b_mix_rs_rw_mio.py | 基础IO-复杂场景-数据管理并发-JBOD开关-直连-512B-混合介质接口物理盘-大小IO随机顺序混合读写 | ROC_IOC (#19) | /测试性要求/基础IO测试需求/数据通路/Raid5/Raid50/复杂场景(#1686) | 无需求 (#0) | 系统测试-压力 | 数据通路与管理通路并发 | raid50在IO过程中在线切换JBOD开关，读写任务正常结束，数据一致性校验通过 | RAID | 物理环境_1 | 无 | 1.直连背板-硬盘粒度为512B的SATA-SSD(1块)+SATA-HDD(2块)+SAS-SSD(1块)+SAS-HDD(2块)+NVME-SSD(2块) 2.raid50:strip=128k 3.大小IO随机顺序混合读写 | 1.设置passthrough=on 2.查找直连背板-硬盘粒度为512B:SATA-SSD(2块)+SATA-HDD(2块)+SAS-SSD(1块)+SAS-HDD(2块)+NVME-SSD(2块) 3.构建符合条件的虚拟盘：组建raid50，参数设置：strip=128k 4.查看虚拟盘状态是否为Optimal 5.测试工具的对于虚拟盘的IO配置：测试时间为5min，数据随机比例为50，读写比例为50，线程数为1，队列深度为1，数据块大小设为(116K,335K,768K,24M)测试并发随机写 6.测试工具开始进行IO业务 7.IO过程中多次切换jbod开关：setjbod=on¦off[force] 8.等待测试工具IO结束，查看IO是否成功，进行数据一致性校验 9.清理环境，删除虚拟盘，将passthrough开关、JBOD开关恢复到默认状态 | 1.设置passthrough成功 2.物理盘满足条件 3.组建虚拟盘成功 4.虚拟盘状态符合预期，为Optimal状态 5.NA 6.IO下发成功 7.成功开关和关闭开关 8.测试工具正常结束，IO成功，进行数据一致性校验成功 9.恢复测试环境到初始状态 | B2 | N | N | SYPN |  | dupp |  | 否 |  | 否
ps3_v1.1.0_basic_io_f-14-45-006-004 | system_test/basic_io/raid_card/raid5/basicio_function/raid50/complex_scene/data_manager_concurrent/controller_switch_change/jbod/basic_io_f_14_45_006_004_sas_direct_512b_mix_s_rw_single_sio.py | 基础IO-复杂场景-数据管理并发-JBOD开关-直连-512B-混合介质接口物理盘-单一小IO顺序混合读写 | ROC_IOC (#19) | /测试性要求/基础IO测试需求/数据通路/Raid5/Raid50/复杂场景(#1686) | 无需求 (#0) | 系统测试-压力 | 数据通路与管理通路并发 | raid50在IO过程中在线切换JBOD开关，读写任务正常结束，数据一致性校验通过 | RAID | 物理环境_1 | 无 | 1.直连背板-硬盘粒度为512B的SATA-SSD(1块)+SATA-HDD(2块)+SAS-SSD(1块)+SAS-HDD(2块)+NVME-SSD(2块) 2.raid50:strip=64k 3.单一小IO顺序混合读写 | 1.设置passthrough=on 2.查找直连背板-硬盘粒度为512B:SATA-SSD(2块)+SATA-HDD(2块)+SAS-SSD(1块)+SAS-HDD(2块)+NVME-SSD(2块) 3.构建符合条件的虚拟盘：组建raid50，参数设置：strip=64k 4.查看虚拟盘状态是否为Optimal 5.测试工具的对于虚拟盘的IO配置：数据量为(10M)，数据随机比例为0，读写比例为50，数据块大小设为(10K),设置IOPS限速交替，测试并发随机写 6.测试工具开始进行IO业务 7.IO过程中多次切换jbod开关：setjbod=on¦off[force] 8.等待测试工具IO结束，查看IO是否成功，进行数据一致性校验 9.清理环境，删除虚拟盘，将passthrough开关、JBOD开关恢复到默认状态 | 1.设置passthrough成功 2.物理盘满足条件 3.组建虚拟盘成功 4.虚拟盘状态符合预期，为Optimal状态 5.NA 6.IO下发成功 7.成功开关和关闭开关 8.测试工具正常结束，IO成功，进行数据一致性校验成功 9.恢复测试环境到初始状态 | B2 | N | N | SYPN |  | dupp |  | 否 |  | 否
ps3_v1.1.0_basic_io_f-14-45-006-005 | system_test/basic_io/raid_card/raid5/basicio_function/raid50/complex_scene/data_manager_concurrent/controller_switch_change/jbod/basic_io_f_14_45_006_005_sas_direct_512b_mix_rs_rw_single_lio.py | 基础IO-复杂场景-数据管理并发-JBOD开关-直连-512B-混合介质接口物理盘-全盘随机顺序混合读写 | ROC_IOC (#19) | /测试性要求/基础IO测试需求/数据通路/Raid5/Raid50/复杂场景(#1686) | 无需求 (#0) | 系统测试-压力 | 数据通路与管理通路并发 | raid50在IO过程中在线切换JBOD开关，读写任务正常结束，数据一致性校验通过 | RAID | 物理环境_1 | 无 | 1.直连背板-硬盘粒度为512B的SATA-SSD(1块)+SATA-HDD(2块)+SAS-SSD(1块)+SAS-HDD(2块)+NVME-SSD(2块) 2.raid50:strip=64k,size=5GB 3.全盘随机顺序混合读写 | 1.设置passthrough=off 2.查找直连背板-硬盘粒度为512B:SATA-SSD(2块)+SATA-HDD(2块)+SAS-SSD(1块)+SAS-HDD(2块)+NVME-SSD(2块) 3.构建符合条件的虚拟盘：组建raid50，参数设置：strip=64k,size=5GB 4.查看虚拟盘状态是否为Optimal 5.测试工具的对于虚拟盘的IO配置：数据量设置为测试盘全盘容量，数据随机比例为0，读写比例为0，数据块大小设为(1M)测试并发随机写 6.测试工具开始进行IO业务 7.IO过程中多次切换jbod开关：setjbod=on¦off[force] 8.等待测试工具IO结束，查看IO是否成功，进行数据一致性校验 9.清理环境，删除虚拟盘，将passthrough开关、JBOD开关恢复到默认状态 | 1.设置passthrough成功 2.物理盘满足条件 3.组建虚拟盘成功 4.虚拟盘状态符合预期，为Optimal状态 5.NA 6.IO下发成功 7.成功开关和关闭开关 8.测试工具正常结束，IO成功，进行数据一致性校验成功 9.恢复测试环境到初始状态 | B2 | N | N | SYPN |  | dupp |  | 否 |  | 否
ps3_v1.1.0_basic_io_f-14-45-007-001 | system_test/basic_io/raid_card/raid5/basicio_function/raid50/complex_scene/data_manager_concurrent/controller_switch_change/multi_switch/basic_io_f_14_45_007_001_sas_direct_512b_mix_r_rw_sio.py | 基础IO-复杂场景-数据管理并发-多种开关-直连-512B-混合介质接口物理盘-小IO随机混合读写 | ROC_IOC (#19) | /测试性要求/基础IO测试需求/数据通路/Raid5/Raid50/复杂场景(#1686) | 无需求 (#0) | 系统测试-压力 | 数据通路与管理通路并发 | raid50在IO过程中在线同时切换寄存器配置项、foreignautoimport开关、回迁开关、巡读模式、热备开关、JBOD开关，读写任务正常结束，数据一致性校验通过 | RAID | 物理环境_1 | 无 | 1.直连背板-硬盘粒度为512B的SATA-SSD(2块)+SATA-HDD(2块)+SAS-SSD(1块)+SAS-HDD(2块)+NVME-SSD(2块) 2.raid50:strip=256k，pdPerArray=3 3.小IO随机混合读写 | 1.设置passthrough=off 2.查找直连背板-硬盘粒度为512B:SATA-SSD(2块)+SATA-HDD(2块)+SAS-SSD(1块)+SAS-HDD(2块)+NVME-SSD(2块) 3.构建符合条件的虚拟盘：组建raid50，参数设置：strip=256k，pdPerArray=3 4.查看虚拟盘状态是否为Optimal 5.测试工具的对于虚拟盘的IO配置：测试时间为5min，数据随机比例为100，读写比例为50，线程数为1，队列深度为1，数据块大小设为(5K,19K,181K,497K)测试并发随机混合读写 6.测试工具开始进行IO业务 7.IO过程中多次切换寄存器配置项、foreignautoimport开关、回迁开关、巡读模式、热备开关、JBOD开关 8.等待测试工具IO结束，查看IO是否成功，进行数据一致性校验 9.清理环境，删除虚拟盘，将passthrough开关、寄存器配置项、foreignautoimport开关、回迁开关、巡读模式、热备开关、JBOD开关恢复到默认状态 | 1.设置passthrough成功 2.物理盘满足条件 3.组建虚拟盘成功 4.虚拟盘状态符合预期，为Optimal状态 5.NA 6.IO下发成功 7.成功开关和关闭开关 8.测试工具正常结束，IO成功，进行数据一致性校验成功 9.恢复测试环境到初始状态 | A1 | N | N | SYPN |  | dupp |  | 否 |  | 否
ps3_v1.1.0_basic_io_f-14-45-007-002 | system_test/basic_io/raid_card/raid5/basicio_function/raid50/complex_scene/data_manager_concurrent/controller_switch_change/multi_switch/basic_io_f_14_45_007_002_sas_direct_512b_mix_s_rw_lio.py | 基础IO-复杂场景-数据管理并发-多种开关-直连-512B-混合介质接口物理盘-大IO顺序混合读写 | ROC_IOC (#19) | /测试性要求/基础IO测试需求/数据通路/Raid5/Raid50/复杂场景(#1686) | 无需求 (#0) | 系统测试-压力 | 数据通路与管理通路并发 | raid50在IO过程中在线同时切换寄存器配置项、foreignautoimport开关、回迁开关、巡读模式、热备开关、JBOD开关，读写任务正常结束，数据一致性校验通过 | RAID | 物理环境_1 | 无 | 1.直连背板-硬盘粒度为512B的SATA-SSD(2块)+SATA-HDD(2块)+SAS-SSD(1块)+SAS-HDD(2块)+NVME-SSD(2块) 2.raid50:strip=64k，pdPerArray=3 3.大IO顺序混合读写 | 1.设置passthrough=off 2.查找直连背板-硬盘粒度为512B:SATA-SSD(2块)+SATA-HDD(2块)+SAS-SSD(1块)+SAS-HDD(2块)+NVME-SSD(2块) 3.构建符合条件的虚拟盘：组建raid50，参数设置：strip=64k，pdPerArray=3 4.查看虚拟盘状态是否为Optimal 5.测试工具的对于虚拟盘的IO配置：测试时间为5min，数据随机比例为0，读写比例为50，线程数为1，队列深度为1，数据块大小设为(846K,2M,11M,17M)测试并发顺序读 6.测试工具开始进行IO业务 7.IO过程中多次切换寄存器配置项、foreignautoimport开关、回迁开关、巡读模式、热备开关、JBOD开关 8.等待测试工具IO结束，查看IO是否成功，进行数据一致性校验 9.清理环境，删除虚拟盘，将passthrough开关、寄存器配置项、foreignautoimport开关、回迁开关、巡读模式、热备开关、JBOD开关恢复到默认状态 | 1.设置passthrough成功 2.物理盘满足条件 3.组建虚拟盘成功 4.虚拟盘状态符合预期，为Optimal状态 5.NA 6.IO下发成功 7.成功开关和关闭开关 8.测试工具正常结束，IO成功，进行数据一致性校验成功 9.恢复测试环境到初始状态 | B2 | N | N | SYPN |  | dupp |  | 否 |  | 否
ps3_v1.1.0_basic_io_f-14-45-007-003 | system_test/basic_io/raid_card/raid5/basicio_function/raid50/complex_scene/data_manager_concurrent/controller_switch_change/multi_switch/basic_io_f_14_45_007_003_sas_direct_512b_mix_rs_rw_mio.py | 基础IO-复杂场景-数据管理并发-多种开关-直连-512B-混合介质接口物理盘-大小IO随机顺序混合读写 | ROC_IOC (#19) | /测试性要求/基础IO测试需求/数据通路/Raid5/Raid50/复杂场景(#1686) | 无需求 (#0) | 系统测试-压力 | 数据通路与管理通路并发 | raid50在IO过程中在线同时切换寄存器配置项、foreignautoimport开关、回迁开关、巡读模式、热备开关、JBOD开关，读写任务正常结束，数据一致性校验通过 | RAID | 物理环境_1 | 无 | 1.直连背板-硬盘粒度为512B的SATA-SSD(2块)+SATA-HDD(2块)+SAS-SSD(1块)+SAS-HDD(2块)+NVME-SSD(2块) 2.raid50:strip=256k，pdPerArray=3 3.大小IO随机顺序混合读写 | 1.设置passthrough=on 2.查找直连背板-硬盘粒度为512B:SATA-SSD(2块)+SATA-HDD(2块)+SAS-SSD(1块)+SAS-HDD(2块)+NVME-SSD(2块) 3.构建符合条件的虚拟盘：组建raid50，参数设置：strip=256k，pdPerArray=3 4.查看虚拟盘状态是否为Optimal 5.测试工具的对于虚拟盘的IO配置：测试时间为5min，数据随机比例为50，读写比例为50，线程数为1，队列深度为1，数据块大小设为(49K,345K,1792K,5M)测试并发随机写 6.测试工具开始进行IO业务 7.IO过程中多次切换寄存器配置项、foreignautoimport开关、回迁开关、巡读模式、热备开关、JBOD开关 8.等待测试工具IO结束，查看IO是否成功，进行数据一致性校验 9.清理环境，删除虚拟盘，将passthrough开关、寄存器配置项、foreignautoimport开关、回迁开关、巡读模式、热备开关、JBOD开关恢复到默认状态 | 1.设置passthrough成功 2.物理盘满足条件 3.组建虚拟盘成功 4.虚拟盘状态符合预期，为Optimal状态 5.NA 6.IO下发成功 7.成功开关和关闭开关 8.测试工具正常结束，IO成功，进行数据一致性校验成功 9.恢复测试环境到初始状态 | B2 | N | N | SYPN |  | dupp |  | 否 |  | 否
ps3_v1.1.0_basic_io_f-14-45-007-004 | system_test/basic_io/raid_card/raid5/basicio_function/raid50/complex_scene/data_manager_concurrent/controller_switch_change/multi_switch/basic_io_f_14_45_007_004_sas_direct_512b_mix_s_rw_single_sio.py | 基础IO-复杂场景-数据管理并发-多种开关-直连-512B-混合介质接口物理盘-单一小IO顺序混合读写 | ROC_IOC (#19) | /测试性要求/基础IO测试需求/数据通路/Raid5/Raid50/复杂场景(#1686) | 无需求 (#0) | 系统测试-压力 | 数据通路与管理通路并发 | raid50在IO过程中在线同时切换寄存器配置项、foreignautoimport开关、回迁开关、巡读模式、热备开关、JBOD开关，读写任务正常结束，数据一致性校验通过 | RAID | 物理环境_1 | 无 | 1.直连背板-硬盘粒度为512B的SATA-SSD(2块)+SATA-HDD(2块)+SAS-SSD(1块)+SAS-HDD(2块)+NVME-SSD(2块) 2.raid50:strip=512k，pdPerArray=3 3.单一小IO顺序混合读写 | 1.设置passthrough=on 2.查找直连背板-硬盘粒度为512B:SATA-SSD(2块)+SATA-HDD(2块)+SAS-SSD(1块)+SAS-HDD(2块)+NVME-SSD(2块) 3.构建符合条件的虚拟盘：组建raid50，参数设置：strip=512k，pdPerArray=3 4.查看虚拟盘状态是否为Optimal 5.测试工具的对于虚拟盘的IO配置：数据量为(13M)，数据随机比例为0，读写比例为50，数据块大小设为(13K),设置IOPS限速交替，测试并发随机写 6.测试工具开始进行IO业务 7.IO过程中多次切换寄存器配置项、foreignautoimport开关、回迁开关、巡读模式、热备开关、JBOD开关 8.等待测试工具IO结束，查看IO是否成功，进行数据一致性校验 9.清理环境，删除虚拟盘，将passthrough开关、寄存器配置项、foreignautoimport开关、回迁开关、巡读模式、热备开关、JBOD开关恢复到默认状态 | 1.设置passthrough成功 2.物理盘满足条件 3.组建虚拟盘成功 4.虚拟盘状态符合预期，为Optimal状态 5.NA 6.IO下发成功 7.成功开关和关闭开关 8.测试工具正常结束，IO成功，进行数据一致性校验成功 9.恢复测试环境到初始状态 | B2 | N | N | SYPN |  | dupp |  | 否 |  | 否
ps3_v1.1.0_basic_io_f-14-45-007-005 | system_test/basic_io/raid_card/raid5/basicio_function/raid50/complex_scene/data_manager_concurrent/controller_switch_change/multi_switch/basic_io_f_14_45_007_005_sas_direct_512b_mix_rs_rw_single_lio.py | 基础IO-复杂场景-数据管理并发-多种开关-直连-512B-混合介质接口物理盘-全盘随机顺序混合读写 | ROC_IOC (#19) | /测试性要求/基础IO测试需求/数据通路/Raid5/Raid50/复杂场景(#1686) | 无需求 (#0) | 系统测试-压力 | 数据通路与管理通路并发 | raid50在IO过程中在线同时切换寄存器配置项、foreignautoimport开关、回迁开关、巡读模式、热备开关、JBOD开关，读写任务正常结束，数据一致性校验通过 | RAID | 物理环境_1 | 无 | 1.直连背板-硬盘粒度为512B的SATA-SSD(2块)+SATA-HDD(2块)+SAS-SSD(1块)+SAS-HDD(2块)+NVME-SSD(2块) 2.raid50:strip=64k,size=5GB，pdPerArray=3 3.全盘随机顺序混合读写 | 1.设置passthrough=off 2.查找直连背板-硬盘粒度为512B:SATA-SSD(2块)+SATA-HDD(2块)+SAS-SSD(1块)+SAS-HDD(2块)+NVME-SSD(2块) 3.构建符合条件的虚拟盘：组建raid50，参数设置：strip=64k,size=5GB，pdPerArray=3 4.查看虚拟盘状态是否为Optimal 5.测试工具的对于虚拟盘的IO配置：数据量设置为测试盘全盘容量，数据随机比例为0，读写比例为0，数据块大小设为(1M)测试并发随机写 6.测试工具开始进行IO业务 7.IO过程中多次切换寄存器配置项、foreignautoimport开关、回迁开关、巡读模式、热备开关、JBOD开关 8.等待测试工具IO结束，查看IO是否成功，进行数据一致性校验 9.清理环境，删除虚拟盘，将passthrough开关、寄存器配置项、foreignautoimport开关、回迁开关、巡读模式、热备开关、JBOD开关恢复到默认状态 | 1.设置passthrough成功 2.物理盘满足条件 3.组建虚拟盘成功 4.虚拟盘状态符合预期，为Optimal状态 5.NA 6.IO下发成功 7.成功开关和关闭开关 8.测试工具正常结束，IO成功，进行数据一致性校验成功 9.恢复测试环境到初始状态 | B2 | N | N | SYPN |  | dupp |  | 否 |  | 否
ps3_v1.1.0_basic_io_f-14-45-008-001 | system_test/basic_io/raid_card/raid5/basicio_function/raid50/complex_scene/data_manager_concurrent/vd_switch_change/vd_name/basic_io_f_14_45_008_001_sas_direct_512b_mix_r_rw_sio.py | 基础IO-复杂场景-数据管理并发-VD名称-直连-512B-混合介质接口物理盘-小IO随机混合读写 | ROC_IOC (#19) | /测试性要求/基础IO测试需求/数据通路/Raid5/Raid50/复杂场景(#1686) | 无需求 (#0) | 系统测试-压力 | 数据通路与管理通路并发 | Raid50在IO过程中在线修改VD名称，读写任务正常结束，数据一致性校验通过 | RAID | 物理环境_1 | 无 | 1.直连背板-硬盘粒度为512B的SATA-SSD(2块)+SATA-HDD(2块)+SAS-SSD(2块)+SAS-HDD(2块)+NVME-SSD(2块) 2.Raid50:strip=512k，pdPerArray=5 3.小IO随机混合读写 | 1.查找直连背板-硬盘粒度为512B:SATA-SSD(2块)+SATA-HDD(2块)+SAS-SSD(2块)+SAS-HDD(2块)+NVME-SSD(2块) 2.构建符合条件的虚拟盘：组建Raid50，参数设置：strip=512k，PdPerArray=5 3.查看虚拟盘状态是否为Optimal 4.测试工具的对于虚拟盘的IO配置：测试时间为5min，数据随机比例为100，读写比例为50，线程数为1，队列深度为1，数据块大小设为(2K,66K,241K,422K)测试并发随机混合读写 5.测试工具开始进行IO业务 6.IO过程中切换寄存器配置项、foreignautoimport开关、回迁开关、巡读模式、热备开关、JBOD开关、passthrough开关 7.IO过程中多次对VD修改名称：setname 8.等待测试工具IO结束，查看IO是否成功，进行数据一致性校验 9.清理环境，删除虚拟盘，将寄存器配置项、foreignautoimport开关、回迁开关、巡读模式、热备开关、JBOD开关、passthrough开关恢复到默认状态 | 1.物理盘满足条件 2.组建虚拟盘成功 3.虚拟盘状态符合预期，为Optimal状态 4.NA 5.IO下发成功 6.成功开关和关闭开关 7.对VD属性设置成功 8.测试工具正常结束，IO成功，进行数据一致性校验成功 9.恢复测试环境到初始状态 | A1 | N | N | SYPN |  | dupp |  | 否 |  | 否
ps3_v1.1.0_basic_io_f-14-45-008-002 | system_test/basic_io/raid_card/raid5/basicio_function/raid50/complex_scene/data_manager_concurrent/vd_switch_change/vd_name/basic_io_f_14_45_008_002_sas_direct_512b_mix_s_rw_lio.py | 基础IO-复杂场景-数据管理并发-VD名称-直连-512B-混合介质接口物理盘-大IO顺序混合读写 | ROC_IOC (#19) | /测试性要求/基础IO测试需求/数据通路/Raid5/Raid50/复杂场景(#1686) | 无需求 (#0) | 系统测试-压力 | 数据通路与管理通路并发 | Raid50在IO过程中在线修改VD名称，读写任务正常结束，数据一致性校验通过 | RAID | 物理环境_1 | 无 | 1.直连背板-硬盘粒度为512B的SATA-SSD(2块)+SATA-HDD(2块)+SAS-SSD(2块)+SAS-HDD(2块)+NVME-SSD(2块) 2.Raid50:strip=256k，pdPerArray=5 3.大IO顺序混合读写 | 1.查找直连背板-硬盘粒度为512B:SATA-SSD(2块)+SATA-HDD(2块)+SAS-SSD(2块)+SAS-HDD(2块)+NVME-SSD(2块) 2.构建符合条件的虚拟盘：组建Raid50，参数设置：strip=256k，PdPerArray=5 3.查看虚拟盘状态是否为Optimal 4.测试工具的对于虚拟盘的IO配置：测试时间为5min，数据随机比例为0，读写比例为50，线程数为1，队列深度为1，数据块大小设为(925K,1M,15M,27M)测试并发顺序读 5.测试工具开始进行IO业务 6.IO过程中切换寄存器配置项、foreignautoimport开关、回迁开关、巡读模式、热备开关、JBOD开关、passthrough开关 7.IO过程中多次对VD修改名称：setname 8.等待测试工具IO结束，查看IO是否成功，进行数据一致性校验 9.清理环境，删除虚拟盘，将寄存器配置项、foreignautoimport开关、回迁开关、巡读模式、热备开关、JBOD开关、passthrough开关恢复到默认状态 | 1.物理盘满足条件 2.组建虚拟盘成功 3.虚拟盘状态符合预期，为Optimal状态 4.NA 5.IO下发成功 6.成功开关和关闭开关 7.对VD属性设置成功 8.测试工具正常结束，IO成功，进行数据一致性校验成功 9.恢复测试环境到初始状态 | B2 | N | N | SYPN |  | dupp |  | 否 |  | 否
ps3_v1.1.0_basic_io_f-14-45-008-003 | system_test/basic_io/raid_card/raid5/basicio_function/raid50/complex_scene/data_manager_concurrent/vd_switch_change/vd_name/basic_io_f_14_45_008_003_sas_direct_512b_mix_rs_rw_mio.py | 基础IO-复杂场景-数据管理并发-VD名称-直连-512B-混合介质接口物理盘-大小IO随机顺序混合读写 | ROC_IOC (#19) | /测试性要求/基础IO测试需求/数据通路/Raid5/Raid50/复杂场景(#1686) | 无需求 (#0) | 系统测试-压力 | 数据通路与管理通路并发 | Raid50在IO过程中在线修改VD名称，读写任务正常结束，数据一致性校验通过 | RAID | 物理环境_1 | 无 | 1.直连背板-硬盘粒度为512B的SATA-SSD(2块)+SATA-HDD(2块)+SAS-SSD(2块)+SAS-HDD(2块)+NVME-SSD(2块) 2.Raid50:strip=1m，pdPerArray=5 3.大小IO随机顺序混合读写 | 1.查找直连背板-硬盘粒度为512B:SATA-SSD(2块)+SATA-HDD(2块)+SAS-SSD(2块)+SAS-HDD(2块)+NVME-SSD(2块) 2.构建符合条件的虚拟盘：组建Raid50，参数设置：strip=1m，PdPerArray=5 3.查看虚拟盘状态是否为Optimal 4.测试工具的对于虚拟盘的IO配置：测试时间为5min，数据随机比例为50，读写比例为50，线程数为1，队列深度为1，数据块大小设为(225K,332K,1536K,16M)测试并发随机写 5.测试工具开始进行IO业务 6.IO过程中切换寄存器配置项、foreignautoimport开关、回迁开关、巡读模式、热备开关、JBOD开关、passthrough开关 7.IO过程中多次对VD修改名称：setname 8.等待测试工具IO结束，查看IO是否成功，进行数据一致性校验 9.清理环境，删除虚拟盘，将寄存器配置项、foreignautoimport开关、回迁开关、巡读模式、热备开关、JBOD开关、passthrough开关恢复到默认状态 | 1.物理盘满足条件 2.组建虚拟盘成功 3.虚拟盘状态符合预期，为Optimal状态 4.NA 5.IO下发成功 6.成功开关和关闭开关 7.对VD属性设置成功 8.测试工具正常结束，IO成功，进行数据一致性校验成功 9.恢复测试环境到初始状态 | B2 | N | N | SYPN |  | dupp |  | 否 |  | 否
ps3_v1.1.0_basic_io_f-14-45-008-004 | system_test/basic_io/raid_card/raid5/basicio_function/raid50/complex_scene/data_manager_concurrent/vd_switch_change/vd_name/basic_io_f_14_45_008_004_sas_direct_512b_mix_s_rw_single_sio.py | 基础IO-复杂场景-数据管理并发-VD名称-直连-512B-混合介质接口物理盘-单一小IO顺序混合读写 | ROC_IOC (#19) | /测试性要求/基础IO测试需求/数据通路/Raid5/Raid50/复杂场景(#1686) | 无需求 (#0) | 系统测试-压力 | 数据通路与管理通路并发 | Raid50在IO过程中在线修改VD名称，读写任务正常结束，数据一致性校验通过 | RAID | 物理环境_1 | 无 | 1.直连背板-硬盘粒度为512B的SATA-SSD(2块)+SATA-HDD(2块)+SAS-SSD(2块)+SAS-HDD(2块)+NVME-SSD(2块) 2.Raid50:strip=64k，pdPerArray=5 3.单一小IO顺序混合读写 | 1.查找直连背板-硬盘粒度为512B:SATA-SSD(2块)+SATA-HDD(2块)+SAS-SSD(2块)+SAS-HDD(2块)+NVME-SSD(2块) 2.构建符合条件的虚拟盘：组建Raid50，参数设置：strip=64k，PdPerArray=5 3.查看虚拟盘状态是否为Optimal 4.测试工具的对于虚拟盘的IO配置：数据量为(30M)，数据随机比例为0，读写比例为50，数据块大小设为(30K),设置IOPS限速交替，测试并发随机写 5.测试工具开始进行IO业务 6.IO过程中切换寄存器配置项、foreignautoimport开关、回迁开关、巡读模式、热备开关、JBOD开关、passthrough开关 7.IO过程中多次对VD修改名称：setname 8.等待测试工具IO结束，查看IO是否成功，进行数据一致性校验 9.清理环境，删除虚拟盘，将寄存器配置项、foreignautoimport开关、回迁开关、巡读模式、热备开关、JBOD开关、passthrough开关恢复到默认状态 | 1.物理盘满足条件 2.组建虚拟盘成功 3.虚拟盘状态符合预期，为Optimal状态 4.NA 5.IO下发成功 6.成功开关和关闭开关 7.对VD属性设置成功 8.测试工具正常结束，IO成功，进行数据一致性校验成功 9.恢复测试环境到初始状态 | B2 | N | N | SYPN |  | dupp |  | 否 |  | 否
ps3_v1.1.0_basic_io_f-14-45-008-005 | system_test/basic_io/raid_card/raid5/basicio_function/raid50/complex_scene/data_manager_concurrent/vd_switch_change/vd_name/basic_io_f_14_45_008_005_sas_direct_512b_mix_rs_rw_single_lio.py | 基础IO-复杂场景-数据管理并发-VD名称-直连-512B-混合介质接口物理盘-全盘随机顺序混合读写 | ROC_IOC (#19) | /测试性要求/基础IO测试需求/数据通路/Raid5/Raid50/复杂场景(#1686) | 无需求 (#0) | 系统测试-压力 | 数据通路与管理通路并发 | Raid50在IO过程中在线修改VD名称，读写任务正常结束，数据一致性校验通过 | RAID | 物理环境_1 | 无 | 1.直连背板-硬盘粒度为512B的SATA-SSD(2块)+SATA-HDD(2块)+SAS-SSD(2块)+SAS-HDD(2块)+NVME-SSD(2块) 2.Raid50:strip=128k,size=5GB，pdPerArray=5 3.全盘随机顺序混合读写 | 1.查找直连背板-硬盘粒度为512B:SATA-SSD(2块)+SATA-HDD(2块)+SAS-SSD(2块)+SAS-HDD(2块)+NVME-SSD(2块) 2.构建符合条件的虚拟盘：组建Raid50，参数设置：strip=128k,size=5GB，PdPerArray=5 3.查看虚拟盘状态是否为Optimal 4.测试工具的对于虚拟盘的IO配置：数据量设置为测试盘全盘容量，数据随机比例为0，读写比例为0，数据块大小设为(1M)测试并发随机写 5.测试工具开始进行IO业务 6.IO过程中切换寄存器配置项、foreignautoimport开关、回迁开关、巡读模式、热备开关、JBOD开关、passthrough开关 7.IO过程中多次对VD修改名称：setname 8.等待测试工具IO结束，查看IO是否成功，进行数据一致性校验 9.清理环境，删除虚拟盘，将寄存器配置项、foreignautoimport开关、回迁开关、巡读模式、热备开关、JBOD开关、passthrough开关恢复到默认状态 | 1.物理盘满足条件 2.组建虚拟盘成功 3.虚拟盘状态符合预期，为Optimal状态 4.NA 5.IO下发成功 6.成功开关和关闭开关 7.对VD属性设置成功 8.测试工具正常结束，IO成功，进行数据一致性校验成功 9.恢复测试环境到初始状态 | B2 | N | N | SYPN |  | dupp |  | 否 |  | 否
ps3_v1.1.0_basic_io_f-14-45-009-001 | system_test/basic_io/raid_card/raid5/basicio_function/raid50/complex_scene/data_manager_concurrent/vd_switch_change/rdcache/basic_io_f_14_45_009_001_sas_direct_512b_mix_r_rw_sio.py | 基础IO-复杂场景-数据管理并发-预读模式-直连-512B-混合介质接口物理盘-小IO随机混合读写 | ROC_IOC (#19) | /测试性要求/基础IO测试需求/数据通路/Raid5/Raid50/复杂场景(#1686) | 无需求 (#0) | 系统测试-压力 | 数据通路与管理通路并发 | Raid50在IO过程中在线修改预读模式，读写任务正常结束，数据一致性校验通过 | RAID | 物理环境_1 | 无 | 1.直连背板-硬盘粒度为512B的SATA-SSD(2块)+SATA-HDD(2块)+SAS-SSD(2块)+SAS-HDD(2块)+NVME-SSD(2块) 2.Raid50:strip=1m，pdPerArray=5 3.小IO随机混合读写 | 1.查找直连背板-硬盘粒度为512B:SATA-SSD(2块)+SATA-HDD(2块)+SAS-SSD(2块)+SAS-HDD(2块)+NVME-SSD(2块) 2.构建符合条件的虚拟盘：组建Raid50，参数设置：strip=1m，PdPerArray=5 3.查看虚拟盘状态是否为Optimal 4.测试工具的对于虚拟盘的IO配置：测试时间为5min，数据随机比例为100，读写比例为50，线程数为1，队列深度为1，数据块大小设为(13K,19K,152K,498K)测试并发随机混合读写 5.测试工具开始进行IO业务 6.IO过程中切换寄存器配置项、foreignautoimport开关、回迁开关、巡读模式、热备开关、JBOD开关、passthrough开关 7.IO过程中多次对VD修改预读模式：setrdcache 8.等待测试工具IO结束，查看IO是否成功，进行数据一致性校验 9.清理环境，删除虚拟盘，将寄存器配置项、foreignautoimport开关、回迁开关、巡读模式、热备开关、JBOD开关、passthrough开关恢复到默认状态 | 1.物理盘满足条件 2.组建虚拟盘成功 3.虚拟盘状态符合预期，为Optimal状态 4.NA 5.IO下发成功 6.成功开关和关闭开关 7.对VD属性设置成功 8.测试工具正常结束，IO成功，进行数据一致性校验成功 9.恢复测试环境到初始状态 | A1 | N | N | SYPN |  | dupp |  | 否 |  | 否
ps3_v1.1.0_basic_io_f-14-45-009-002 | system_test/basic_io/raid_card/raid5/basicio_function/raid50/complex_scene/data_manager_concurrent/vd_switch_change/rdcache/basic_io_f_14_45_009_002_sas_direct_512b_mix_s_rw_lio.py | 基础IO-复杂场景-数据管理并发-预读模式-直连-512B-混合介质接口物理盘-大IO顺序混合读写 | ROC_IOC (#19) | /测试性要求/基础IO测试需求/数据通路/Raid5/Raid50/复杂场景(#1686) | 无需求 (#0) | 系统测试-压力 | 数据通路与管理通路并发 | Raid50在IO过程中在线修改预读模式，读写任务正常结束，数据一致性校验通过 | RAID | 物理环境_1 | 无 | 1.直连背板-硬盘粒度为512B的SATA-SSD(2块)+SATA-HDD(2块)+SAS-SSD(2块)+SAS-HDD(2块)+NVME-SSD(2块) 2.Raid50:strip=512k，pdPerArray=5 3.大IO顺序混合读写 | 1.查找直连背板-硬盘粒度为512B:SATA-SSD(2块)+SATA-HDD(2块)+SAS-SSD(2块)+SAS-HDD(2块)+NVME-SSD(2块) 2.构建符合条件的虚拟盘：组建Raid50，参数设置：strip=512k，PdPerArray=5 3.查看虚拟盘状态是否为Optimal 4.测试工具的对于虚拟盘的IO配置：测试时间为5min，数据随机比例为0，读写比例为50，线程数为1，队列深度为1，数据块大小设为(777K,1M,9M,23M)测试并发顺序读 5.测试工具开始进行IO业务 6.IO过程中切换寄存器配置项、foreignautoimport开关、回迁开关、巡读模式、热备开关、JBOD开关、passthrough开关 7.IO过程中多次对VD修改预读模式：setrdcache 8.等待测试工具IO结束，查看IO是否成功，进行数据一致性校验 9.清理环境，删除虚拟盘，将寄存器配置项、foreignautoimport开关、回迁开关、巡读模式、热备开关、JBOD开关、passthrough开关恢复到默认状态 | 1.物理盘满足条件 2.组建虚拟盘成功 3.虚拟盘状态符合预期，为Optimal状态 4.NA 5.IO下发成功 6.成功开关和关闭开关 7.对VD属性设置成功 8.测试工具正常结束，IO成功，进行数据一致性校验成功 9.恢复测试环境到初始状态 | B2 | N | N | SYPN |  | dupp |  | 否 |  | 否
ps3_v1.1.0_basic_io_f-14-45-009-003 | system_test/basic_io/raid_card/raid5/basicio_function/raid50/complex_scene/data_manager_concurrent/vd_switch_change/rdcache/basic_io_f_14_45_009_003_sas_direct_512b_mix_rs_rw_mio.py | 基础IO-复杂场景-数据管理并发-预读模式-直连-512B-混合介质接口物理盘-大小IO随机顺序混合读写 | ROC_IOC (#19) | /测试性要求/基础IO测试需求/数据通路/Raid5/Raid50/复杂场景(#1686) | 无需求 (#0) | 系统测试-压力 | 数据通路与管理通路并发 | Raid50在IO过程中在线修改预读模式，读写任务正常结束，数据一致性校验通过 | RAID | 物理环境_1 | 无 | 1.直连背板-硬盘粒度为512B的SATA-SSD(2块)+SATA-HDD(2块)+SAS-SSD(2块)+SAS-HDD(2块)+NVME-SSD(2块) 2.Raid50:strip=256k，pdPerArray=5 3.大小IO随机顺序混合读写 | 1.查找直连背板-硬盘粒度为512B:SATA-SSD(2块)+SATA-HDD(2块)+SAS-SSD(2块)+SAS-HDD(2块)+NVME-SSD(2块) 2.构建符合条件的虚拟盘：组建Raid50，参数设置：strip=256k，PdPerArray=5 3.查看虚拟盘状态是否为Optimal 4.测试工具的对于虚拟盘的IO配置：测试时间为5min，数据随机比例为50，读写比例为50，线程数为1，队列深度为1，数据块大小设为(159K,357K,1792K,4M)测试并发随机写 5.测试工具开始进行IO业务 6.IO过程中切换寄存器配置项、foreignautoimport开关、回迁开关、巡读模式、热备开关、JBOD开关、passthrough开关 7.IO过程中多次对VD修改预读模式：setrdcache 8.等待测试工具IO结束，查看IO是否成功，进行数据一致性校验 9.清理环境，删除虚拟盘，将寄存器配置项、foreignautoimport开关、回迁开关、巡读模式、热备开关、JBOD开关、passthrough开关恢复到默认状态 | 1.物理盘满足条件 2.组建虚拟盘成功 3.虚拟盘状态符合预期，为Optimal状态 4.NA 5.IO下发成功 6.成功开关和关闭开关 7.对VD属性设置成功 8.测试工具正常结束，IO成功，进行数据一致性校验成功 9.恢复测试环境到初始状态 | B2 | N | N | SYPN |  | dupp |  | 否 |  | 否
ps3_v1.1.0_basic_io_f-14-45-009-004 | system_test/basic_io/raid_card/raid5/basicio_function/raid50/complex_scene/data_manager_concurrent/vd_switch_change/rdcache/basic_io_f_14_45_009_004_sas_direct_512b_mix_s_rw_single_sio.py | 基础IO-复杂场景-数据管理并发-预读模式-直连-512B-混合介质接口物理盘-单一小IO顺序混合读写 | ROC_IOC (#19) | /测试性要求/基础IO测试需求/数据通路/Raid5/Raid50/复杂场景(#1686) | 无需求 (#0) | 系统测试-压力 | 数据通路与管理通路并发 | Raid50在IO过程中在线修改预读模式，读写任务正常结束，数据一致性校验通过 | RAID | 物理环境_1 | 无 | 1.直连背板-硬盘粒度为512B的SATA-SSD(2块)+SATA-HDD(2块)+SAS-SSD(2块)+SAS-HDD(2块)+NVME-SSD(2块) 2.Raid50:strip=64k，pdPerArray=5 3.单一小IO顺序混合读写 | 1.查找直连背板-硬盘粒度为512B:SATA-SSD(2块)+SATA-HDD(2块)+SAS-SSD(2块)+SAS-HDD(2块)+NVME-SSD(2块) 2.构建符合条件的虚拟盘：组建Raid50，参数设置：strip=64k，PdPerArray=5 3.查看虚拟盘状态是否为Optimal 4.测试工具的对于虚拟盘的IO配置：数据量为(20M)，数据随机比例为0，读写比例为50，数据块大小设为(20K),设置IOPS限速交替，测试并发随机写 5.测试工具开始进行IO业务 6.IO过程中切换寄存器配置项、foreignautoimport开关、回迁开关、巡读模式、热备开关、JBOD开关、passthrough开关 7.IO过程中多次对VD修改预读模式：setrdcache 8.等待测试工具IO结束，查看IO是否成功，进行数据一致性校验 9.清理环境，删除虚拟盘，将寄存器配置项、foreignautoimport开关、回迁开关、巡读模式、热备开关、JBOD开关、passthrough开关恢复到默认状态 | 1.物理盘满足条件 2.组建虚拟盘成功 3.虚拟盘状态符合预期，为Optimal状态 4.NA 5.IO下发成功 6.成功开关和关闭开关 7.对VD属性设置成功 8.测试工具正常结束，IO成功，进行数据一致性校验成功 9.恢复测试环境到初始状态 | B2 | N | N | SYPN |  | dupp |  | 否 |  | 否
ps3_v1.1.0_basic_io_f-14-45-009-005 | system_test/basic_io/raid_card/raid5/basicio_function/raid50/complex_scene/data_manager_concurrent/vd_switch_change/rdcache/basic_io_f_14_45_009_005_sas_direct_512b_mix_rs_rw_single_lio.py | 基础IO-复杂场景-数据管理并发-预读模式-直连-512B-混合介质接口物理盘-全盘随机顺序混合读写 | ROC_IOC (#19) | /测试性要求/基础IO测试需求/数据通路/Raid5/Raid50/复杂场景(#1686) | 无需求 (#0) | 系统测试-压力 | 数据通路与管理通路并发 | Raid50在IO过程中在线修改预读模式，读写任务正常结束，数据一致性校验通过 | RAID | 物理环境_1 | 无 | 1.直连背板-硬盘粒度为512B的SATA-SSD(2块)+SATA-HDD(2块)+SAS-SSD(2块)+SAS-HDD(2块)+NVME-SSD(2块) 2.Raid50:strip=128k,size=5GB，pdPerArray=5 3.全盘随机顺序混合读写 | 1.查找直连背板-硬盘粒度为512B:SATA-SSD(2块)+SATA-HDD(2块)+SAS-SSD(2块)+SAS-HDD(2块)+NVME-SSD(2块) 2.构建符合条件的虚拟盘：组建Raid50，参数设置：strip=128k,size=5GB，PdPerArray=5 3.查看虚拟盘状态是否为Optimal 4.测试工具的对于虚拟盘的IO配置：数据量设置为测试盘全盘容量，数据随机比例为0，读写比例为0，数据块大小设为(1M)测试并发随机写 5.测试工具开始进行IO业务 6.IO过程中切换寄存器配置项、foreignautoimport开关、回迁开关、巡读模式、热备开关、JBOD开关、passthrough开关 7.IO过程中多次对VD修改预读模式：setrdcache 8.等待测试工具IO结束，查看IO是否成功，进行数据一致性校验 9.清理环境，删除虚拟盘，将寄存器配置项、foreignautoimport开关、回迁开关、巡读模式、热备开关、JBOD开关、passthrough开关恢复到默认状态 | 1.物理盘满足条件 2.组建虚拟盘成功 3.虚拟盘状态符合预期，为Optimal状态 4.NA 5.IO下发成功 6.成功开关和关闭开关 7.对VD属性设置成功 8.测试工具正常结束，IO成功，进行数据一致性校验成功 9.恢复测试环境到初始状态 | B2 | N | N | SYPN |  | dupp |  | 否 |  | 否
ps3_v1.1.0_basic_io_f-14-45-010-001 | system_test/basic_io/raid_card/raid5/basicio_function/raid50/complex_scene/data_manager_concurrent/vd_switch_change/emulationtype/basic_io_f_14_45_010_001_sas_direct_512b_mix_r_rw_sio.py | 基础IO-复杂场景-数据管理并发-模拟类型-直连-512B-混合介质接口物理盘-小IO随机混合读写 | ROC_IOC (#19) | /测试性要求/基础IO测试需求/数据通路/Raid5/Raid50/复杂场景(#1686) | 无需求 (#0) | 系统测试-压力 | 数据通路与管理通路并发 | Raid50在IO过程中在线切换模拟类型，读写任务正常结束，数据一致性校验通过 | RAID | 物理环境_1 | 无 | 1.直连背板-硬盘粒度为512B的SATA-SSD(2块)+SATA-HDD(2块)+SAS-SSD(2块)+SAS-HDD(2块)+NVME-SSD(2块) 2.Raid50:strip=512k，pdPerArray=5 3.小IO随机混合读写 | 1.查找直连背板-硬盘粒度为512B:SATA-SSD(2块)+SATA-HDD(2块)+SAS-SSD(2块)+SAS-HDD(2块)+NVME-SSD(2块) 2.构建符合条件的虚拟盘：组建Raid50，参数设置：strip=512k，PdPerArray=5 3.查看虚拟盘状态是否为Optimal 4.测试工具的对于虚拟盘的IO配置：测试时间为5min，数据随机比例为100，读写比例为50，线程数为1，队列深度为1，数据块大小设为(12K,124K,160K,420K)测试并发随机混合读写 5.测试工具开始进行IO业务 6.IO过程中切换寄存器配置项、foreignautoimport开关、回迁开关、巡读模式、热备开关、JBOD开关、passthrough开关 7.IO过程中多次对VD修改模拟类型：setemulationType 8.等待测试工具IO结束，查看IO是否成功，进行数据一致性校验 9.清理环境，删除虚拟盘，将寄存器配置项、foreignautoimport开关、回迁开关、巡读模式、热备开关、JBOD开关、passthrough开关恢复到默认状态 | 1.物理盘满足条件 2.组建虚拟盘成功 3.虚拟盘状态符合预期，为Optimal状态 4.NA 5.IO下发成功 6.成功开关和关闭开关 7.对VD属性设置成功 8.测试工具正常结束，IO成功，进行数据一致性校验成功 9.恢复测试环境到初始状态 | A1 | N | N | SYPN |  | dupp |  | 否 |  | 否
ps3_v1.1.0_basic_io_f-14-45-010-002 | system_test/basic_io/raid_card/raid5/basicio_function/raid50/complex_scene/data_manager_concurrent/vd_switch_change/emulationtype/basic_io_f_14_45_010_002_sas_direct_512b_mix_s_rw_lio.py | 基础IO-复杂场景-数据管理并发-模拟类型-直连-512B-混合介质接口物理盘-大IO顺序混合读写 | ROC_IOC (#19) | /测试性要求/基础IO测试需求/数据通路/Raid5/Raid50/复杂场景(#1686) | 无需求 (#0) | 系统测试-压力 | 数据通路与管理通路并发 | Raid50在IO过程中在线切换模拟类型，读写任务正常结束，数据一致性校验通过 | RAID | 物理环境_1 | 无 | 1.直连背板-硬盘粒度为512B的SATA-SSD(2块)+SATA-HDD(2块)+SAS-SSD(2块)+SAS-HDD(2块)+NVME-SSD(2块) 2.Raid50:strip=64k，pdPerArray=5 3.大IO顺序混合读写 | 1.查找直连背板-硬盘粒度为512B:SATA-SSD(2块)+SATA-HDD(2块)+SAS-SSD(2块)+SAS-HDD(2块)+NVME-SSD(2块) 2.构建符合条件的虚拟盘：组建Raid50，参数设置：strip=64k，PdPerArray=5 3.查看虚拟盘状态是否为Optimal 4.测试工具的对于虚拟盘的IO配置：测试时间为5min，数据随机比例为0，读写比例为50，线程数为1，队列深度为1，数据块大小设为(774K,1M,15M,25M)测试并发顺序读 5.测试工具开始进行IO业务 6.IO过程中切换寄存器配置项、foreignautoimport开关、回迁开关、巡读模式、热备开关、JBOD开关、passthrough开关 7.IO过程中多次对VD修改模拟类型：setemulationType 8.等待测试工具IO结束，查看IO是否成功，进行数据一致性校验 9.清理环境，删除虚拟盘，将寄存器配置项、foreignautoimport开关、回迁开关、巡读模式、热备开关、JBOD开关、passthrough开关恢复到默认状态 | 1.物理盘满足条件 2.组建虚拟盘成功 3.虚拟盘状态符合预期，为Optimal状态 4.NA 5.IO下发成功 6.成功开关和关闭开关 7.对VD属性设置成功 8.测试工具正常结束，IO成功，进行数据一致性校验成功 9.恢复测试环境到初始状态 | B2 | N | N | SYPN |  | dupp |  | 否 |  | 否
ps3_v1.1.0_basic_io_f-14-45-010-003 | system_test/basic_io/raid_card/raid5/basicio_function/raid50/complex_scene/data_manager_concurrent/vd_switch_change/emulationtype/basic_io_f_14_45_010_003_sas_direct_512b_mix_rs_rw_mio.py | 基础IO-复杂场景-数据管理并发-模拟类型-直连-512B-混合介质接口物理盘-大小IO随机顺序混合读写 | ROC_IOC (#19) | /测试性要求/基础IO测试需求/数据通路/Raid5/Raid50/复杂场景(#1686) | 无需求 (#0) | 系统测试-压力 | 数据通路与管理通路并发 | Raid50在IO过程中在线切换模拟类型，读写任务正常结束，数据一致性校验通过 | RAID | 物理环境_1 | 无 | 1.直连背板-硬盘粒度为512B的SATA-SSD(2块)+SATA-HDD(2块)+SAS-SSD(2块)+SAS-HDD(2块)+NVME-SSD(2块) 2.Raid50:strip=1m，pdPerArray=5 3.大小IO随机顺序混合读写 | 1.查找直连背板-硬盘粒度为512B:SATA-SSD(2块)+SATA-HDD(2块)+SAS-SSD(2块)+SAS-HDD(2块)+NVME-SSD(2块) 2.构建符合条件的虚拟盘：组建Raid50，参数设置：strip=1m，PdPerArray=5 3.查看虚拟盘状态是否为Optimal 4.测试工具的对于虚拟盘的IO配置：测试时间为5min，数据随机比例为50，读写比例为50，线程数为1，队列深度为1，数据块大小设为(39K,419K,1536K,9M)测试并发随机写 5.测试工具开始进行IO业务 6.IO过程中切换寄存器配置项、foreignautoimport开关、回迁开关、巡读模式、热备开关、JBOD开关、passthrough开关 7.IO过程中多次对VD修改模拟类型：setemulationType 8.等待测试工具IO结束，查看IO是否成功，进行数据一致性校验 9.清理环境，删除虚拟盘，将寄存器配置项、foreignautoimport开关、回迁开关、巡读模式、热备开关、JBOD开关、passthrough开关恢复到默认状态 | 1.物理盘满足条件 2.组建虚拟盘成功 3.虚拟盘状态符合预期，为Optimal状态 4.NA 5.IO下发成功 6.成功开关和关闭开关 7.对VD属性设置成功 8.测试工具正常结束，IO成功，进行数据一致性校验成功 9.恢复测试环境到初始状态 | B2 | N | N | SYPN |  | dupp |  | 否 |  | 否
ps3_v1.1.0_basic_io_f-14-45-010-004 | system_test/basic_io/raid_card/raid5/basicio_function/raid50/complex_scene/data_manager_concurrent/vd_switch_change/emulationtype/basic_io_f_14_45_010_004_sas_direct_512b_mix_s_rw_single_sio.py | 基础IO-复杂场景-数据管理并发-模拟类型-直连-512B-混合介质接口物理盘-单一小IO顺序混合读写 | ROC_IOC (#19) | /测试性要求/基础IO测试需求/数据通路/Raid5/Raid50/复杂场景(#1686) | 无需求 (#0) | 系统测试-压力 | 数据通路与管理通路并发 | Raid50在IO过程中在线切换模拟类型，读写任务正常结束，数据一致性校验通过 | RAID | 物理环境_1 | 无 | 1.直连背板-硬盘粒度为512B的SATA-SSD(2块)+SATA-HDD(2块)+SAS-SSD(2块)+SAS-HDD(2块)+NVME-SSD(2块) 2.Raid50:strip=1m，pdPerArray=5 3.单一小IO顺序混合读写 | 1.查找直连背板-硬盘粒度为512B:SATA-SSD(2块)+SATA-HDD(2块)+SAS-SSD(2块)+SAS-HDD(2块)+NVME-SSD(2块) 2.构建符合条件的虚拟盘：组建Raid50，参数设置：strip=1m，PdPerArray=5 3.查看虚拟盘状态是否为Optimal 4.测试工具的对于虚拟盘的IO配置：数据量为(9M)，数据随机比例为0，读写比例为50，数据块大小设为(9K),设置IOPS限速交替，测试并发随机写 5.测试工具开始进行IO业务 6.IO过程中切换寄存器配置项、foreignautoimport开关、回迁开关、巡读模式、热备开关、JBOD开关、passthrough开关 7.IO过程中多次对VD修改模拟类型：setemulationType 8.等待测试工具IO结束，查看IO是否成功，进行数据一致性校验 9.清理环境，删除虚拟盘，将寄存器配置项、foreignautoimport开关、回迁开关、巡读模式、热备开关、JBOD开关、passthrough开关恢复到默认状态 | 1.物理盘满足条件 2.组建虚拟盘成功 3.虚拟盘状态符合预期，为Optimal状态 4.NA 5.IO下发成功 6.成功开关和关闭开关 7.对VD属性设置成功 8.测试工具正常结束，IO成功，进行数据一致性校验成功 9.恢复测试环境到初始状态 | B2 | N | N | SYPN |  | dupp |  | 否 |  | 否
ps3_v1.1.0_basic_io_f-14-45-010-005 | system_test/basic_io/raid_card/raid5/basicio_function/raid50/complex_scene/data_manager_concurrent/vd_switch_change/emulationtype/basic_io_f_14_45_010_005_sas_direct_512b_mix_rs_rw_single_lio.py | 基础IO-复杂场景-数据管理并发-模拟类型-直连-512B-混合介质接口物理盘-全盘随机顺序混合读写 | ROC_IOC (#19) | /测试性要求/基础IO测试需求/数据通路/Raid5/Raid50/复杂场景(#1686) | 无需求 (#0) | 系统测试-压力 | 数据通路与管理通路并发 | Raid50在IO过程中在线切换模拟类型，读写任务正常结束，数据一致性校验通过 | RAID | 物理环境_1 | 无 | 1.直连背板-硬盘粒度为512B的SATA-SSD(2块)+SATA-HDD(2块)+SAS-SSD(2块)+SAS-HDD(2块)+NVME-SSD(2块) 2.Raid50:strip=1m,size=5GB，pdPerArray=5 3.全盘随机顺序混合读写 | 1.查找直连背板-硬盘粒度为512B:SATA-SSD(2块)+SATA-HDD(2块)+SAS-SSD(2块)+SAS-HDD(2块)+NVME-SSD(2块) 2.构建符合条件的虚拟盘：组建Raid50，参数设置：strip=1m,size=5GB，PdPerArray=5 3.查看虚拟盘状态是否为Optimal 4.测试工具的对于虚拟盘的IO配置：数据量设置为测试盘全盘容量，数据随机比例为0，读写比例为0，数据块大小设为(1M)测试并发随机写 5.测试工具开始进行IO业务 6.IO过程中切换寄存器配置项、foreignautoimport开关、回迁开关、巡读模式、热备开关、JBOD开关、passthrough开关 7.IO过程中多次对VD修改模拟类型：setemulationType 8.等待测试工具IO结束，查看IO是否成功，进行数据一致性校验 9.清理环境，删除虚拟盘，将寄存器配置项、foreignautoimport开关、回迁开关、巡读模式、热备开关、JBOD开关、passthrough开关恢复到默认状态 | 1.物理盘满足条件 2.组建虚拟盘成功 3.虚拟盘状态符合预期，为Optimal状态 4.NA 5.IO下发成功 6.成功开关和关闭开关 7.对VD属性设置成功 8.测试工具正常结束，IO成功，进行数据一致性校验成功 9.恢复测试环境到初始状态 | B2 | N | N | SYPN |  | dupp |  | 否 |  | 否
ps3_v1.1.0_basic_io_f-14-45-011-001 | system_test/basic_io/raid_card/raid5/basicio_function/raid50/complex_scene/data_manager_concurrent/vd_switch_change/cachebypass/basic_io_f_14_45_011_001_sas_direct_512b_mix_r_rw_sio.py | 基础IO-复杂场景-数据管理并发-cachebypass-直连-512B-混合介质接口物理盘-小IO随机混合读写 | ROC_IOC (#19) | /测试性要求/基础IO测试需求/数据通路/Raid5/Raid50/复杂场景(#1686) | 无需求 (#0) | 系统测试-压力 | 数据通路与管理通路并发 | Raid50在IO过程中在线切换cachebypass大小和模式，读写任务正常结束，数据一致性校验通过 | RAID | 物理环境_1 | 无 | 1.直连背板-硬盘粒度为512B的SATA-SSD(2块)+SATA-HDD(2块)+SAS-SSD(2块)+SAS-HDD(2块)+NVME-SSD(2块) 2.Raid50:strip=1m，pdPerArray=5 3.小IO随机混合读写 | 1.查找直连背板-硬盘粒度为512B:SATA-SSD(2块)+SATA-HDD(2块)+SAS-SSD(2块)+SAS-HDD(2块)+NVME-SSD(2块) 2.构建符合条件的虚拟盘：组建Raid50，参数设置：strip=1m，PdPerArray=5 3.查看虚拟盘状态是否为Optimal 4.测试工具的对于虚拟盘的IO配置：测试时间为5min，数据随机比例为100，读写比例为50，线程数为1，队列深度为1，数据块大小设为(9K,45K,178K,336K)测试并发随机混合读写 5.测试工具开始进行IO业务 6.IO过程中切换寄存器配置项、foreignautoimport开关、回迁开关、巡读模式、热备开关、JBOD开关、passthrough开关 7.IO过程中多次对VD修改cachebypass大小和模式：setcbsizecbmode 8.等待测试工具IO结束，查看IO是否成功，进行数据一致性校验 9.清理环境，删除虚拟盘，将寄存器配置项、foreignautoimport开关、回迁开关、巡读模式、热备开关、JBOD开关、passthrough开关恢复到默认状态 | 1.物理盘满足条件 2.组建虚拟盘成功 3.虚拟盘状态符合预期，为Optimal状态 4.NA 5.IO下发成功 6.成功开关和关闭开关 7.对VD属性设置成功 8.测试工具正常结束，IO成功，进行数据一致性校验成功 9.恢复测试环境到初始状态 | A1 | N | N | SYPN |  | dupp |  | 否 |  | 否
ps3_v1.1.0_basic_io_f-14-45-011-002 | system_test/basic_io/raid_card/raid5/basicio_function/raid50/complex_scene/data_manager_concurrent/vd_switch_change/cachebypass/basic_io_f_14_45_011_002_sas_direct_512b_mix_s_rw_lio.py | 基础IO-复杂场景-数据管理并发-cachebypass-直连-512B-混合介质接口物理盘-大IO顺序混合读写 | ROC_IOC (#19) | /测试性要求/基础IO测试需求/数据通路/Raid5/Raid50/复杂场景(#1686) | 无需求 (#0) | 系统测试-压力 | 数据通路与管理通路并发 | Raid50在IO过程中在线切换cachebypass大小和模式，读写任务正常结束，数据一致性校验通过 | RAID | 物理环境_1 | 无 | 1.直连背板-硬盘粒度为512B的SATA-SSD(2块)+SATA-HDD(2块)+SAS-SSD(2块)+SAS-HDD(2块)+NVME-SSD(2块) 2.Raid50:strip=256k，pdPerArray=5 3.大IO顺序混合读写 | 1.查找直连背板-硬盘粒度为512B:SATA-SSD(2块)+SATA-HDD(2块)+SAS-SSD(2块)+SAS-HDD(2块)+NVME-SSD(2块) 2.构建符合条件的虚拟盘：组建Raid50，参数设置：strip=256k，PdPerArray=5 3.查看虚拟盘状态是否为Optimal 4.测试工具的对于虚拟盘的IO配置：测试时间为5min，数据随机比例为0，读写比例为50，线程数为1，队列深度为1，数据块大小设为(849K,2M,6M,26M)测试并发顺序读 5.测试工具开始进行IO业务 6.IO过程中切换寄存器配置项、foreignautoimport开关、回迁开关、巡读模式、热备开关、JBOD开关、passthrough开关 7.IO过程中多次对VD修改cachebypass大小和模式：setcbsizecbmode 8.等待测试工具IO结束，查看IO是否成功，进行数据一致性校验 9.清理环境，删除虚拟盘，将寄存器配置项、foreignautoimport开关、回迁开关、巡读模式、热备开关、JBOD开关、passthrough开关恢复到默认状态 | 1.物理盘满足条件 2.组建虚拟盘成功 3.虚拟盘状态符合预期，为Optimal状态 4.NA 5.IO下发成功 6.成功开关和关闭开关 7.对VD属性设置成功 8.测试工具正常结束，IO成功，进行数据一致性校验成功 9.恢复测试环境到初始状态 | B2 | N | N | SYPN |  | dupp |  | 否 |  | 否
ps3_v1.1.0_basic_io_f-14-45-011-003 | system_test/basic_io/raid_card/raid5/basicio_function/raid50/complex_scene/data_manager_concurrent/vd_switch_change/cachebypass/basic_io_f_14_45_011_003_sas_direct_512b_mix_rs_rw_mio.py | 基础IO-复杂场景-数据管理并发-cachebypass-直连-512B-混合介质接口物理盘-大小IO随机顺序混合读写 | ROC_IOC (#19) | /测试性要求/基础IO测试需求/数据通路/Raid5/Raid50/复杂场景(#1686) | 无需求 (#0) | 系统测试-压力 | 数据通路与管理通路并发 | Raid50在IO过程中在线切换cachebypass大小和模式，读写任务正常结束，数据一致性校验通过 | RAID | 物理环境_1 | 无 | 1.直连背板-硬盘粒度为512B的SATA-SSD(2块)+SATA-HDD(2块)+SAS-SSD(2块)+SAS-HDD(2块)+NVME-SSD(2块) 2.Raid50:strip=256k，pdPerArray=5 3.大小IO随机顺序混合读写 | 1.查找直连背板-硬盘粒度为512B:SATA-SSD(2块)+SATA-HDD(2块)+SAS-SSD(2块)+SAS-HDD(2块)+NVME-SSD(2块) 2.构建符合条件的虚拟盘：组建Raid50，参数设置：strip=256k，PdPerArray=5 3.查看虚拟盘状态是否为Optimal 4.测试工具的对于虚拟盘的IO配置：测试时间为5min，数据随机比例为50，读写比例为50，线程数为1，队列深度为1，数据块大小设为(76K,278K,1024K,3M)测试并发随机写 5.测试工具开始进行IO业务 6.IO过程中切换寄存器配置项、foreignautoimport开关、回迁开关、巡读模式、热备开关、JBOD开关、passthrough开关 7.IO过程中多次对VD修改cachebypass大小和模式：setcbsizecbmode 8.等待测试工具IO结束，查看IO是否成功，进行数据一致性校验 9.清理环境，删除虚拟盘，将寄存器配置项、foreignautoimport开关、回迁开关、巡读模式、热备开关、JBOD开关、passthrough开关恢复到默认状态 | 1.物理盘满足条件 2.组建虚拟盘成功 3.虚拟盘状态符合预期，为Optimal状态 4.NA 5.IO下发成功 6.成功开关和关闭开关 7.对VD属性设置成功 8.测试工具正常结束，IO成功，进行数据一致性校验成功 9.恢复测试环境到初始状态 | B2 | N | N | SYPN |  | dupp |  | 否 |  | 否
ps3_v1.1.0_basic_io_f-14-45-011-004 | system_test/basic_io/raid_card/raid5/basicio_function/raid50/complex_scene/data_manager_concurrent/vd_switch_change/cachebypass/basic_io_f_14_45_011_004_sas_direct_512b_mix_s_rw_single_sio.py | 基础IO-复杂场景-数据管理并发-cachebypass-直连-512B-混合介质接口物理盘-单一小IO顺序混合读写 | ROC_IOC (#19) | /测试性要求/基础IO测试需求/数据通路/Raid5/Raid50/复杂场景(#1686) | 无需求 (#0) | 系统测试-压力 | 数据通路与管理通路并发 | Raid50在IO过程中在线切换cachebypass大小和模式，读写任务正常结束，数据一致性校验通过 | RAID | 物理环境_1 | 无 | 1.直连背板-硬盘粒度为512B的SATA-SSD(2块)+SATA-HDD(2块)+SAS-SSD(2块)+SAS-HDD(2块)+NVME-SSD(2块) 2.Raid50:strip=64k，pdPerArray=5 3.单一小IO顺序混合读写 | 1.查找直连背板-硬盘粒度为512B:SATA-SSD(2块)+SATA-HDD(2块)+SAS-SSD(2块)+SAS-HDD(2块)+NVME-SSD(2块) 2.构建符合条件的虚拟盘：组建Raid50，参数设置：strip=64k，PdPerArray=5 3.查看虚拟盘状态是否为Optimal 4.测试工具的对于虚拟盘的IO配置：数据量为(35M)，数据随机比例为0，读写比例为50，数据块大小设为(35K),设置IOPS限速交替，测试并发随机写 5.测试工具开始进行IO业务 6.IO过程中切换寄存器配置项、foreignautoimport开关、回迁开关、巡读模式、热备开关、JBOD开关、passthrough开关 7.IO过程中多次对VD修改cachebypass大小和模式：setcbsizecbmode 8.等待测试工具IO结束，查看IO是否成功，进行数据一致性校验 9.清理环境，删除虚拟盘，将寄存器配置项、foreignautoimport开关、回迁开关、巡读模式、热备开关、JBOD开关、passthrough开关恢复到默认状态 | 1.物理盘满足条件 2.组建虚拟盘成功 3.虚拟盘状态符合预期，为Optimal状态 4.NA 5.IO下发成功 6.成功开关和关闭开关 7.对VD属性设置成功 8.测试工具正常结束，IO成功，进行数据一致性校验成功 9.恢复测试环境到初始状态 | B2 | N | N | SYPN |  | dupp |  | 否 |  | 否
ps3_v1.1.0_basic_io_f-14-45-011-005 | system_test/basic_io/raid_card/raid5/basicio_function/raid50/complex_scene/data_manager_concurrent/vd_switch_change/cachebypass/basic_io_f_14_45_011_005_sas_direct_512b_mix_rs_rw_single_lio.py | 基础IO-复杂场景-数据管理并发-cachebypass-直连-512B-混合介质接口物理盘-全盘随机顺序混合读写 | ROC_IOC (#19) | /测试性要求/基础IO测试需求/数据通路/Raid5/Raid50/复杂场景(#1686) | 无需求 (#0) | 系统测试-压力 | 数据通路与管理通路并发 | Raid50在IO过程中在线切换cachebypass大小和模式，读写任务正常结束，数据一致性校验通过 | RAID | 物理环境_1 | 无 | 1.直连背板-硬盘粒度为512B的SATA-SSD(2块)+SATA-HDD(2块)+SAS-SSD(2块)+SAS-HDD(2块)+NVME-SSD(2块) 2.Raid50:strip=64k,size=5GB，pdPerArray=5 3.全盘随机顺序混合读写 | 1.查找直连背板-硬盘粒度为512B:SATA-SSD(2块)+SATA-HDD(2块)+SAS-SSD(2块)+SAS-HDD(2块)+NVME-SSD(2块) 2.构建符合条件的虚拟盘：组建Raid50，参数设置：strip=64k,size=5GB，PdPerArray=5 3.查看虚拟盘状态是否为Optimal 4.测试工具的对于虚拟盘的IO配置：数据量设置为测试盘全盘容量，数据随机比例为0，读写比例为0，数据块大小设为(1M)测试并发随机写 5.测试工具开始进行IO业务 6.IO过程中切换寄存器配置项、foreignautoimport开关、回迁开关、巡读模式、热备开关、JBOD开关、passthrough开关 7.IO过程中多次对VD修改cachebypass大小和模式：setcbsizecbmode 8.等待测试工具IO结束，查看IO是否成功，进行数据一致性校验 9.清理环境，删除虚拟盘，将寄存器配置项、foreignautoimport开关、回迁开关、巡读模式、热备开关、JBOD开关、passthrough开关恢复到默认状态 | 1.物理盘满足条件 2.组建虚拟盘成功 3.虚拟盘状态符合预期，为Optimal状态 4.NA 5.IO下发成功 6.成功开关和关闭开关 7.对VD属性设置成功 8.测试工具正常结束，IO成功，进行数据一致性校验成功 9.恢复测试环境到初始状态 | B2 | N | N | SYPN |  | dupp |  | 否 |  | 否
ps3_v1.1.0_basic_io_f-14-45-012-001 | system_test/basic_io/raid_card/raid5/basicio_function/raid50/complex_scene/data_manager_concurrent/vd_switch_change/pdcache/basic_io_f_14_45_012_001_sas_direct_512b_mix_r_rw_sio.py | 基础IO-复杂场景-数据管理并发-pdcache-直连-512B-混合介质接口物理盘-小IO随机混合读写 | ROC_IOC (#19) | /测试性要求/基础IO测试需求/数据通路/Raid5/Raid50/复杂场景(#1686) | 无需求 (#0) | 系统测试-压力 | 数据通路与管理通路并发 | Raid50在IO过程中在线切换PD的缓存策略，读写任务正常结束，数据一致性校验通过 | RAID | 物理环境_1 | 无 | 1.直连背板-硬盘粒度为512B的SATA-SSD(2块)+SATA-HDD(2块)+SAS-SSD(2块)+SAS-HDD(2块)+NVME-SSD(2块) 2.Raid50:strip=128k，pdPerArray=5 3.小IO随机混合读写 | 1.查找直连背板-硬盘粒度为512B:SATA-SSD(2块)+SATA-HDD(2块)+SAS-SSD(2块)+SAS-HDD(2块)+NVME-SSD(2块) 2.构建符合条件的虚拟盘：组建Raid50，参数设置：strip=128k，PdPerArray=5 3.查看虚拟盘状态是否为Optimal 4.测试工具的对于虚拟盘的IO配置：测试时间为5min，数据随机比例为100，读写比例为50，线程数为1，队列深度为1，数据块大小设为(13K,103K,173K,473K)测试并发随机混合读写 5.测试工具开始进行IO业务 6.IO过程中切换寄存器配置项、foreignautoimport开关、回迁开关、巡读模式、热备开关、JBOD开关、passthrough开关 7.IO过程中多次对VD修改PD的缓存策略：setpdcache 8.等待测试工具IO结束，查看IO是否成功，进行数据一致性校验 9.清理环境，删除虚拟盘，将寄存器配置项、foreignautoimport开关、回迁开关、巡读模式、热备开关、JBOD开关、passthrough开关恢复到默认状态 | 1.物理盘满足条件 2.组建虚拟盘成功 3.虚拟盘状态符合预期，为Optimal状态 4.NA 5.IO下发成功 6.成功开关和关闭开关 7.对VD属性设置成功 8.测试工具正常结束，IO成功，进行数据一致性校验成功 9.恢复测试环境到初始状态 | A1 | N | N | SYPN |  | dupp |  | 否 |  | 否
ps3_v1.1.0_basic_io_f-14-45-012-002 | system_test/basic_io/raid_card/raid5/basicio_function/raid50/complex_scene/data_manager_concurrent/vd_switch_change/pdcache/basic_io_f_14_45_012_002_sas_direct_512b_mix_s_rw_lio.py | 基础IO-复杂场景-数据管理并发-pdcache-直连-512B-混合介质接口物理盘-大IO顺序混合读写 | ROC_IOC (#19) | /测试性要求/基础IO测试需求/数据通路/Raid5/Raid50/复杂场景(#1686) | 无需求 (#0) | 系统测试-压力 | 数据通路与管理通路并发 | Raid50在IO过程中在线切换PD的缓存策略，读写任务正常结束，数据一致性校验通过 | RAID | 物理环境_1 | 无 | 1.直连背板-硬盘粒度为512B的SATA-SSD(2块)+SATA-HDD(2块)+SAS-SSD(2块)+SAS-HDD(2块)+NVME-SSD(2块) 2.Raid50:strip=256k，pdPerArray=5 3.大IO顺序混合读写 | 1.查找直连背板-硬盘粒度为512B:SATA-SSD(2块)+SATA-HDD(2块)+SAS-SSD(2块)+SAS-HDD(2块)+NVME-SSD(2块) 2.构建符合条件的虚拟盘：组建Raid50，参数设置：strip=256k，PdPerArray=5 3.查看虚拟盘状态是否为Optimal 4.测试工具的对于虚拟盘的IO配置：测试时间为5min，数据随机比例为0，读写比例为50，线程数为1，队列深度为1，数据块大小设为(859K,2M,9M,25M)测试并发顺序读 5.测试工具开始进行IO业务 6.IO过程中切换寄存器配置项、foreignautoimport开关、回迁开关、巡读模式、热备开关、JBOD开关、passthrough开关 7.IO过程中多次对VD修改PD的缓存策略：setpdcache 8.等待测试工具IO结束，查看IO是否成功，进行数据一致性校验 9.清理环境，删除虚拟盘，将寄存器配置项、foreignautoimport开关、回迁开关、巡读模式、热备开关、JBOD开关、passthrough开关恢复到默认状态 | 1.物理盘满足条件 2.组建虚拟盘成功 3.虚拟盘状态符合预期，为Optimal状态 4.NA 5.IO下发成功 6.成功开关和关闭开关 7.对VD属性设置成功 8.测试工具正常结束，IO成功，进行数据一致性校验成功 9.恢复测试环境到初始状态 | B2 | N | N | SYPN |  | dupp |  | 否 |  | 否
ps3_v1.1.0_basic_io_f-14-45-012-003 | system_test/basic_io/raid_card/raid5/basicio_function/raid50/complex_scene/data_manager_concurrent/vd_switch_change/pdcache/basic_io_f_14_45_012_003_sas_direct_512b_mix_rs_rw_mio.py | 基础IO-复杂场景-数据管理并发-pdcache-直连-512B-混合介质接口物理盘-大小IO随机顺序混合读写 | ROC_IOC (#19) | /测试性要求/基础IO测试需求/数据通路/Raid5/Raid50/复杂场景(#1686) | 无需求 (#0) | 系统测试-压力 | 数据通路与管理通路并发 | Raid50在IO过程中在线切换PD的缓存策略，读写任务正常结束，数据一致性校验通过 | RAID | 物理环境_1 | 无 | 1.直连背板-硬盘粒度为512B的SATA-SSD(2块)+SATA-HDD(2块)+SAS-SSD(2块)+SAS-HDD(2块)+NVME-SSD(2块) 2.Raid50:strip=512k，pdPerArray=5 3.大小IO随机顺序混合读写 | 1.查找直连背板-硬盘粒度为512B:SATA-SSD(2块)+SATA-HDD(2块)+SAS-SSD(2块)+SAS-HDD(2块)+NVME-SSD(2块) 2.构建符合条件的虚拟盘：组建Raid50，参数设置：strip=512k，PdPerArray=5 3.查看虚拟盘状态是否为Optimal 4.测试工具的对于虚拟盘的IO配置：测试时间为5min，数据随机比例为50，读写比例为50，线程数为1，队列深度为1，数据块大小设为(116K,361K,1792K,2M)测试并发随机写 5.测试工具开始进行IO业务 6.IO过程中切换寄存器配置项、foreignautoimport开关、回迁开关、巡读模式、热备开关、JBOD开关、passthrough开关 7.IO过程中多次对VD修改PD的缓存策略：setpdcache 8.等待测试工具IO结束，查看IO是否成功，进行数据一致性校验 9.清理环境，删除虚拟盘，将寄存器配置项、foreignautoimport开关、回迁开关、巡读模式、热备开关、JBOD开关、passthrough开关恢复到默认状态 | 1.物理盘满足条件 2.组建虚拟盘成功 3.虚拟盘状态符合预期，为Optimal状态 4.NA 5.IO下发成功 6.成功开关和关闭开关 7.对VD属性设置成功 8.测试工具正常结束，IO成功，进行数据一致性校验成功 9.恢复测试环境到初始状态 | B2 | N | N | SYPN |  | dupp |  | 否 |  | 否
ps3_v1.1.0_basic_io_f-14-45-012-004 | system_test/basic_io/raid_card/raid5/basicio_function/raid50/complex_scene/data_manager_concurrent/vd_switch_change/pdcache/basic_io_f_14_45_012_004_sas_direct_512b_mix_s_rw_single_sio.py | 基础IO-复杂场景-数据管理并发-pdcache-直连-512B-混合介质接口物理盘-单一小IO顺序混合读写 | ROC_IOC (#19) | /测试性要求/基础IO测试需求/数据通路/Raid5/Raid50/复杂场景(#1686) | 无需求 (#0) | 系统测试-压力 | 数据通路与管理通路并发 | Raid50在IO过程中在线切换PD的缓存策略，读写任务正常结束，数据一致性校验通过 | RAID | 物理环境_1 | 无 | 1.直连背板-硬盘粒度为512B的SATA-SSD(2块)+SATA-HDD(2块)+SAS-SSD(2块)+SAS-HDD(2块)+NVME-SSD(2块) 2.Raid50:strip=64k，pdPerArray=5 3.单一小IO顺序混合读写 | 1.查找直连背板-硬盘粒度为512B:SATA-SSD(2块)+SATA-HDD(2块)+SAS-SSD(2块)+SAS-HDD(2块)+NVME-SSD(2块) 2.构建符合条件的虚拟盘：组建Raid50，参数设置：strip=64k，PdPerArray=5 3.查看虚拟盘状态是否为Optimal 4.测试工具的对于虚拟盘的IO配置：数据量为(12M)，数据随机比例为0，读写比例为50，数据块大小设为(12K),设置IOPS限速交替，测试并发随机写 5.测试工具开始进行IO业务 6.IO过程中切换寄存器配置项、foreignautoimport开关、回迁开关、巡读模式、热备开关、JBOD开关、passthrough开关 7.IO过程中多次对VD修改PD的缓存策略：setpdcache 8.等待测试工具IO结束，查看IO是否成功，进行数据一致性校验 9.清理环境，删除虚拟盘，将寄存器配置项、foreignautoimport开关、回迁开关、巡读模式、热备开关、JBOD开关、passthrough开关恢复到默认状态 | 1.物理盘满足条件 2.组建虚拟盘成功 3.虚拟盘状态符合预期，为Optimal状态 4.NA 5.IO下发成功 6.成功开关和关闭开关 7.对VD属性设置成功 8.测试工具正常结束，IO成功，进行数据一致性校验成功 9.恢复测试环境到初始状态 | B2 | N | N | SYPN |  | dupp |  | 否 |  | 否
ps3_v1.1.0_basic_io_f-14-45-012-005 | system_test/basic_io/raid_card/raid5/basicio_function/raid50/complex_scene/data_manager_concurrent/vd_switch_change/pdcache/basic_io_f_14_45_012_005_sas_direct_512b_mix_rs_rw_single_lio.py | 基础IO-复杂场景-数据管理并发-pdcache-直连-512B-混合介质接口物理盘-全盘随机顺序混合读写 | ROC_IOC (#19) | /测试性要求/基础IO测试需求/数据通路/Raid5/Raid50/复杂场景(#1686) | 无需求 (#0) | 系统测试-压力 | 数据通路与管理通路并发 | Raid50在IO过程中在线切换PD的缓存策略，读写任务正常结束，数据一致性校验通过 | RAID | 物理环境_1 | 无 | 1.直连背板-硬盘粒度为512B的SATA-SSD(2块)+SATA-HDD(2块)+SAS-SSD(2块)+SAS-HDD(2块)+NVME-SSD(2块) 2.Raid50:strip=128k,size=5GB，pdPerArray=5 3.全盘随机顺序混合读写 | 1.查找直连背板-硬盘粒度为512B:SATA-SSD(2块)+SATA-HDD(2块)+SAS-SSD(2块)+SAS-HDD(2块)+NVME-SSD(2块) 2.构建符合条件的虚拟盘：组建Raid50，参数设置：strip=128k,size=5GB，PdPerArray=5 3.查看虚拟盘状态是否为Optimal 4.测试工具的对于虚拟盘的IO配置：数据量设置为测试盘全盘容量，数据随机比例为0，读写比例为0，数据块大小设为(1M)测试并发随机写 5.测试工具开始进行IO业务 6.IO过程中切换寄存器配置项、foreignautoimport开关、回迁开关、巡读模式、热备开关、JBOD开关、passthrough开关 7.IO过程中多次对VD修改PD的缓存策略：setpdcache 8.等待测试工具IO结束，查看IO是否成功，进行数据一致性校验 9.清理环境，删除虚拟盘，将寄存器配置项、foreignautoimport开关、回迁开关、巡读模式、热备开关、JBOD开关、passthrough开关恢复到默认状态 | 1.物理盘满足条件 2.组建虚拟盘成功 3.虚拟盘状态符合预期，为Optimal状态 4.NA 5.IO下发成功 6.成功开关和关闭开关 7.对VD属性设置成功 8.测试工具正常结束，IO成功，进行数据一致性校验成功 9.恢复测试环境到初始状态 | B2 | N | N | SYPN |  | dupp |  | 否 |  | 否
ps3_v1.1.0_basic_io_f-14-45-013-001 | system_test/basic_io/raid_card/raid5/basicio_function/raid50/complex_scene/data_manager_concurrent/vd_switch_change/iopolicy/basic_io_f_14_45_013_001_sas_direct_512b_mix_r_rw_sio.py | 基础IO-复杂场景-数据管理并发-iopolicy-直连-512B-混合介质接口物理盘-小IO随机混合读写 | ROC_IOC (#19) | /测试性要求/基础IO测试需求/数据通路/Raid5/Raid50/复杂场景(#1686) | 无需求 (#0) | 系统测试-压力 | 数据通路与管理通路并发 | Raid50在IO过程中在线切换IO策略，读写任务正常结束，数据一致性校验通过 | RAID | 物理环境_1 | 无 | 1.直连背板-硬盘粒度为512B的SATA-SSD(2块)+SATA-HDD(2块)+SAS-SSD(2块)+SAS-HDD(2块)+NVME-SSD(2块) 2.Raid50:strip=1m，pdPerArray=5 3.小IO随机混合读写 | 1.查找直连背板-硬盘粒度为512B:SATA-SSD(2块)+SATA-HDD(2块)+SAS-SSD(2块)+SAS-HDD(2块)+NVME-SSD(2块) 2.构建符合条件的虚拟盘：组建Raid50，参数设置：strip=1m，PdPerArray=5 3.查看虚拟盘状态是否为Optimal 4.测试工具的对于虚拟盘的IO配置：测试时间为5min，数据随机比例为100，读写比例为50，线程数为1，队列深度为1，数据块大小设为(12K,19K,150K,438K)测试并发随机混合读写 5.测试工具开始进行IO业务 6.IO过程中切换寄存器配置项、foreignautoimport开关、回迁开关、巡读模式、热备开关、JBOD开关、passthrough开关 7.IO过程中多次对VD修改IO策略：setiopolicy 8.等待测试工具IO结束，查看IO是否成功，进行数据一致性校验 9.清理环境，删除虚拟盘，将寄存器配置项、foreignautoimport开关、回迁开关、巡读模式、热备开关、JBOD开关、passthrough开关恢复到默认状态 | 1.物理盘满足条件 2.组建虚拟盘成功 3.虚拟盘状态符合预期，为Optimal状态 4.NA 5.IO下发成功 6.成功开关和关闭开关 7.对VD属性设置成功 8.测试工具正常结束，IO成功，进行数据一致性校验成功 9.恢复测试环境到初始状态 | A1 | N | N | SYPN |  | dupp |  | 否 |  | 否
ps3_v1.1.0_basic_io_f-14-45-013-002 | system_test/basic_io/raid_card/raid5/basicio_function/raid50/complex_scene/data_manager_concurrent/vd_switch_change/iopolicy/basic_io_f_14_45_013_002_sas_direct_512b_mix_s_rw_lio.py | 基础IO-复杂场景-数据管理并发-iopolicy-直连-512B-混合介质接口物理盘-大IO顺序混合读写 | ROC_IOC (#19) | /测试性要求/基础IO测试需求/数据通路/Raid5/Raid50/复杂场景(#1686) | 无需求 (#0) | 系统测试-压力 | 数据通路与管理通路并发 | Raid50在IO过程中在线切换IO策略，读写任务正常结束，数据一致性校验通过 | RAID | 物理环境_1 | 无 | 1.直连背板-硬盘粒度为512B的SATA-SSD(2块)+SATA-HDD(2块)+SAS-SSD(2块)+SAS-HDD(2块)+NVME-SSD(2块) 2.Raid50:strip=128k，pdPerArray=5 3.大IO顺序混合读写 | 1.查找直连背板-硬盘粒度为512B:SATA-SSD(2块)+SATA-HDD(2块)+SAS-SSD(2块)+SAS-HDD(2块)+NVME-SSD(2块) 2.构建符合条件的虚拟盘：组建Raid50，参数设置：strip=128k，PdPerArray=5 3.查看虚拟盘状态是否为Optimal 4.测试工具的对于虚拟盘的IO配置：测试时间为5min，数据随机比例为0，读写比例为50，线程数为1，队列深度为1，数据块大小设为(952K,1M,11M,23M)测试并发顺序读 5.测试工具开始进行IO业务 6.IO过程中切换寄存器配置项、foreignautoimport开关、回迁开关、巡读模式、热备开关、JBOD开关、passthrough开关 7.IO过程中多次对VD修改IO策略：setiopolicy 8.等待测试工具IO结束，查看IO是否成功，进行数据一致性校验 9.清理环境，删除虚拟盘，将寄存器配置项、foreignautoimport开关、回迁开关、巡读模式、热备开关、JBOD开关、passthrough开关恢复到默认状态 | 1.物理盘满足条件 2.组建虚拟盘成功 3.虚拟盘状态符合预期，为Optimal状态 4.NA 5.IO下发成功 6.成功开关和关闭开关 7.对VD属性设置成功 8.测试工具正常结束，IO成功，进行数据一致性校验成功 9.恢复测试环境到初始状态 | B2 | N | N | SYPN |  | dupp |  | 否 |  | 否
ps3_v1.1.0_basic_io_f-14-45-013-003 | system_test/basic_io/raid_card/raid5/basicio_function/raid50/complex_scene/data_manager_concurrent/vd_switch_change/iopolicy/basic_io_f_14_45_013_003_sas_direct_512b_mix_rs_rw_mio.py | 基础IO-复杂场景-数据管理并发-iopolicy-直连-512B-混合介质接口物理盘-大小IO随机顺序混合读写 | ROC_IOC (#19) | /测试性要求/基础IO测试需求/数据通路/Raid5/Raid50/复杂场景(#1686) | 无需求 (#0) | 系统测试-压力 | 数据通路与管理通路并发 | Raid50在IO过程中在线切换IO策略，读写任务正常结束，数据一致性校验通过 | RAID | 物理环境_1 | 无 | 1.直连背板-硬盘粒度为512B的SATA-SSD(2块)+SATA-HDD(2块)+SAS-SSD(2块)+SAS-HDD(2块)+NVME-SSD(2块) 2.Raid50:strip=1m，pdPerArray=5 3.大小IO随机顺序混合读写 | 1.查找直连背板-硬盘粒度为512B:SATA-SSD(2块)+SATA-HDD(2块)+SAS-SSD(2块)+SAS-HDD(2块)+NVME-SSD(2块) 2.构建符合条件的虚拟盘：组建Raid50，参数设置：strip=1m，PdPerArray=5 3.查看虚拟盘状态是否为Optimal 4.测试工具的对于虚拟盘的IO配置：测试时间为5min，数据随机比例为50，读写比例为50，线程数为1，队列深度为1，数据块大小设为(157K,292K,512K,5M)测试并发随机写 5.测试工具开始进行IO业务 6.IO过程中切换寄存器配置项、foreignautoimport开关、回迁开关、巡读模式、热备开关、JBOD开关、passthrough开关 7.IO过程中多次对VD修改IO策略：setiopolicy 8.等待测试工具IO结束，查看IO是否成功，进行数据一致性校验 9.清理环境，删除虚拟盘，将寄存器配置项、foreignautoimport开关、回迁开关、巡读模式、热备开关、JBOD开关、passthrough开关恢复到默认状态 | 1.物理盘满足条件 2.组建虚拟盘成功 3.虚拟盘状态符合预期，为Optimal状态 4.NA 5.IO下发成功 6.成功开关和关闭开关 7.对VD属性设置成功 8.测试工具正常结束，IO成功，进行数据一致性校验成功 9.恢复测试环境到初始状态 | B2 | N | N | SYPN |  | dupp |  | 否 |  | 否
ps3_v1.1.0_basic_io_f-14-45-013-004 | system_test/basic_io/raid_card/raid5/basicio_function/raid50/complex_scene/data_manager_concurrent/vd_switch_change/iopolicy/basic_io_f_14_45_013_004_sas_direct_512b_mix_s_rw_single_sio.py | 基础IO-复杂场景-数据管理并发-iopolicy-直连-512B-混合介质接口物理盘-单一小IO顺序混合读写 | ROC_IOC (#19) | /测试性要求/基础IO测试需求/数据通路/Raid5/Raid50/复杂场景(#1686) | 无需求 (#0) | 系统测试-压力 | 数据通路与管理通路并发 | Raid50在IO过程中在线切换IO策略，读写任务正常结束，数据一致性校验通过 | RAID | 物理环境_1 | 无 | 1.直连背板-硬盘粒度为512B的SATA-SSD(2块)+SATA-HDD(2块)+SAS-SSD(2块)+SAS-HDD(2块)+NVME-SSD(2块) 2.Raid50:strip=128k，pdPerArray=5 3.单一小IO顺序混合读写 | 1.查找直连背板-硬盘粒度为512B:SATA-SSD(2块)+SATA-HDD(2块)+SAS-SSD(2块)+SAS-HDD(2块)+NVME-SSD(2块) 2.构建符合条件的虚拟盘：组建Raid50，参数设置：strip=128k，PdPerArray=5 3.查看虚拟盘状态是否为Optimal 4.测试工具的对于虚拟盘的IO配置：数据量为(27M)，数据随机比例为0，读写比例为50，数据块大小设为(27K),设置IOPS限速交替，测试并发随机写 5.测试工具开始进行IO业务 6.IO过程中切换寄存器配置项、foreignautoimport开关、回迁开关、巡读模式、热备开关、JBOD开关、passthrough开关 7.IO过程中多次对VD修改IO策略：setiopolicy 8.等待测试工具IO结束，查看IO是否成功，进行数据一致性校验 9.清理环境，删除虚拟盘，将寄存器配置项、foreignautoimport开关、回迁开关、巡读模式、热备开关、JBOD开关、passthrough开关恢复到默认状态 | 1.物理盘满足条件 2.组建虚拟盘成功 3.虚拟盘状态符合预期，为Optimal状态 4.NA 5.IO下发成功 6.成功开关和关闭开关 7.对VD属性设置成功 8.测试工具正常结束，IO成功，进行数据一致性校验成功 9.恢复测试环境到初始状态 | B2 | N | N | SYPN |  | dupp |  | 否 |  | 否
ps3_v1.1.0_basic_io_f-14-45-013-005 | system_test/basic_io/raid_card/raid5/basicio_function/raid50/complex_scene/data_manager_concurrent/vd_switch_change/iopolicy/basic_io_f_14_45_013_005_sas_direct_512b_mix_rs_rw_single_lio.py | 基础IO-复杂场景-数据管理并发-iopolicy-直连-512B-混合介质接口物理盘-全盘随机顺序混合读写 | ROC_IOC (#19) | /测试性要求/基础IO测试需求/数据通路/Raid5/Raid50/复杂场景(#1686) | 无需求 (#0) | 系统测试-压力 | 数据通路与管理通路并发 | Raid50在IO过程中在线切换IO策略，读写任务正常结束，数据一致性校验通过 | RAID | 物理环境_1 | 无 | 1.直连背板-硬盘粒度为512B的SATA-SSD(2块)+SATA-HDD(2块)+SAS-SSD(2块)+SAS-HDD(2块)+NVME-SSD(2块) 2.Raid50:strip=256k,size=5GB，pdPerArray=5 3.全盘随机顺序混合读写 | 1.查找直连背板-硬盘粒度为512B:SATA-SSD(2块)+SATA-HDD(2块)+SAS-SSD(2块)+SAS-HDD(2块)+NVME-SSD(2块) 2.构建符合条件的虚拟盘：组建Raid50，参数设置：strip=256k,size=5GB，PdPerArray=5 3.查看虚拟盘状态是否为Optimal 4.测试工具的对于虚拟盘的IO配置：数据量设置为测试盘全盘容量，数据随机比例为0，读写比例为0，数据块大小设为(1M)测试并发随机写 5.测试工具开始进行IO业务 6.IO过程中切换寄存器配置项、foreignautoimport开关、回迁开关、巡读模式、热备开关、JBOD开关、passthrough开关 7.IO过程中多次对VD修改IO策略：setiopolicy 8.等待测试工具IO结束，查看IO是否成功，进行数据一致性校验 9.清理环境，删除虚拟盘，将寄存器配置项、foreignautoimport开关、回迁开关、巡读模式、热备开关、JBOD开关、passthrough开关恢复到默认状态 | 1.物理盘满足条件 2.组建虚拟盘成功 3.虚拟盘状态符合预期，为Optimal状态 4.NA 5.IO下发成功 6.成功开关和关闭开关 7.对VD属性设置成功 8.测试工具正常结束，IO成功，进行数据一致性校验成功 9.恢复测试环境到初始状态 | B2 | N | N | SYPN |  | dupp |  | 否 |  | 否
ps3_v1.1.0_basic_io_f-14-45-014-001 | system_test/basic_io/raid_card/raid5/basicio_function/raid50/complex_scene/data_manager_concurrent/vd_switch_change/unmap/basic_io_f_14_45_014_001_sas_direct_512b_mix_r_rw_sio.py | 基础IO-复杂场景-数据管理并发-unmap-直连-512B-混合介质接口物理盘-小IO随机混合读写 | ROC_IOC (#19) | /测试性要求/基础IO测试需求/数据通路/Raid5/Raid50/复杂场景(#1686) | 无需求 (#0) | 系统测试-压力 | 数据通路与管理通路并发 | Raid50在IO过程中在线切换Unmap策略，读写任务正常结束，数据一致性校验通过 | RAID | 物理环境_1 | 无 | 1.直连背板-硬盘粒度为512B的SATA-SSD(2块)+SATA-HDD(2块)+SAS-SSD(2块)+SAS-HDD(2块)+NVME-SSD(2块) 2.Raid50:strip=512k，pdPerArray=5 3.小IO随机混合读写 | 1.查找直连背板-硬盘粒度为512B:SATA-SSD(2块)+SATA-HDD(2块)+SAS-SSD(2块)+SAS-HDD(2块)+NVME-SSD(2块) 2.构建符合条件的虚拟盘：组建Raid50，参数设置：strip=512k，PdPerArray=5 3.查看虚拟盘状态是否为Optimal 4.测试工具的对于虚拟盘的IO配置：测试时间为5min，数据随机比例为100，读写比例为50，线程数为1，队列深度为1，数据块大小设为(12K,96K,137K,370K)测试并发随机混合读写 5.测试工具开始进行IO业务 6.IO过程中切换寄存器配置项、foreignautoimport开关、回迁开关、巡读模式、热备开关、JBOD开关、passthrough开关 7.IO过程中多次对VD修改Unmap策略：setUnmap 8.等待测试工具IO结束，查看IO是否成功，进行数据一致性校验 9.清理环境，删除虚拟盘，将寄存器配置项、foreignautoimport开关、回迁开关、巡读模式、热备开关、JBOD开关、passthrough开关恢复到默认状态 | 1.物理盘满足条件 2.组建虚拟盘成功 3.虚拟盘状态符合预期，为Optimal状态 4.NA 5.IO下发成功 6.成功开关和关闭开关 7.对VD属性设置成功 8.测试工具正常结束，IO成功，进行数据一致性校验成功 9.恢复测试环境到初始状态 | A1 | N | N | SYPN |  | dupp |  | 否 |  | 否
ps3_v1.1.0_basic_io_f-14-45-014-002 | system_test/basic_io/raid_card/raid5/basicio_function/raid50/complex_scene/data_manager_concurrent/vd_switch_change/unmap/basic_io_f_14_45_014_002_sas_direct_512b_mix_s_rw_lio.py | 基础IO-复杂场景-数据管理并发-unmap-直连-512B-混合介质接口物理盘-大IO顺序混合读写 | ROC_IOC (#19) | /测试性要求/基础IO测试需求/数据通路/Raid5/Raid50/复杂场景(#1686) | 无需求 (#0) | 系统测试-压力 | 数据通路与管理通路并发 | Raid50在IO过程中在线切换Unmap策略，读写任务正常结束，数据一致性校验通过 | RAID | 物理环境_1 | 无 | 1.直连背板-硬盘粒度为512B的SATA-SSD(2块)+SATA-HDD(2块)+SAS-SSD(2块)+SAS-HDD(2块)+NVME-SSD(2块) 2.Raid50:strip=1m，pdPerArray=5 3.大IO顺序混合读写 | 1.查找直连背板-硬盘粒度为512B:SATA-SSD(2块)+SATA-HDD(2块)+SAS-SSD(2块)+SAS-HDD(2块)+NVME-SSD(2块) 2.构建符合条件的虚拟盘：组建Raid50，参数设置：strip=1m，PdPerArray=5 3.查看虚拟盘状态是否为Optimal 4.测试工具的对于虚拟盘的IO配置：测试时间为5min，数据随机比例为0，读写比例为50，线程数为1，队列深度为1，数据块大小设为(948K,1M,5M,26M)测试并发顺序读 5.测试工具开始进行IO业务 6.IO过程中切换寄存器配置项、foreignautoimport开关、回迁开关、巡读模式、热备开关、JBOD开关、passthrough开关 7.IO过程中多次对VD修改Unmap策略：setUnmap 8.等待测试工具IO结束，查看IO是否成功，进行数据一致性校验 9.清理环境，删除虚拟盘，将寄存器配置项、foreignautoimport开关、回迁开关、巡读模式、热备开关、JBOD开关、passthrough开关恢复到默认状态 | 1.物理盘满足条件 2.组建虚拟盘成功 3.虚拟盘状态符合预期，为Optimal状态 4.NA 5.IO下发成功 6.成功开关和关闭开关 7.对VD属性设置成功 8.测试工具正常结束，IO成功，进行数据一致性校验成功 9.恢复测试环境到初始状态 | B2 | N | N | SYPN |  | dupp |  | 否 |  | 否
ps3_v1.1.0_basic_io_f-14-45-014-003 | system_test/basic_io/raid_card/raid5/basicio_function/raid50/complex_scene/data_manager_concurrent/vd_switch_change/unmap/basic_io_f_14_45_014_003_sas_direct_512b_mix_rs_rw_mio.py | 基础IO-复杂场景-数据管理并发-unmap-直连-512B-混合介质接口物理盘-大小IO随机顺序混合读写 | ROC_IOC (#19) | /测试性要求/基础IO测试需求/数据通路/Raid5/Raid50/复杂场景(#1686) | 无需求 (#0) | 系统测试-压力 | 数据通路与管理通路并发 | Raid50在IO过程中在线切换Unmap策略，读写任务正常结束，数据一致性校验通过 | RAID | 物理环境_1 | 无 | 1.直连背板-硬盘粒度为512B的SATA-SSD(2块)+SATA-HDD(2块)+SAS-SSD(2块)+SAS-HDD(2块)+NVME-SSD(2块) 2.Raid50:strip=128k，pdPerArray=5 3.大小IO随机顺序混合读写 | 1.查找直连背板-硬盘粒度为512B:SATA-SSD(2块)+SATA-HDD(2块)+SAS-SSD(2块)+SAS-HDD(2块)+NVME-SSD(2块) 2.构建符合条件的虚拟盘：组建Raid50，参数设置：strip=128k，PdPerArray=5 3.查看虚拟盘状态是否为Optimal 4.测试工具的对于虚拟盘的IO配置：测试时间为5min，数据随机比例为50，读写比例为50，线程数为1，队列深度为1，数据块大小设为(189K,359K,1536K,6M)测试并发随机写 5.测试工具开始进行IO业务 6.IO过程中切换寄存器配置项、foreignautoimport开关、回迁开关、巡读模式、热备开关、JBOD开关、passthrough开关 7.IO过程中多次对VD修改Unmap策略：setUnmap 8.等待测试工具IO结束，查看IO是否成功，进行数据一致性校验 9.清理环境，删除虚拟盘，将寄存器配置项、foreignautoimport开关、回迁开关、巡读模式、热备开关、JBOD开关、passthrough开关恢复到默认状态 | 1.物理盘满足条件 2.组建虚拟盘成功 3.虚拟盘状态符合预期，为Optimal状态 4.NA 5.IO下发成功 6.成功开关和关闭开关 7.对VD属性设置成功 8.测试工具正常结束，IO成功，进行数据一致性校验成功 9.恢复测试环境到初始状态 | B2 | N | N | SYPN |  | dupp |  | 否 |  | 否
ps3_v1.1.0_basic_io_f-14-45-014-004 | system_test/basic_io/raid_card/raid5/basicio_function/raid50/complex_scene/data_manager_concurrent/vd_switch_change/unmap/basic_io_f_14_45_014_004_sas_direct_512b_mix_s_rw_single_sio.py | 基础IO-复杂场景-数据管理并发-unmap-直连-512B-混合介质接口物理盘-单一小IO顺序混合读写 | ROC_IOC (#19) | /测试性要求/基础IO测试需求/数据通路/Raid5/Raid50/复杂场景(#1686) | 无需求 (#0) | 系统测试-压力 | 数据通路与管理通路并发 | Raid50在IO过程中在线切换Unmap策略，读写任务正常结束，数据一致性校验通过 | RAID | 物理环境_1 | 无 | 1.直连背板-硬盘粒度为512B的SATA-SSD(2块)+SATA-HDD(2块)+SAS-SSD(2块)+SAS-HDD(2块)+NVME-SSD(2块) 2.Raid50:strip=256k，pdPerArray=5 3.单一小IO顺序混合读写 | 1.查找直连背板-硬盘粒度为512B:SATA-SSD(2块)+SATA-HDD(2块)+SAS-SSD(2块)+SAS-HDD(2块)+NVME-SSD(2块) 2.构建符合条件的虚拟盘：组建Raid50，参数设置：strip=256k，PdPerArray=5 3.查看虚拟盘状态是否为Optimal 4.测试工具的对于虚拟盘的IO配置：数据量为(58M)，数据随机比例为0，读写比例为50，数据块大小设为(58K),设置IOPS限速交替，测试并发随机写 5.测试工具开始进行IO业务 6.IO过程中切换寄存器配置项、foreignautoimport开关、回迁开关、巡读模式、热备开关、JBOD开关、passthrough开关 7.IO过程中多次对VD修改Unmap策略：setUnmap 8.等待测试工具IO结束，查看IO是否成功，进行数据一致性校验 9.清理环境，删除虚拟盘，将寄存器配置项、foreignautoimport开关、回迁开关、巡读模式、热备开关、JBOD开关、passthrough开关恢复到默认状态 | 1.物理盘满足条件 2.组建虚拟盘成功 3.虚拟盘状态符合预期，为Optimal状态 4.NA 5.IO下发成功 6.成功开关和关闭开关 7.对VD属性设置成功 8.测试工具正常结束，IO成功，进行数据一致性校验成功 9.恢复测试环境到初始状态 | B2 | N | N | SYPN |  | dupp |  | 否 |  | 否
ps3_v1.1.0_basic_io_f-14-45-014-005 | system_test/basic_io/raid_card/raid5/basicio_function/raid50/complex_scene/data_manager_concurrent/vd_switch_change/unmap/basic_io_f_14_45_014_005_sas_direct_512b_mix_rs_rw_single_lio.py | 基础IO-复杂场景-数据管理并发-unmap-直连-512B-混合介质接口物理盘-全盘随机顺序混合读写 | ROC_IOC (#19) | /测试性要求/基础IO测试需求/数据通路/Raid5/Raid50/复杂场景(#1686) | 无需求 (#0) | 系统测试-压力 | 数据通路与管理通路并发 | Raid50在IO过程中在线切换Unmap策略，读写任务正常结束，数据一致性校验通过 | RAID | 物理环境_1 | 无 | 1.直连背板-硬盘粒度为512B的SATA-SSD(2块)+SATA-HDD(2块)+SAS-SSD(2块)+SAS-HDD(2块)+NVME-SSD(2块) 2.Raid50:strip=1m,size=5GB，pdPerArray=5 3.全盘随机顺序混合读写 | 1.查找直连背板-硬盘粒度为512B:SATA-SSD(2块)+SATA-HDD(2块)+SAS-SSD(2块)+SAS-HDD(2块)+NVME-SSD(2块) 2.构建符合条件的虚拟盘：组建Raid50，参数设置：strip=1m,size=5GB，PdPerArray=5 3.查看虚拟盘状态是否为Optimal 4.测试工具的对于虚拟盘的IO配置：数据量设置为测试盘全盘容量，数据随机比例为0，读写比例为0，数据块大小设为(1M)测试并发随机写 5.测试工具开始进行IO业务 6.IO过程中切换寄存器配置项、foreignautoimport开关、回迁开关、巡读模式、热备开关、JBOD开关、passthrough开关 7.IO过程中多次对VD修改Unmap策略：setUnmap 8.等待测试工具IO结束，查看IO是否成功，进行数据一致性校验 9.清理环境，删除虚拟盘，将寄存器配置项、foreignautoimport开关、回迁开关、巡读模式、热备开关、JBOD开关、passthrough开关恢复到默认状态 | 1.物理盘满足条件 2.组建虚拟盘成功 3.虚拟盘状态符合预期，为Optimal状态 4.NA 5.IO下发成功 6.成功开关和关闭开关 7.对VD属性设置成功 8.测试工具正常结束，IO成功，进行数据一致性校验成功 9.恢复测试环境到初始状态 | B2 | N | N | SYPN |  | dupp |  | 否 |  | 否
ps3_v1.1.0_basic_io_f-14-45-015-001 | system_test/basic_io/raid_card/raid5/basicio_function/raid50/complex_scene/data_manager_concurrent/vd_switch_change/wrcache/basic_io_f_14_45_015_001_sas_direct_512b_mix_r_rw_sio.py | 基础IO-复杂场景-数据管理并发-wrcache-直连-512B-混合介质接口物理盘-小IO随机混合读写 | ROC_IOC (#19) | /测试性要求/基础IO测试需求/数据通路/Raid5/Raid50/复杂场景(#1686) | 无需求 (#0) | 系统测试-压力 | 数据通路与管理通路并发 | Raid50在IO过程中在线切换写策略，读写任务正常结束，数据一致性校验通过 | RAID | 物理环境_1 | 无 | 1.直连背板-硬盘粒度为512B的SATA-SSD(2块)+SATA-HDD(2块)+SAS-SSD(2块)+SAS-HDD(2块)+NVME-SSD(2块) 2.Raid50:strip=128k，pdPerArray=5 3.小IO随机混合读写 | 1.查找直连背板-硬盘粒度为512B:SATA-SSD(2块)+SATA-HDD(2块)+SAS-SSD(2块)+SAS-HDD(2块)+NVME-SSD(2块) 2.构建符合条件的虚拟盘：组建Raid50，参数设置：strip=128k，PdPerArray=5 3.查看虚拟盘状态是否为Optimal 4.测试工具的对于虚拟盘的IO配置：测试时间为5min，数据随机比例为100，读写比例为50，线程数为1，队列深度为1，数据块大小设为(4K,93K,184K,369K)测试并发随机混合读写 5.测试工具开始进行IO业务 6.IO过程中切换寄存器配置项、foreignautoimport开关、回迁开关、巡读模式、热备开关、JBOD开关、passthrough开关 7.IO过程中多次对VD修改写策略：setwrcache 8.等待测试工具IO结束，查看IO是否成功，进行数据一致性校验 9.清理环境，删除虚拟盘，将寄存器配置项、foreignautoimport开关、回迁开关、巡读模式、热备开关、JBOD开关、passthrough开关恢复到默认状态 | 1.物理盘满足条件 2.组建虚拟盘成功 3.虚拟盘状态符合预期，为Optimal状态 4.NA 5.IO下发成功 6.成功开关和关闭开关 7.对VD属性设置成功 8.测试工具正常结束，IO成功，进行数据一致性校验成功 9.恢复测试环境到初始状态 | A1 | N | N | SYPN |  | dupp |  | 否 |  | 否
ps3_v1.1.0_basic_io_f-14-45-015-002 | system_test/basic_io/raid_card/raid5/basicio_function/raid50/complex_scene/data_manager_concurrent/vd_switch_change/wrcache/basic_io_f_14_45_015_002_sas_direct_512b_mix_s_rw_lio.py | 基础IO-复杂场景-数据管理并发-wrcache-直连-512B-混合介质接口物理盘-大IO顺序混合读写 | ROC_IOC (#19) | /测试性要求/基础IO测试需求/数据通路/Raid5/Raid50/复杂场景(#1686) | 无需求 (#0) | 系统测试-压力 | 数据通路与管理通路并发 | Raid50在IO过程中在线切换写策略，读写任务正常结束，数据一致性校验通过 | RAID | 物理环境_1 | 无 | 1.直连背板-硬盘粒度为512B的SATA-SSD(2块)+SATA-HDD(2块)+SAS-SSD(2块)+SAS-HDD(2块)+NVME-SSD(2块) 2.Raid50:strip=512k，pdPerArray=5 3.大IO顺序混合读写 | 1.查找直连背板-硬盘粒度为512B:SATA-SSD(2块)+SATA-HDD(2块)+SAS-SSD(2块)+SAS-HDD(2块)+NVME-SSD(2块) 2.构建符合条件的虚拟盘：组建Raid50，参数设置：strip=512k，PdPerArray=5 3.查看虚拟盘状态是否为Optimal 4.测试工具的对于虚拟盘的IO配置：测试时间为5min，数据随机比例为0，读写比例为50，线程数为1，队列深度为1，数据块大小设为(916K,3M,14M,19M)测试并发顺序读 5.测试工具开始进行IO业务 6.IO过程中切换寄存器配置项、foreignautoimport开关、回迁开关、巡读模式、热备开关、JBOD开关、passthrough开关 7.IO过程中多次对VD修改写策略：setwrcache 8.等待测试工具IO结束，查看IO是否成功，进行数据一致性校验 9.清理环境，删除虚拟盘，将寄存器配置项、foreignautoimport开关、回迁开关、巡读模式、热备开关、JBOD开关、passthrough开关恢复到默认状态 | 1.物理盘满足条件 2.组建虚拟盘成功 3.虚拟盘状态符合预期，为Optimal状态 4.NA 5.IO下发成功 6.成功开关和关闭开关 7.对VD属性设置成功 8.测试工具正常结束，IO成功，进行数据一致性校验成功 9.恢复测试环境到初始状态 | B2 | N | N | SYPN |  | dupp |  | 否 |  | 否
ps3_v1.1.0_basic_io_f-14-45-015-003 | system_test/basic_io/raid_card/raid5/basicio_function/raid50/complex_scene/data_manager_concurrent/vd_switch_change/wrcache/basic_io_f_14_45_015_003_sas_direct_512b_mix_rs_rw_mio.py | 基础IO-复杂场景-数据管理并发-wrcache-直连-512B-混合介质接口物理盘-大小IO随机顺序混合读写 | ROC_IOC (#19) | /测试性要求/基础IO测试需求/数据通路/Raid5/Raid50/复杂场景(#1686) | 无需求 (#0) | 系统测试-压力 | 数据通路与管理通路并发 | Raid50在IO过程中在线切换写策略，读写任务正常结束，数据一致性校验通过 | RAID | 物理环境_1 | 无 | 1.直连背板-硬盘粒度为512B的SATA-SSD(2块)+SATA-HDD(2块)+SAS-SSD(2块)+SAS-HDD(2块)+NVME-SSD(2块) 2.Raid50:strip=256k，pdPerArray=5 3.大小IO随机顺序混合读写 | 1.查找直连背板-硬盘粒度为512B:SATA-SSD(2块)+SATA-HDD(2块)+SAS-SSD(2块)+SAS-HDD(2块)+NVME-SSD(2块) 2.构建符合条件的虚拟盘：组建Raid50，参数设置：strip=256k，PdPerArray=5 3.查看虚拟盘状态是否为Optimal 4.测试工具的对于虚拟盘的IO配置：测试时间为5min，数据随机比例为50，读写比例为50，线程数为1，队列深度为1，数据块大小设为(138K,330K,1792K,24M)测试并发随机写 5.测试工具开始进行IO业务 6.IO过程中切换寄存器配置项、foreignautoimport开关、回迁开关、巡读模式、热备开关、JBOD开关、passthrough开关 7.IO过程中多次对VD修改写策略：setwrcache 8.等待测试工具IO结束，查看IO是否成功，进行数据一致性校验 9.清理环境，删除虚拟盘，将寄存器配置项、foreignautoimport开关、回迁开关、巡读模式、热备开关、JBOD开关、passthrough开关恢复到默认状态 | 1.物理盘满足条件 2.组建虚拟盘成功 3.虚拟盘状态符合预期，为Optimal状态 4.NA 5.IO下发成功 6.成功开关和关闭开关 7.对VD属性设置成功 8.测试工具正常结束，IO成功，进行数据一致性校验成功 9.恢复测试环境到初始状态 | B2 | N | N | SYPN |  | dupp |  | 否 |  | 否
ps3_v1.1.0_basic_io_f-14-45-015-004 | system_test/basic_io/raid_card/raid5/basicio_function/raid50/complex_scene/data_manager_concurrent/vd_switch_change/wrcache/basic_io_f_14_45_015_004_sas_direct_512b_mix_s_rw_single_sio.py | 基础IO-复杂场景-数据管理并发-wrcache-直连-512B-混合介质接口物理盘-单一小IO顺序混合读写 | ROC_IOC (#19) | /测试性要求/基础IO测试需求/数据通路/Raid5/Raid50/复杂场景(#1686) | 无需求 (#0) | 系统测试-压力 | 数据通路与管理通路并发 | Raid50在IO过程中在线切换写策略，读写任务正常结束，数据一致性校验通过 | RAID | 物理环境_1 | 无 | 1.直连背板-硬盘粒度为512B的SATA-SSD(2块)+SATA-HDD(2块)+SAS-SSD(2块)+SAS-HDD(2块)+NVME-SSD(2块) 2.Raid50:strip=512k，pdPerArray=5 3.单一小IO顺序混合读写 | 1.查找直连背板-硬盘粒度为512B:SATA-SSD(2块)+SATA-HDD(2块)+SAS-SSD(2块)+SAS-HDD(2块)+NVME-SSD(2块) 2.构建符合条件的虚拟盘：组建Raid50，参数设置：strip=512k，PdPerArray=5 3.查看虚拟盘状态是否为Optimal 4.测试工具的对于虚拟盘的IO配置：数据量为(63M)，数据随机比例为0，读写比例为50，数据块大小设为(63K),设置IOPS限速交替，测试并发随机写 5.测试工具开始进行IO业务 6.IO过程中切换寄存器配置项、foreignautoimport开关、回迁开关、巡读模式、热备开关、JBOD开关、passthrough开关 7.IO过程中多次对VD修改写策略：setwrcache 8.等待测试工具IO结束，查看IO是否成功，进行数据一致性校验 9.清理环境，删除虚拟盘，将寄存器配置项、foreignautoimport开关、回迁开关、巡读模式、热备开关、JBOD开关、passthrough开关恢复到默认状态 | 1.物理盘满足条件 2.组建虚拟盘成功 3.虚拟盘状态符合预期，为Optimal状态 4.NA 5.IO下发成功 6.成功开关和关闭开关 7.对VD属性设置成功 8.测试工具正常结束，IO成功，进行数据一致性校验成功 9.恢复测试环境到初始状态 | B2 | N | N | SYPN |  | dupp |  | 否 |  | 否
ps3_v1.1.0_basic_io_f-14-45-015-005 | system_test/basic_io/raid_card/raid5/basicio_function/raid50/complex_scene/data_manager_concurrent/vd_switch_change/wrcache/basic_io_f_14_45_015_005_sas_direct_512b_mix_rs_rw_single_lio.py | 基础IO-复杂场景-数据管理并发-wrcache-直连-512B-混合介质接口物理盘-全盘随机顺序混合读写 | ROC_IOC (#19) | /测试性要求/基础IO测试需求/数据通路/Raid5/Raid50/复杂场景(#1686) | 无需求 (#0) | 系统测试-压力 | 数据通路与管理通路并发 | Raid50在IO过程中在线切换写策略，读写任务正常结束，数据一致性校验通过 | RAID | 物理环境_1 | 无 | 1.直连背板-硬盘粒度为512B的SATA-SSD(2块)+SATA-HDD(2块)+SAS-SSD(2块)+SAS-HDD(2块)+NVME-SSD(2块) 2.Raid50:strip=1m,size=5GB，pdPerArray=5 3.全盘随机顺序混合读写 | 1.查找直连背板-硬盘粒度为512B:SATA-SSD(2块)+SATA-HDD(2块)+SAS-SSD(2块)+SAS-HDD(2块)+NVME-SSD(2块) 2.构建符合条件的虚拟盘：组建Raid50，参数设置：strip=1m,size=5GB，PdPerArray=5 3.查看虚拟盘状态是否为Optimal 4.测试工具的对于虚拟盘的IO配置：数据量设置为测试盘全盘容量，数据随机比例为0，读写比例为0，数据块大小设为(1M)测试并发随机写 5.测试工具开始进行IO业务 6.IO过程中切换寄存器配置项、foreignautoimport开关、回迁开关、巡读模式、热备开关、JBOD开关、passthrough开关 7.IO过程中多次对VD修改写策略：setwrcache 8.等待测试工具IO结束，查看IO是否成功，进行数据一致性校验 9.清理环境，删除虚拟盘，将寄存器配置项、foreignautoimport开关、回迁开关、巡读模式、热备开关、JBOD开关、passthrough开关恢复到默认状态 | 1.物理盘满足条件 2.组建虚拟盘成功 3.虚拟盘状态符合预期，为Optimal状态 4.NA 5.IO下发成功 6.成功开关和关闭开关 7.对VD属性设置成功 8.测试工具正常结束，IO成功，进行数据一致性校验成功 9.恢复测试环境到初始状态 | B2 | N | N | SYPN |  | dupp |  | 否 |  | 否
ps3_v1.1.0_basic_io_f-14-45-016-001 | system_test/basic_io/raid_card/raid5/basicio_function/raid50/complex_scene/data_manager_concurrent/vd_switch_change/hidden/basic_io_f_14_45_016_001_sas_direct_512b_mix_r_rw_sio.py | 基础IO-复杂场景-数据管理并发-hidden-直连-512B-混合介质接口物理盘-小IO随机混合读写 | ROC_IOC (#19) | /测试性要求/基础IO测试需求/数据通路/Raid5/Raid50/复杂场景(#1686) | 无需求 (#0) | 系统测试-压力 | 数据通路与管理通路并发 | Raid50在IO过程中在线切换隐藏设置，IO中断 | RAID | 物理环境_1 | 无 | 1.直连背板-硬盘粒度为512B的SATA-SSD(2块)+SATA-HDD(2块)+SAS-SSD(2块)+SAS-HDD(2块)+NVME-SSD(2块) 2.Raid50:strip=128k，pdPerArray=5 3.小IO随机混合读写 | 1.查找直连背板-硬盘粒度为512B:SATA-SSD(2块)+SATA-HDD(2块)+SAS-SSD(2块)+SAS-HDD(2块)+NVME-SSD(2块) 2.构建符合条件的虚拟盘：组建Raid50，参数设置：strip=128k，PdPerArray=5 3.查看虚拟盘状态是否为Optimal 4.测试工具的对于虚拟盘的IO配置：测试时间为5min，数据随机比例为100，读写比例为50，线程数为1，队列深度为1，数据块大小设为(11K,104K,242K,402K)测试并发随机混合读写 5.测试工具开始进行IO业务 6.IO过程中切换寄存器配置项、foreignautoimport开关、回迁开关、巡读模式、热备开关、JBOD开关、passthrough开关 7.IO过程中多次对VD修改隐藏设置：sethidden 8.查看IO是否失败 9.清理环境，删除虚拟盘，将寄存器配置项、foreignautoimport开关、回迁开关、巡读模式、热备开关、JBOD开关、passthrough开关恢复到默认状态 | 1.物理盘满足条件 2.组建虚拟盘成功 3.虚拟盘状态符合预期，为Optimal状态 4.NA 5.IO下发成功 6.成功开关和关闭开关 7.对VD属性设置成功 8.IO失败 9.恢复测试环境到初始状态 | A1 | N | N | SYPN |  | dupp |  | 否 |  | 否
ps3_v1.1.0_basic_io_f-14-45-016-002 | system_test/basic_io/raid_card/raid5/basicio_function/raid50/complex_scene/data_manager_concurrent/vd_switch_change/hidden/basic_io_f_14_45_016_002_sas_direct_512b_mix_s_rw_lio.py | 基础IO-复杂场景-数据管理并发-hidden-直连-512B-混合介质接口物理盘-大IO顺序混合读写 | ROC_IOC (#19) | /测试性要求/基础IO测试需求/数据通路/Raid5/Raid50/复杂场景(#1686) | 无需求 (#0) | 系统测试-压力 | 数据通路与管理通路并发 | Raid50在IO过程中在线切换隐藏设置，IO中断 | RAID | 物理环境_1 | 无 | 1.直连背板-硬盘粒度为512B的SATA-SSD(2块)+SATA-HDD(2块)+SAS-SSD(2块)+SAS-HDD(2块)+NVME-SSD(2块) 2.Raid50:strip=256k，pdPerArray=5 3.大IO顺序混合读写 | 1.查找直连背板-硬盘粒度为512B:SATA-SSD(2块)+SATA-HDD(2块)+SAS-SSD(2块)+SAS-HDD(2块)+NVME-SSD(2块) 2.构建符合条件的虚拟盘：组建Raid50，参数设置：strip=256k，PdPerArray=5 3.查看虚拟盘状态是否为Optimal 4.测试工具的对于虚拟盘的IO配置：测试时间为5min，数据随机比例为0，读写比例为50，线程数为1，队列深度为1，数据块大小设为(888K,3M,5M,25M)测试并发顺序读 5.测试工具开始进行IO业务 6.IO过程中切换寄存器配置项、foreignautoimport开关、回迁开关、巡读模式、热备开关、JBOD开关、passthrough开关 7.IO过程中多次对VD修改隐藏设置：sethidden 8.查看IO是否失败 9.清理环境，删除虚拟盘，将寄存器配置项、foreignautoimport开关、回迁开关、巡读模式、热备开关、JBOD开关、passthrough开关恢复到默认状态 | 1.物理盘满足条件 2.组建虚拟盘成功 3.虚拟盘状态符合预期，为Optimal状态 4.NA 5.IO下发成功 6.成功开关和关闭开关 7.对VD属性设置成功 8.IO失败 9.恢复测试环境到初始状态 | B2 | N | N | SYPN |  | dupp |  | 否 |  | 否
ps3_v1.1.0_basic_io_f-14-45-016-003 | system_test/basic_io/raid_card/raid5/basicio_function/raid50/complex_scene/data_manager_concurrent/vd_switch_change/hidden/basic_io_f_14_45_016_003_sas_direct_512b_mix_rs_rw_mio.py | 基础IO-复杂场景-数据管理并发-hidden-直连-512B-混合介质接口物理盘-大小IO随机顺序混合读写 | ROC_IOC (#19) | /测试性要求/基础IO测试需求/数据通路/Raid5/Raid50/复杂场景(#1686) | 无需求 (#0) | 系统测试-压力 | 数据通路与管理通路并发 | Raid50在IO过程中在线切换隐藏设置，IO中断 | RAID | 物理环境_1 | 无 | 1.直连背板-硬盘粒度为512B的SATA-SSD(2块)+SATA-HDD(2块)+SAS-SSD(2块)+SAS-HDD(2块)+NVME-SSD(2块) 2.Raid50:strip=64k，pdPerArray=5 3.大小IO随机顺序混合读写 | 1.查找直连背板-硬盘粒度为512B:SATA-SSD(2块)+SATA-HDD(2块)+SAS-SSD(2块)+SAS-HDD(2块)+NVME-SSD(2块) 2.构建符合条件的虚拟盘：组建Raid50，参数设置：strip=64k，PdPerArray=5 3.查看虚拟盘状态是否为Optimal 4.测试工具的对于虚拟盘的IO配置：测试时间为5min，数据随机比例为50，读写比例为50，线程数为1，队列深度为1，数据块大小设为(99K,351K,1792K,17M)测试并发随机写 5.测试工具开始进行IO业务 6.IO过程中切换寄存器配置项、foreignautoimport开关、回迁开关、巡读模式、热备开关、JBOD开关、passthrough开关 7.IO过程中多次对VD修改隐藏设置：sethidden 8.查看IO是否失败 9.清理环境，删除虚拟盘，将寄存器配置项、foreignautoimport开关、回迁开关、巡读模式、热备开关、JBOD开关、passthrough开关恢复到默认状态 | 1.物理盘满足条件 2.组建虚拟盘成功 3.虚拟盘状态符合预期，为Optimal状态 4.NA 5.IO下发成功 6.成功开关和关闭开关 7.对VD属性设置成功 8.IO失败 9.恢复测试环境到初始状态 | B2 | N | N | SYPN |  | dupp |  | 否 |  | 否
ps3_v1.1.0_basic_io_f-14-45-016-004 | system_test/basic_io/raid_card/raid5/basicio_function/raid50/complex_scene/data_manager_concurrent/vd_switch_change/hidden/basic_io_f_14_45_016_004_sas_direct_512b_mix_s_rw_single_sio.py | 基础IO-复杂场景-数据管理并发-hidden-直连-512B-混合介质接口物理盘-单一小IO顺序混合读写 | ROC_IOC (#19) | /测试性要求/基础IO测试需求/数据通路/Raid5/Raid50/复杂场景(#1686) | 无需求 (#0) | 系统测试-压力 | 数据通路与管理通路并发 | Raid50在IO过程中在线切换隐藏设置，IO中断 | RAID | 物理环境_1 | 无 | 1.直连背板-硬盘粒度为512B的SATA-SSD(2块)+SATA-HDD(2块)+SAS-SSD(2块)+SAS-HDD(2块)+NVME-SSD(2块) 2.Raid50:strip=128k，pdPerArray=5 3.单一小IO顺序混合读写 | 1.查找直连背板-硬盘粒度为512B:SATA-SSD(2块)+SATA-HDD(2块)+SAS-SSD(2块)+SAS-HDD(2块)+NVME-SSD(2块) 2.构建符合条件的虚拟盘：组建Raid50，参数设置：strip=128k，PdPerArray=5 3.查看虚拟盘状态是否为Optimal 4.测试工具的对于虚拟盘的IO配置：数据量为(42M)，数据随机比例为0，读写比例为50，数据块大小设为(42K),设置IOPS限速交替，测试并发随机写 5.测试工具开始进行IO业务 6.IO过程中切换寄存器配置项、foreignautoimport开关、回迁开关、巡读模式、热备开关、JBOD开关、passthrough开关 7.IO过程中多次对VD修改隐藏设置：sethidden 8.查看IO是否失败 9.清理环境，删除虚拟盘，将寄存器配置项、foreignautoimport开关、回迁开关、巡读模式、热备开关、JBOD开关、passthrough开关恢复到默认状态 | 1.物理盘满足条件 2.组建虚拟盘成功 3.虚拟盘状态符合预期，为Optimal状态 4.NA 5.IO下发成功 6.成功开关和关闭开关 7.对VD属性设置成功 8.IO失败 9.恢复测试环境到初始状态 | B2 | N | N | SYPN |  | dupp |  | 否 |  | 否
ps3_v1.1.0_basic_io_f-14-45-016-005 | system_test/basic_io/raid_card/raid5/basicio_function/raid50/complex_scene/data_manager_concurrent/vd_switch_change/hidden/basic_io_f_14_45_016_005_sas_direct_512b_mix_rs_rw_single_lio.py | 基础IO-复杂场景-数据管理并发-hidden-直连-512B-混合介质接口物理盘-全盘随机顺序混合读写 | ROC_IOC (#19) | /测试性要求/基础IO测试需求/数据通路/Raid5/Raid50/复杂场景(#1686) | 无需求 (#0) | 系统测试-压力 | 数据通路与管理通路并发 | Raid50在IO过程中在线切换隐藏设置，IO中断 | RAID | 物理环境_1 | 无 | 1.直连背板-硬盘粒度为512B的SATA-SSD(2块)+SATA-HDD(2块)+SAS-SSD(2块)+SAS-HDD(2块)+NVME-SSD(2块) 2.Raid50:strip=512k,size=5GB，pdPerArray=5 3.全盘随机顺序混合读写 | 1.查找直连背板-硬盘粒度为512B:SATA-SSD(2块)+SATA-HDD(2块)+SAS-SSD(2块)+SAS-HDD(2块)+NVME-SSD(2块) 2.构建符合条件的虚拟盘：组建Raid50，参数设置：strip=512k,size=5GB，PdPerArray=5 3.查看虚拟盘状态是否为Optimal 4.测试工具的对于虚拟盘的IO配置：数据量设置为测试盘全盘容量，数据随机比例为0，读写比例为0，数据块大小设为(1M)测试并发随机写 5.测试工具开始进行IO业务 6.IO过程中切换寄存器配置项、foreignautoimport开关、回迁开关、巡读模式、热备开关、JBOD开关、passthrough开关 7.IO过程中多次对VD修改隐藏设置：sethidden 8.查看IO是否失败 9.清理环境，删除虚拟盘，将寄存器配置项、foreignautoimport开关、回迁开关、巡读模式、热备开关、JBOD开关、passthrough开关恢复到默认状态 | 1.物理盘满足条件 2.组建虚拟盘成功 3.虚拟盘状态符合预期，为Optimal状态 4.NA 5.IO下发成功 6.成功开关和关闭开关 7.对VD属性设置成功 8.IO失败 9.恢复测试环境到初始状态 | B2 | N | N | SYPN |  | dupp |  | 否 |  | 否
ps3_v1.1.0_basic_io_f-14-45-017-001 | system_test/basic_io/raid_card/raid5/basicio_function/raid50/complex_scene/data_manager_concurrent/vd_switch_change/accesspolicy/basic_io_f_14_45_017_001_sas_direct_512b_mix_r_rw_sio.py | 基础IO-复杂场景-数据管理并发-accesspolicy-直连-512B-混合介质接口物理盘-小IO随机混合读写 | ROC_IOC (#19) | /测试性要求/基础IO测试需求/数据通路/Raid5/Raid50/复杂场景(#1686) | 无需求 (#0) | 系统测试-压力 | 数据通路与管理通路并发 | Raid50在IO过程中在线切换VD访问策略，读写任务正常结束，数据一致性校验通过 | RAID | 物理环境_1 | 无 | 1.直连背板-硬盘粒度为512B的SATA-SSD(2块)+SATA-HDD(2块)+SAS-SSD(2块)+SAS-HDD(2块)+NVME-SSD(2块) 2.Raid50:strip=64k，pdPerArray=5 3.小IO随机混合读写 | 1.查找直连背板-硬盘粒度为512B:SATA-SSD(2块)+SATA-HDD(2块)+SAS-SSD(2块)+SAS-HDD(2块)+NVME-SSD(2块) 2.构建符合条件的虚拟盘：组建Raid50，参数设置：strip=64k，PdPerArray=5 3.查看虚拟盘状态是否为Optimal 4.测试工具的对于虚拟盘的IO配置：测试时间为5min，数据随机比例为100，读写比例为50，线程数为1，队列深度为1，数据块大小设为(8K,88K,141K,511K)测试并发随机混合读写 5.测试工具开始进行IO业务 6.IO过程中切换寄存器配置项、foreignautoimport开关、回迁开关、巡读模式、热备开关、JBOD开关、passthrough开关 7.IO过程中多次对VD修改访问策略：setaccesspolicy 8.查看IO是否失败 9.清理环境，删除虚拟盘，将寄存器配置项、foreignautoimport开关、回迁开关、巡读模式、热备开关、JBOD开关、passthrough开关恢复到默认状态 | 1.物理盘满足条件 2.组建虚拟盘成功 3.虚拟盘状态符合预期，为Optimal状态 4.NA 5.IO下发成功 6.成功开关和关闭开关 7.对VD属性设置成功 8.IO失败 9.恢复测试环境到初始状态 | A1 | N | N | SYPN |  | dupp |  | 否 |  | 否
ps3_v1.1.0_basic_io_f-14-45-017-002 | system_test/basic_io/raid_card/raid5/basicio_function/raid50/complex_scene/data_manager_concurrent/vd_switch_change/accesspolicy/basic_io_f_14_45_017_002_sas_direct_512b_mix_s_rw_lio.py | 基础IO-复杂场景-数据管理并发-accesspolicy-直连-512B-混合介质接口物理盘-大IO顺序混合读写 | ROC_IOC (#19) | /测试性要求/基础IO测试需求/数据通路/Raid5/Raid50/复杂场景(#1686) | 无需求 (#0) | 系统测试-压力 | 数据通路与管理通路并发 | Raid50在IO过程中在线切换VD访问策略，读写任务正常结束，数据一致性校验通过 | RAID | 物理环境_1 | 无 | 1.直连背板-硬盘粒度为512B的SATA-SSD(2块)+SATA-HDD(2块)+SAS-SSD(2块)+SAS-HDD(2块)+NVME-SSD(2块) 2.Raid50:strip=512k，pdPerArray=5 3.大IO顺序混合读写 | 1.查找直连背板-硬盘粒度为512B:SATA-SSD(2块)+SATA-HDD(2块)+SAS-SSD(2块)+SAS-HDD(2块)+NVME-SSD(2块) 2.构建符合条件的虚拟盘：组建Raid50，参数设置：strip=512k，PdPerArray=5 3.查看虚拟盘状态是否为Optimal 4.测试工具的对于虚拟盘的IO配置：测试时间为5min，数据随机比例为0，读写比例为50，线程数为1，队列深度为1，数据块大小设为(602K,3M,15M,25M)测试并发顺序读 5.测试工具开始进行IO业务 6.IO过程中切换寄存器配置项、foreignautoimport开关、回迁开关、巡读模式、热备开关、JBOD开关、passthrough开关 7.IO过程中多次对VD修改访问策略：setaccesspolicy 8.查看IO是否失败 9.清理环境，删除虚拟盘，将寄存器配置项、foreignautoimport开关、回迁开关、巡读模式、热备开关、JBOD开关、passthrough开关恢复到默认状态 | 1.物理盘满足条件 2.组建虚拟盘成功 3.虚拟盘状态符合预期，为Optimal状态 4.NA 5.IO下发成功 6.成功开关和关闭开关 7.对VD属性设置成功 8.IO失败 9.恢复测试环境到初始状态 | B2 | N | N | SYPN |  | dupp |  | 否 |  | 否
ps3_v1.1.0_basic_io_f-14-45-017-003 | system_test/basic_io/raid_card/raid5/basicio_function/raid50/complex_scene/data_manager_concurrent/vd_switch_change/accesspolicy/basic_io_f_14_45_017_003_sas_direct_512b_mix_rs_rw_mio.py | 基础IO-复杂场景-数据管理并发-accesspolicy-直连-512B-混合介质接口物理盘-大小IO随机顺序混合读写 | ROC_IOC (#19) | /测试性要求/基础IO测试需求/数据通路/Raid5/Raid50/复杂场景(#1686) | 无需求 (#0) | 系统测试-压力 | 数据通路与管理通路并发 | Raid50在IO过程中在线切换VD访问策略，读写任务正常结束，数据一致性校验通过 | RAID | 物理环境_1 | 无 | 1.直连背板-硬盘粒度为512B的SATA-SSD(2块)+SATA-HDD(2块)+SAS-SSD(2块)+SAS-HDD(2块)+NVME-SSD(2块) 2.Raid50:strip=128k，pdPerArray=5 3.大小IO随机顺序混合读写 | 1.查找直连背板-硬盘粒度为512B:SATA-SSD(2块)+SATA-HDD(2块)+SAS-SSD(2块)+SAS-HDD(2块)+NVME-SSD(2块) 2.构建符合条件的虚拟盘：组建Raid50，参数设置：strip=128k，PdPerArray=5 3.查看虚拟盘状态是否为Optimal 4.测试工具的对于虚拟盘的IO配置：测试时间为5min，数据随机比例为50，读写比例为50，线程数为1，队列深度为1，数据块大小设为(172K,487K,1792K,30M)测试并发随机写 5.测试工具开始进行IO业务 6.IO过程中切换寄存器配置项、foreignautoimport开关、回迁开关、巡读模式、热备开关、JBOD开关、passthrough开关 7.IO过程中多次对VD修改访问策略：setaccesspolicy 8.查看IO是否失败 9.清理环境，删除虚拟盘，将寄存器配置项、foreignautoimport开关、回迁开关、巡读模式、热备开关、JBOD开关、passthrough开关恢复到默认状态 | 1.物理盘满足条件 2.组建虚拟盘成功 3.虚拟盘状态符合预期，为Optimal状态 4.NA 5.IO下发成功 6.成功开关和关闭开关 7.对VD属性设置成功 8.IO失败 9.恢复测试环境到初始状态 | B2 | N | N | SYPN |  | dupp |  | 否 |  | 否
ps3_v1.1.0_basic_io_f-14-45-017-004 | system_test/basic_io/raid_card/raid5/basicio_function/raid50/complex_scene/data_manager_concurrent/vd_switch_change/accesspolicy/basic_io_f_14_45_017_004_sas_direct_512b_mix_s_rw_single_sio.py | 基础IO-复杂场景-数据管理并发-accesspolicy-直连-512B-混合介质接口物理盘-单一小IO顺序混合读写 | ROC_IOC (#19) | /测试性要求/基础IO测试需求/数据通路/Raid5/Raid50/复杂场景(#1686) | 无需求 (#0) | 系统测试-压力 | 数据通路与管理通路并发 | Raid50在IO过程中在线切换VD访问策略，读写任务正常结束，数据一致性校验通过 | RAID | 物理环境_1 | 无 | 1.直连背板-硬盘粒度为512B的SATA-SSD(2块)+SATA-HDD(2块)+SAS-SSD(2块)+SAS-HDD(2块)+NVME-SSD(2块) 2.Raid50:strip=128k，pdPerArray=5 3.单一小IO顺序混合读写 | 1.查找直连背板-硬盘粒度为512B:SATA-SSD(2块)+SATA-HDD(2块)+SAS-SSD(2块)+SAS-HDD(2块)+NVME-SSD(2块) 2.构建符合条件的虚拟盘：组建Raid50，参数设置：strip=128k，PdPerArray=5 3.查看虚拟盘状态是否为Optimal 4.测试工具的对于虚拟盘的IO配置：数据量为(25M)，数据随机比例为0，读写比例为50，数据块大小设为(25K),设置IOPS限速交替，测试并发随机写 5.测试工具开始进行IO业务 6.IO过程中切换寄存器配置项、foreignautoimport开关、回迁开关、巡读模式、热备开关、JBOD开关、passthrough开关 7.IO过程中多次对VD修改访问策略：setaccesspolicy 8.查看IO是否失败 9.清理环境，删除虚拟盘，将寄存器配置项、foreignautoimport开关、回迁开关、巡读模式、热备开关、JBOD开关、passthrough开关恢复到默认状态 | 1.物理盘满足条件 2.组建虚拟盘成功 3.虚拟盘状态符合预期，为Optimal状态 4.NA 5.IO下发成功 6.成功开关和关闭开关 7.对VD属性设置成功 8.IO失败 9.恢复测试环境到初始状态 | B2 | N | N | SYPN |  | dupp |  | 否 |  | 否
ps3_v1.1.0_basic_io_f-14-45-017-005 | system_test/basic_io/raid_card/raid5/basicio_function/raid50/complex_scene/data_manager_concurrent/vd_switch_change/accesspolicy/basic_io_f_14_45_017_005_sas_direct_512b_mix_rs_rw_single_lio.py | 基础IO-复杂场景-数据管理并发-accesspolicy-直连-512B-混合介质接口物理盘-全盘随机顺序混合读写 | ROC_IOC (#19) | /测试性要求/基础IO测试需求/数据通路/Raid5/Raid50/复杂场景(#1686) | 无需求 (#0) | 系统测试-压力 | 数据通路与管理通路并发 | Raid50在IO过程中在线切换VD访问策略，读写任务正常结束，数据一致性校验通过 | RAID | 物理环境_1 | 无 | 1.直连背板-硬盘粒度为512B的SATA-SSD(2块)+SATA-HDD(2块)+SAS-SSD(2块)+SAS-HDD(2块)+NVME-SSD(2块) 2.Raid50:strip=512k,size=5GB，pdPerArray=5 3.全盘随机顺序混合读写 | 1.查找直连背板-硬盘粒度为512B:SATA-SSD(2块)+SATA-HDD(2块)+SAS-SSD(2块)+SAS-HDD(2块)+NVME-SSD(2块) 2.构建符合条件的虚拟盘：组建Raid50，参数设置：strip=512k,size=5GB，PdPerArray=5 3.查看虚拟盘状态是否为Optimal 4.测试工具的对于虚拟盘的IO配置：数据量设置为测试盘全盘容量，数据随机比例为0，读写比例为0，数据块大小设为(1M)测试并发随机写 5.测试工具开始进行IO业务 6.IO过程中切换寄存器配置项、foreignautoimport开关、回迁开关、巡读模式、热备开关、JBOD开关、passthrough开关 7.IO过程中多次对VD修改访问策略：setaccesspolicy 8.查看IO是否失败 9.清理环境，删除虚拟盘，将寄存器配置项、foreignautoimport开关、回迁开关、巡读模式、热备开关、JBOD开关、passthrough开关恢复到默认状态 | 1.物理盘满足条件 2.组建虚拟盘成功 3.虚拟盘状态符合预期，为Optimal状态 4.NA 5.IO下发成功 6.成功开关和关闭开关 7.对VD属性设置成功 8.IO失败 9.恢复测试环境到初始状态 | B2 | N | N | SYPN |  | dupp |  | 否 |  | 否
ps3_v1.1.0_basic_io_f-14-45-018-001 | system_test/basic_io/raid_card/raid5/basicio_function/raid50/complex_scene/data_manager_concurrent/vd_switch_change/emulationtype/basic_io_f_14_45_018_001_sas_direct_512b_mix_r_rw_sio.py | 基础IO-复杂场景-数据管理并发-emulationType-直连-512B-混合介质接口物理盘-小IO随机混合读写 | ROC_IOC (#19) | /测试性要求/基础IO测试需求/数据通路/Raid5/Raid50/复杂场景(#1686) | 无需求 (#0) | 系统测试-压力 | 数据通路与管理通路并发 | Raid50在IO过程中在线切换模拟类型，读写任务正常结束，数据一致性校验通过 | RAID | 物理环境_1 | 无 | 1.直连背板-硬盘粒度为512B的SATA-SSD(2块)+SATA-HDD(2块)+SAS-SSD(2块)+SAS-HDD(2块)+NVME-SSD(2块) 2.Raid50:strip=256k，pdPerArray=5 3.小IO随机混合读写 | 1.查找直连背板-硬盘粒度为512B:SATA-SSD(2块)+SATA-HDD(2块)+SAS-SSD(2块)+SAS-HDD(2块)+NVME-SSD(2块) 2.构建符合条件的虚拟盘：组建Raid50，参数设置：strip=256k，PdPerArray=5 3.查看虚拟盘状态是否为Optimal 4.测试工具的对于虚拟盘的IO配置：测试时间为5min，数据随机比例为100，读写比例为50，线程数为1，队列深度为1，数据块大小设为(10K,103K,190K,422K)测试并发随机混合读写 5.测试工具开始进行IO业务 6.IO过程中切换寄存器配置项、foreignautoimport开关、回迁开关、巡读模式、热备开关、JBOD开关、passthrough开关 7.IO过程中多次对VD修改模拟类型：setemulationType 8.查看IO是否失败 9.清理环境，删除虚拟盘，将寄存器配置项、foreignautoimport开关、回迁开关、巡读模式、热备开关、JBOD开关、passthrough开关恢复到默认状态 | 1.物理盘满足条件 2.组建虚拟盘成功 3.虚拟盘状态符合预期，为Optimal状态 4.NA 5.IO下发成功 6.成功开关和关闭开关 7.对VD属性设置成功 8.IO失败 9.恢复测试环境到初始状态 | A1 | N | N | SYPN |  | dupp |  | 否 |  | 否
ps3_v1.1.0_basic_io_f-14-45-018-002 | system_test/basic_io/raid_card/raid5/basicio_function/raid50/complex_scene/data_manager_concurrent/vd_switch_change/emulationtype/basic_io_f_14_45_018_002_sas_direct_512b_mix_s_rw_lio.py | 基础IO-复杂场景-数据管理并发-emulationType-直连-512B-混合介质接口物理盘-大IO顺序混合读写 | ROC_IOC (#19) | /测试性要求/基础IO测试需求/数据通路/Raid5/Raid50/复杂场景(#1686) | 无需求 (#0) | 系统测试-压力 | 数据通路与管理通路并发 | Raid50在IO过程中在线切换模拟类型，读写任务正常结束，数据一致性校验通过 | RAID | 物理环境_1 | 无 | 1.直连背板-硬盘粒度为512B的SATA-SSD(2块)+SATA-HDD(2块)+SAS-SSD(2块)+SAS-HDD(2块)+NVME-SSD(2块) 2.Raid50:strip=256k，pdPerArray=5 3.大IO顺序混合读写 | 1.查找直连背板-硬盘粒度为512B:SATA-SSD(2块)+SATA-HDD(2块)+SAS-SSD(2块)+SAS-HDD(2块)+NVME-SSD(2块) 2.构建符合条件的虚拟盘：组建Raid50，参数设置：strip=256k，PdPerArray=5 3.查看虚拟盘状态是否为Optimal 4.测试工具的对于虚拟盘的IO配置：测试时间为5min，数据随机比例为0，读写比例为50，线程数为1，队列深度为1，数据块大小设为(548K,2M,9M,19M)测试并发顺序读 5.测试工具开始进行IO业务 6.IO过程中切换寄存器配置项、foreignautoimport开关、回迁开关、巡读模式、热备开关、JBOD开关、passthrough开关 7.IO过程中多次对VD修改模拟类型：setemulationType 8.查看IO是否失败 9.清理环境，删除虚拟盘，将寄存器配置项、foreignautoimport开关、回迁开关、巡读模式、热备开关、JBOD开关、passthrough开关恢复到默认状态 | 1.物理盘满足条件 2.组建虚拟盘成功 3.虚拟盘状态符合预期，为Optimal状态 4.NA 5.IO下发成功 6.成功开关和关闭开关 7.对VD属性设置成功 8.IO失败 9.恢复测试环境到初始状态 | B2 | N | N | SYPN |  | dupp |  | 否 |  | 否
ps3_v1.1.0_basic_io_f-14-45-018-003 | system_test/basic_io/raid_card/raid5/basicio_function/raid50/complex_scene/data_manager_concurrent/vd_switch_change/emulationtype/basic_io_f_14_45_018_003_sas_direct_512b_mix_rs_rw_mio.py | 基础IO-复杂场景-数据管理并发-emulationType-直连-512B-混合介质接口物理盘-大小IO随机顺序混合读写 | ROC_IOC (#19) | /测试性要求/基础IO测试需求/数据通路/Raid5/Raid50/复杂场景(#1686) | 无需求 (#0) | 系统测试-压力 | 数据通路与管理通路并发 | Raid50在IO过程中在线切换模拟类型，读写任务正常结束，数据一致性校验通过 | RAID | 物理环境_1 | 无 | 1.直连背板-硬盘粒度为512B的SATA-SSD(2块)+SATA-HDD(2块)+SAS-SSD(2块)+SAS-HDD(2块)+NVME-SSD(2块) 2.Raid50:strip=512k，pdPerArray=5 3.大小IO随机顺序混合读写 | 1.查找直连背板-硬盘粒度为512B:SATA-SSD(2块)+SATA-HDD(2块)+SAS-SSD(2块)+SAS-HDD(2块)+NVME-SSD(2块) 2.构建符合条件的虚拟盘：组建Raid50，参数设置：strip=512k，PdPerArray=5 3.查看虚拟盘状态是否为Optimal 4.测试工具的对于虚拟盘的IO配置：测试时间为5min，数据随机比例为50，读写比例为50，线程数为1，队列深度为1，数据块大小设为(59K,385K,768K,24M)测试并发随机写 5.测试工具开始进行IO业务 6.IO过程中切换寄存器配置项、foreignautoimport开关、回迁开关、巡读模式、热备开关、JBOD开关、passthrough开关 7.IO过程中多次对VD修改模拟类型：setemulationType 8.查看IO是否失败 9.清理环境，删除虚拟盘，将寄存器配置项、foreignautoimport开关、回迁开关、巡读模式、热备开关、JBOD开关、passthrough开关恢复到默认状态 | 1.物理盘满足条件 2.组建虚拟盘成功 3.虚拟盘状态符合预期，为Optimal状态 4.NA 5.IO下发成功 6.成功开关和关闭开关 7.对VD属性设置成功 8.IO失败 9.恢复测试环境到初始状态 | B2 | N | N | SYPN |  | dupp |  | 否 |  | 否
ps3_v1.1.0_basic_io_f-14-45-018-004 | system_test/basic_io/raid_card/raid5/basicio_function/raid50/complex_scene/data_manager_concurrent/vd_switch_change/emulationtype/basic_io_f_14_45_018_004_sas_direct_512b_mix_s_rw_single_sio.py | 基础IO-复杂场景-数据管理并发-emulationType-直连-512B-混合介质接口物理盘-单一小IO顺序混合读写 | ROC_IOC (#19) | /测试性要求/基础IO测试需求/数据通路/Raid5/Raid50/复杂场景(#1686) | 无需求 (#0) | 系统测试-压力 | 数据通路与管理通路并发 | Raid50在IO过程中在线切换模拟类型，读写任务正常结束，数据一致性校验通过 | RAID | 物理环境_1 | 无 | 1.直连背板-硬盘粒度为512B的SATA-SSD(2块)+SATA-HDD(2块)+SAS-SSD(2块)+SAS-HDD(2块)+NVME-SSD(2块) 2.Raid50:strip=256k，pdPerArray=5 3.单一小IO顺序混合读写 | 1.查找直连背板-硬盘粒度为512B:SATA-SSD(2块)+SATA-HDD(2块)+SAS-SSD(2块)+SAS-HDD(2块)+NVME-SSD(2块) 2.构建符合条件的虚拟盘：组建Raid50，参数设置：strip=256k，PdPerArray=5 3.查看虚拟盘状态是否为Optimal 4.测试工具的对于虚拟盘的IO配置：数据量为(44M)，数据随机比例为0，读写比例为50，数据块大小设为(44K),设置IOPS限速交替，测试并发随机写 5.测试工具开始进行IO业务 6.IO过程中切换寄存器配置项、foreignautoimport开关、回迁开关、巡读模式、热备开关、JBOD开关、passthrough开关 7.IO过程中多次对VD修改模拟类型：setemulationType 8.查看IO是否失败 9.清理环境，删除虚拟盘，将寄存器配置项、foreignautoimport开关、回迁开关、巡读模式、热备开关、JBOD开关、passthrough开关恢复到默认状态 | 1.物理盘满足条件 2.组建虚拟盘成功 3.虚拟盘状态符合预期，为Optimal状态 4.NA 5.IO下发成功 6.成功开关和关闭开关 7.对VD属性设置成功 8.IO失败 9.恢复测试环境到初始状态 | B2 | N | N | SYPN |  | dupp |  | 否 |  | 否
ps3_v1.1.0_basic_io_f-14-45-018-005 | system_test/basic_io/raid_card/raid5/basicio_function/raid50/complex_scene/data_manager_concurrent/vd_switch_change/emulationtype/basic_io_f_14_45_018_005_sas_direct_512b_mix_rs_rw_single_lio.py | 基础IO-复杂场景-数据管理并发-emulationType-直连-512B-混合介质接口物理盘-全盘随机顺序混合读写 | ROC_IOC (#19) | /测试性要求/基础IO测试需求/数据通路/Raid5/Raid50/复杂场景(#1686) | 无需求 (#0) | 系统测试-压力 | 数据通路与管理通路并发 | Raid50在IO过程中在线切换模拟类型，读写任务正常结束，数据一致性校验通过 | RAID | 物理环境_1 | 无 | 1.直连背板-硬盘粒度为512B的SATA-SSD(2块)+SATA-HDD(2块)+SAS-SSD(2块)+SAS-HDD(2块)+NVME-SSD(2块) 2.Raid50:strip=1m,size=5GB，pdPerArray=5 3.全盘随机顺序混合读写 | 1.查找直连背板-硬盘粒度为512B:SATA-SSD(2块)+SATA-HDD(2块)+SAS-SSD(2块)+SAS-HDD(2块)+NVME-SSD(2块) 2.构建符合条件的虚拟盘：组建Raid50，参数设置：strip=1m,size=5GB，PdPerArray=5 3.查看虚拟盘状态是否为Optimal 4.测试工具的对于虚拟盘的IO配置：数据量设置为测试盘全盘容量，数据随机比例为0，读写比例为0，数据块大小设为(1M)测试并发随机写 5.测试工具开始进行IO业务 6.IO过程中切换寄存器配置项、foreignautoimport开关、回迁开关、巡读模式、热备开关、JBOD开关、passthrough开关 7.IO过程中多次对VD修改模拟类型：setemulationType 8.查看IO是否失败 9.清理环境，删除虚拟盘，将寄存器配置项、foreignautoimport开关、回迁开关、巡读模式、热备开关、JBOD开关、passthrough开关恢复到默认状态 | 1.物理盘满足条件 2.组建虚拟盘成功 3.虚拟盘状态符合预期，为Optimal状态 4.NA 5.IO下发成功 6.成功开关和关闭开关 7.对VD属性设置成功 8.IO失败 9.恢复测试环境到初始状态 | B2 | N | N | SYPN |  | dupp |  | 否 |  | 否