## 基础IO压力-Raid50
测试编号 | 脚本名称 | 用例标题 | 所属产品 | 所属模块 | 需求点 | 用例类型 | 分类 | 检查项/测试点 | 卡类别 | 物理环境 | 前提条件 | 测试场景 | 测试步骤 | 预期结果 | 优先级 | 冒烟测试 | 最小用例集 | 测试平台实现自动化 | 时间(min) | 作者 | 备注 | 已调试 | 测试结果 | 是否上传
ps3_v1.1.0_basic_io_s-14-43-001-001 | system_test/basic_io/raid_card/raid5/basicio_reliability_function/raid50/stress/basic_stress/concurrent_stress/passthrough_on/basic_io_s_14_43_001_001_wb_hdd_r_r_sio.py | 基础IO-基本压力-raid50-passthrough-on-WB-HDD-小IO随机读 | ROC_IOC (#19) | /测试性要求/基础IO测试需求/数据通路/Raid5/Raid50/复杂场景(#1686) | 无需求 (#0) | 系统测试-压力 | Raid50基本IO压力测试 | 使用HDD盘组建的raid50在passthrough=on、WB模式下，在一定的IO并发压力下，读写任务成功，数据一致性校验通过，系统正常 | RAID | 物理环境_1 | 1.存在生成得到IO并发压力区间的方法，能够获取root/ps3test/basicio_stress_test/脚本名称_config.xml 2.打开控制卡passthrough开关 | 1.直连背板-硬盘粒度为512B-SATA-HDD(8块) 2.raid50:pdPerArray=4，strip=64k，设置WB、开启预读、关闭pd缓存、寄存器模式为0 3.小IO随机读 | 1.打开控制卡passthrough开关 2.查找直连背板-硬盘粒度为512B-SATA-HDD(8块) 3.构建符合条件的虚拟盘：组建raid50，参数设置：pdPerArray=4，strip=64k、设置WB开启预读、关闭pd缓存、寄存器模式为0 4.查看虚拟盘状态是否为Optimal 5.测试工具的对于虚拟盘的IO配置：数据随机比例为100，读写比例为100，数据块大小设为22K测试并发随机读 6.从root/ps3test/basicio_stress_test/脚本名称_config.xml随机获取IO并发压力区间的一个压力点的IO配置，若文件不存在，则进行创建操作（自动化脚本创建） 7.步骤6获取的IO配置，将IO时间修改为30min，下发IO 8.等待测试工具IO结束，查看IO是否成功 9.清理环境，删除虚拟盘，将passthrough开关恢复到默认状态 | 1.打开控制卡passthrough开关成功 2.物理盘满足条件 3.组建虚拟盘成功 4.虚拟盘状态符合预期，为Optimal状态 5.NA 6.获取压力点的IO配置成功 7.IO下发成功 8.测试工具正常结束，IO成功 9.恢复测试环境到初始状态 | A1 | N | N | SYPN |  | dupp |  | 否 |  | 否
ps3_v1.1.0_basic_io_s-14-43-001-002 | system_test/basic_io/raid_card/raid5/basicio_reliability_function/raid50/stress/basic_stress/concurrent_stress/passthrough_on/basic_io_s_14_43_001_002_wb_hdd_s_r_lio.py | 基础IO-基本压力-raid50-passthrough-on-WB-HDD-大IO顺序读 | ROC_IOC (#19) | /测试性要求/基础IO测试需求/数据通路/Raid5/Raid50/复杂场景(#1686) | 无需求 (#0) | 系统测试-压力 | Raid50基本IO压力测试 | 使用HDD盘组建的raid50在passthrough=on、WB模式下，在一定的IO并发压力下，读写任务成功，数据一致性校验通过，系统正常 | RAID | 物理环境_1 | 1.存在生成得到IO并发压力区间的方法，能够获取root/ps3test/basicio_stress_test/脚本名称_config.xml 2.打开控制卡passthrough开关 | 1.直连背板-硬盘粒度为512B-SATA-HDD(8块) 2.raid50:pdPerArray=4，strip=1m，设置AWB、开启预读、开启pd缓存、寄存器模式为0 3.大IO顺序读 | 1.打开控制卡passthrough开关 2.查找直连背板-硬盘粒度为512B-SATA-HDD(8块) 3.构建符合条件的虚拟盘：组建raid50，参数设置：pdPerArray=4，strip=1m、设置AWB开启预读、开启pd缓存、寄存器模式为0 4.查看虚拟盘状态是否为Optimal 5.测试工具的对于虚拟盘的IO配置：数据随机比例为0，读写比例为100，数据块大小设为11M测试并发顺序读 6.从root/ps3test/basicio_stress_test/脚本名称_config.xml随机获取IO并发压力区间的一个压力点的IO配置，若文件不存在，则进行创建操作（自动化脚本创建） 7.步骤6获取的IO配置，将IO时间修改为30min，下发IO 8.等待测试工具IO结束，查看IO是否成功 9.清理环境，删除虚拟盘，将passthrough开关恢复到默认状态 | 1.打开控制卡passthrough开关成功 2.物理盘满足条件 3.组建虚拟盘成功 4.虚拟盘状态符合预期，为Optimal状态 5.NA 6.获取压力点的IO配置成功 7.IO下发成功 8.测试工具正常结束，IO成功 9.恢复测试环境到初始状态 | A1 | N | N | SYPN |  | dupp |  | 否 |  | 否
ps3_v1.1.0_basic_io_s-14-43-001-003 | system_test/basic_io/raid_card/raid5/basicio_reliability_function/raid50/stress/basic_stress/concurrent_stress/passthrough_on/basic_io_s_14_43_001_003_wb_hdd_r_w_sio.py | 基础IO-基本压力-raid50-passthrough-on-WB-HDD-小IO随机写 | ROC_IOC (#19) | /测试性要求/基础IO测试需求/数据通路/Raid5/Raid50/复杂场景(#1686) | 无需求 (#0) | 系统测试-压力 | Raid50基本IO压力测试 | 使用HDD盘组建的raid50在passthrough=on、WB模式下，在一定的IO并发压力下，读写任务成功，数据一致性校验通过，系统正常 | RAID | 物理环境_1 | 1.存在生成得到IO并发压力区间的方法，能够获取root/ps3test/basicio_stress_test/脚本名称_config.xml 2.打开控制卡passthrough开关 | 1.直连背板-硬盘粒度为512E-SAS-HDD(8块)Expander-硬盘粒度为512E-SAS-HDD(8块) 2.raid50:pdPerArray=4，strip=1m，设置AWB、开启预读、开启pd缓存、寄存器模式为2 3.小IO随机写 | 1.打开控制卡passthrough开关 2.查找直连背板-硬盘粒度为512E-SAS-HDD(8块)Expander-硬盘粒度为512E-SAS-HDD(8块) 3.构建符合条件的虚拟盘：组建raid50，参数设置：pdPerArray=4，strip=1m、设置AWB开启预读、开启pd缓存、寄存器模式为2 4.查看虚拟盘状态是否为Optimal 5.测试工具的对于虚拟盘的IO配置：数据随机比例为100，读写比例为0，数据块大小设为37K测试并发随机写 6.从root/ps3test/basicio_stress_test/脚本名称_config.xml随机获取IO并发压力区间的一个压力点的IO配置，若文件不存在，则进行创建操作（自动化脚本创建） 7.步骤6获取的IO配置，将IO时间修改为30min，下发IO 8.等待测试工具IO结束，查看IO是否成功，进行数据一致性校验 9.清理环境，删除虚拟盘，将passthrough开关恢复到默认状态 | 1.打开控制卡passthrough开关成功 2.物理盘满足条件 3.组建虚拟盘成功 4.虚拟盘状态符合预期，为Optimal状态 5.NA 6.获取压力点的IO配置成功 7.IO下发成功 8.测试工具正常结束，IO成功，进行数据一致性校验成功 9.恢复测试环境到初始状态 | A1 | N | N | SYPN |  | dupp |  | 否 |  | 否
ps3_v1.1.0_basic_io_s-14-43-001-004 | system_test/basic_io/raid_card/raid5/basicio_reliability_function/raid50/stress/basic_stress/concurrent_stress/passthrough_on/basic_io_s_14_43_001_004_wb_hdd_s_w_lio.py | 基础IO-基本压力-raid50-passthrough-on-WB-HDD-大IO顺序写 | ROC_IOC (#19) | /测试性要求/基础IO测试需求/数据通路/Raid5/Raid50/复杂场景(#1686) | 无需求 (#0) | 系统测试-压力 | Raid50基本IO压力测试 | 使用HDD盘组建的raid50在passthrough=on、WB模式下，在一定的IO并发压力下，读写任务成功，数据一致性校验通过，系统正常 | RAID | 物理环境_1 | 1.存在生成得到IO并发压力区间的方法，能够获取root/ps3test/basicio_stress_test/脚本名称_config.xml 2.打开控制卡passthrough开关 | 1.直连背板-硬盘粒度为512B-SATA-HDD(8块) 2.raid50:pdPerArray=4，strip=128k，设置AWB、开启预读、开启pd缓存、寄存器模式为1 3.大IO顺序写 | 1.打开控制卡passthrough开关 2.查找直连背板-硬盘粒度为512B-SATA-HDD(8块) 3.构建符合条件的虚拟盘：组建raid50，参数设置：pdPerArray=4，strip=128k、设置AWB开启预读、开启pd缓存、寄存器模式为1 4.查看虚拟盘状态是否为Optimal 5.测试工具的对于虚拟盘的IO配置：数据随机比例为0，读写比例为0，数据块大小设为5M测试并发随机写 6.从root/ps3test/basicio_stress_test/脚本名称_config.xml随机获取IO并发压力区间的一个压力点的IO配置，若文件不存在，则进行创建操作（自动化脚本创建） 7.步骤6获取的IO配置，将IO时间修改为30min，下发IO 8.等待测试工具IO结束，查看IO是否成功，进行数据一致性校验 9.清理环境，删除虚拟盘，将passthrough开关恢复到默认状态 | 1.打开控制卡passthrough开关成功 2.物理盘满足条件 3.组建虚拟盘成功 4.虚拟盘状态符合预期，为Optimal状态 5.NA 6.获取压力点的IO配置成功 7.IO下发成功 8.测试工具正常结束，IO成功，进行数据一致性校验成功 9.恢复测试环境到初始状态 | A1 | N | N | SYPN |  | dupp |  | 否 |  | 否
ps3_v1.1.0_basic_io_s-14-43-002-001 | system_test/basic_io/raid_card/raid5/basicio_reliability_function/raid50/stress/basic_stress/concurrent_stress/passthrough_on/basic_io_s_14_43_002_001_wb_ssd_r_r_sio.py | 基础IO-基本压力-raid50-passthrough-on-WB-SSD-小IO随机读 | ROC_IOC (#19) | /测试性要求/基础IO测试需求/数据通路/Raid5/Raid50/复杂场景(#1686) | 无需求 (#0) | 系统测试-压力 | Raid50基本IO压力测试 | 使用SSD盘组建的raid50在passthrough=on、WB模式下，在一定的IO并发压力下，读写任务成功，数据一致性校验通过，系统正常 | RAID | 物理环境_1 | 1.存在生成得到IO并发压力区间的方法，能够获取root/ps3test/basicio_stress_test/脚本名称_config.xml 2.打开控制卡passthrough开关 | 1.直连背板-硬盘粒度为512B-SATA-SSD(2块)+直连背板-硬盘粒度为4KN-NVME-SSD(2块)+Expander-硬盘粒度为512E-SATA-SSD(2块)+PCIE·Switch-硬盘粒度为512B-NVME-SSD(2块) 2.raid50:pdPerArray=4，strip=128k，设置AWB、关闭预读、开启pd缓存、寄存器模式为1 3.小IO随机读 | 1.打开控制卡passthrough开关 2.查找直连背板-硬盘粒度为512B-SATA-SSD(2块)+直连背板-硬盘粒度为4KN-NVME-SSD(2块)+Expander-硬盘粒度为512E-SATA-SSD(2块)+PCIE·Switch-硬盘粒度为512B-NVME-SSD(2块) 3.构建符合条件的虚拟盘：组建raid50，参数设置：pdPerArray=4，strip=128k、设置AWB关闭预读、开启pd缓存、寄存器模式为1 4.查看虚拟盘状态是否为Optimal 5.测试工具的对于虚拟盘的IO配置：数据随机比例为100，读写比例为100，数据块大小设为27K测试并发随机读 6.从root/ps3test/basicio_stress_test/脚本名称_config.xml随机获取IO并发压力区间的一个压力点的IO配置，若文件不存在，则进行创建操作（自动化脚本创建） 7.步骤6获取的IO配置，将IO时间修改为30min，下发IO 8.等待测试工具IO结束，查看IO是否成功 9.清理环境，删除虚拟盘，将passthrough开关恢复到默认状态 | 1.打开控制卡passthrough开关成功 2.物理盘满足条件 3.组建虚拟盘成功 4.虚拟盘状态符合预期，为Optimal状态 5.NA 6.获取压力点的IO配置成功 7.IO下发成功 8.测试工具正常结束，IO成功 9.恢复测试环境到初始状态 | A1 | N | N | SYPN |  | dupp |  | 否 |  | 否
ps3_v1.1.0_basic_io_s-14-43-002-002 | system_test/basic_io/raid_card/raid5/basicio_reliability_function/raid50/stress/basic_stress/concurrent_stress/passthrough_on/basic_io_s_14_43_002_002_wb_ssd_s_r_lio.py | 基础IO-基本压力-raid50-passthrough-on-WB-SSD-大IO顺序读 | ROC_IOC (#19) | /测试性要求/基础IO测试需求/数据通路/Raid5/Raid50/复杂场景(#1686) | 无需求 (#0) | 系统测试-压力 | Raid50基本IO压力测试 | 使用SSD盘组建的raid50在passthrough=on、WB模式下，在一定的IO并发压力下，读写任务成功，数据一致性校验通过，系统正常 | RAID | 物理环境_1 | 1.存在生成得到IO并发压力区间的方法，能够获取root/ps3test/basicio_stress_test/脚本名称_config.xml 2.打开控制卡passthrough开关 | 1.直连背板-硬盘粒度为512E-SAS-SSD(8块) 2.raid50:pdPerArray=4，strip=512k，设置AWB、开启预读、关闭pd缓存、寄存器模式为2 3.大IO顺序读 | 1.打开控制卡passthrough开关 2.查找直连背板-硬盘粒度为512E-SAS-SSD(8块) 3.构建符合条件的虚拟盘：组建raid50，参数设置：pdPerArray=4，strip=512k、设置AWB开启预读、关闭pd缓存、寄存器模式为2 4.查看虚拟盘状态是否为Optimal 5.测试工具的对于虚拟盘的IO配置：数据随机比例为0，读写比例为100，数据块大小设为4M测试并发顺序读 6.从root/ps3test/basicio_stress_test/脚本名称_config.xml随机获取IO并发压力区间的一个压力点的IO配置，若文件不存在，则进行创建操作（自动化脚本创建） 7.步骤6获取的IO配置，将IO时间修改为30min，下发IO 8.等待测试工具IO结束，查看IO是否成功 9.清理环境，删除虚拟盘，将passthrough开关恢复到默认状态 | 1.打开控制卡passthrough开关成功 2.物理盘满足条件 3.组建虚拟盘成功 4.虚拟盘状态符合预期，为Optimal状态 5.NA 6.获取压力点的IO配置成功 7.IO下发成功 8.测试工具正常结束，IO成功 9.恢复测试环境到初始状态 | A1 | N | N | SYPN |  | dupp |  | 否 |  | 否
ps3_v1.1.0_basic_io_s-14-43-002-003 | system_test/basic_io/raid_card/raid5/basicio_reliability_function/raid50/stress/basic_stress/concurrent_stress/passthrough_on/basic_io_s_14_43_002_003_wb_ssd_r_w_sio.py | 基础IO-基本压力-raid50-passthrough-on-WB-SSD-小IO随机写 | ROC_IOC (#19) | /测试性要求/基础IO测试需求/数据通路/Raid5/Raid50/复杂场景(#1686) | 无需求 (#0) | 系统测试-压力 | Raid50基本IO压力测试 | 使用SSD盘组建的raid50在passthrough=on、WB模式下，在一定的IO并发压力下，读写任务成功，数据一致性校验通过，系统正常 | RAID | 物理环境_1 | 1.存在生成得到IO并发压力区间的方法，能够获取root/ps3test/basicio_stress_test/脚本名称_config.xml 2.打开控制卡passthrough开关 | 1.PCIE·Switch-硬盘粒度为512E-NVME-SSD(8块) 2.raid50:pdPerArray=4，strip=1m，设置WB、关闭预读、关闭pd缓存、寄存器模式为0 3.小IO随机写 | 1.打开控制卡passthrough开关 2.查找PCIE·Switch-硬盘粒度为512E-NVME-SSD(8块) 3.构建符合条件的虚拟盘：组建raid50，参数设置：pdPerArray=4，strip=1m、设置WB关闭预读、关闭pd缓存、寄存器模式为0 4.查看虚拟盘状态是否为Optimal 5.测试工具的对于虚拟盘的IO配置：数据随机比例为100，读写比例为0，数据块大小设为46K测试并发随机写 6.从root/ps3test/basicio_stress_test/脚本名称_config.xml随机获取IO并发压力区间的一个压力点的IO配置，若文件不存在，则进行创建操作（自动化脚本创建） 7.步骤6获取的IO配置，将IO时间修改为30min，下发IO 8.等待测试工具IO结束，查看IO是否成功，进行数据一致性校验 9.清理环境，删除虚拟盘，将passthrough开关恢复到默认状态 | 1.打开控制卡passthrough开关成功 2.物理盘满足条件 3.组建虚拟盘成功 4.虚拟盘状态符合预期，为Optimal状态 5.NA 6.获取压力点的IO配置成功 7.IO下发成功 8.测试工具正常结束，IO成功，进行数据一致性校验成功 9.恢复测试环境到初始状态 | A1 | N | N | SYPN |  | dupp |  | 否 |  | 否
ps3_v1.1.0_basic_io_s-14-43-002-004 | system_test/basic_io/raid_card/raid5/basicio_reliability_function/raid50/stress/basic_stress/concurrent_stress/passthrough_on/basic_io_s_14_43_002_004_wb_ssd_s_w_lio.py | 基础IO-基本压力-raid50-passthrough-on-WB-SSD-大IO顺序写 | ROC_IOC (#19) | /测试性要求/基础IO测试需求/数据通路/Raid5/Raid50/复杂场景(#1686) | 无需求 (#0) | 系统测试-压力 | Raid50基本IO压力测试 | 使用SSD盘组建的raid50在passthrough=on、WB模式下，在一定的IO并发压力下，读写任务成功，数据一致性校验通过，系统正常 | RAID | 物理环境_1 | 1.存在生成得到IO并发压力区间的方法，能够获取root/ps3test/basicio_stress_test/脚本名称_config.xml 2.打开控制卡passthrough开关 | 1.Expander-硬盘粒度为4KN-SAS-SSD(4块)+PCIE·Switch-硬盘粒度为512B-NVME-SSD(4块) 2.raid50:pdPerArray=4，strip=1m，设置AWB、开启预读、关闭pd缓存、寄存器模式为1 3.大IO顺序写 | 1.打开控制卡passthrough开关 2.查找Expander-硬盘粒度为4KN-SAS-SSD(4块)+PCIE·Switch-硬盘粒度为512B-NVME-SSD(4块) 3.构建符合条件的虚拟盘：组建raid50，参数设置：pdPerArray=4，strip=1m、设置AWB开启预读、关闭pd缓存、寄存器模式为1 4.查看虚拟盘状态是否为Optimal 5.测试工具的对于虚拟盘的IO配置：数据随机比例为0，读写比例为0，数据块大小设为15M测试并发随机写 6.从root/ps3test/basicio_stress_test/脚本名称_config.xml随机获取IO并发压力区间的一个压力点的IO配置，若文件不存在，则进行创建操作（自动化脚本创建） 7.步骤6获取的IO配置，将IO时间修改为30min，下发IO 8.等待测试工具IO结束，查看IO是否成功，进行数据一致性校验 9.清理环境，删除虚拟盘，将passthrough开关恢复到默认状态 | 1.打开控制卡passthrough开关成功 2.物理盘满足条件 3.组建虚拟盘成功 4.虚拟盘状态符合预期，为Optimal状态 5.NA 6.获取压力点的IO配置成功 7.IO下发成功 8.测试工具正常结束，IO成功，进行数据一致性校验成功 9.恢复测试环境到初始状态 | A1 | N | N | SYPN |  | dupp |  | 否 |  | 否
ps3_v1.1.0_basic_io_s-14-43-003-001 | system_test/basic_io/raid_card/raid5/basicio_reliability_function/raid50/stress/basic_stress/concurrent_stress/passthrough_on/basic_io_s_14_43_003_001_wt_hdd_r_r_sio.py | 基础IO-基本压力-raid50-passthrough-on-WT-HDD-小IO随机读 | ROC_IOC (#19) | /测试性要求/基础IO测试需求/数据通路/Raid5/Raid50/复杂场景(#1686) | 无需求 (#0) | 系统测试-压力 | Raid50基本IO压力测试 | 使用HDD盘组建的raid50在passthrough=on、WT模式下，在一定的IO并发压力下，读写任务成功，数据一致性校验通过，系统正常 | RAID | 物理环境_1 | 1.存在生成得到IO并发压力区间的方法，能够获取root/ps3test/basicio_stress_test/脚本名称_config.xml 2.打开控制卡passthrough开关 | 1.直连背板-硬盘粒度为512E-SAS-HDD(8块)Expander-硬盘粒度为512E-SAS-HDD(8块) 2.raid50:pdPerArray=4，strip=1m，设置WT、开启预读、关闭pd缓存、寄存器模式为0 3.小IO随机读 | 1.打开控制卡passthrough开关 2.查找直连背板-硬盘粒度为512E-SAS-HDD(8块)Expander-硬盘粒度为512E-SAS-HDD(8块) 3.构建符合条件的虚拟盘：组建raid50，参数设置：pdPerArray=4，strip=1m、WT、开启预读、关闭pd缓存、寄存器模式为0 4.查看虚拟盘状态是否为Optimal 5.测试工具的对于虚拟盘的IO配置：数据随机比例为100，读写比例为100，数据块大小设为27K测试并发随机读 6.从root/ps3test/basicio_stress_test/脚本名称_config.xml随机获取IO并发压力区间的一个压力点的IO配置，若文件不存在，则进行创建操作（自动化脚本创建） 7.步骤6获取的IO配置，将IO时间修改为30min，下发IO 8.等待测试工具IO结束，查看IO是否成功 9.清理环境，删除虚拟盘，将passthrough开关恢复到默认状态 | 1.打开控制卡passthrough开关成功 2.物理盘满足条件 3.组建虚拟盘成功 4.虚拟盘状态符合预期，为Optimal状态 5.NA 6.获取压力点的IO配置成功 7.IO下发成功 8.测试工具正常结束，IO成功 9.恢复测试环境到初始状态 | A1 | N | N | SYPN |  | dupp |  | 否 |  | 否
ps3_v1.1.0_basic_io_s-14-43-003-002 | system_test/basic_io/raid_card/raid5/basicio_reliability_function/raid50/stress/basic_stress/concurrent_stress/passthrough_on/basic_io_s_14_43_003_002_wt_hdd_s_r_lio.py | 基础IO-基本压力-raid50-passthrough-on-WT-HDD-大IO顺序读 | ROC_IOC (#19) | /测试性要求/基础IO测试需求/数据通路/Raid5/Raid50/复杂场景(#1686) | 无需求 (#0) | 系统测试-压力 | Raid50基本IO压力测试 | 使用HDD盘组建的raid50在passthrough=on、WT模式下，在一定的IO并发压力下，读写任务成功，数据一致性校验通过，系统正常 | RAID | 物理环境_1 | 1.存在生成得到IO并发压力区间的方法，能够获取root/ps3test/basicio_stress_test/脚本名称_config.xml 2.打开控制卡passthrough开关 | 1.直连背板-硬盘粒度为4KN-SAS-HDD(4块)+Expander-硬盘粒度为4KN-SATA-HDD(4块) 2.raid50:pdPerArray=4，strip=64k，设置WT、关闭预读、关闭pd缓存、寄存器模式为1 3.大IO顺序读 | 1.打开控制卡passthrough开关 2.查找直连背板-硬盘粒度为4KN-SAS-HDD(4块)+Expander-硬盘粒度为4KN-SATA-HDD(4块) 3.构建符合条件的虚拟盘：组建raid50，参数设置：pdPerArray=4，strip=64k、WT、关闭预读、关闭pd缓存、寄存器模式为1 4.查看虚拟盘状态是否为Optimal 5.测试工具的对于虚拟盘的IO配置：数据随机比例为0，读写比例为100，数据块大小设为6M测试并发顺序读 6.从root/ps3test/basicio_stress_test/脚本名称_config.xml随机获取IO并发压力区间的一个压力点的IO配置，若文件不存在，则进行创建操作（自动化脚本创建） 7.步骤6获取的IO配置，将IO时间修改为30min，下发IO 8.等待测试工具IO结束，查看IO是否成功 9.清理环境，删除虚拟盘，将passthrough开关恢复到默认状态 | 1.打开控制卡passthrough开关成功 2.物理盘满足条件 3.组建虚拟盘成功 4.虚拟盘状态符合预期，为Optimal状态 5.NA 6.获取压力点的IO配置成功 7.IO下发成功 8.测试工具正常结束，IO成功 9.恢复测试环境到初始状态 | A1 | N | N | SYPN |  | dupp |  | 否 |  | 否
ps3_v1.1.0_basic_io_s-14-43-003-003 | system_test/basic_io/raid_card/raid5/basicio_reliability_function/raid50/stress/basic_stress/concurrent_stress/passthrough_on/basic_io_s_14_43_003_003_wt_hdd_r_w_sio.py | 基础IO-基本压力-raid50-passthrough-on-WT-HDD-小IO随机写 | ROC_IOC (#19) | /测试性要求/基础IO测试需求/数据通路/Raid5/Raid50/复杂场景(#1686) | 无需求 (#0) | 系统测试-压力 | Raid50基本IO压力测试 | 使用HDD盘组建的raid50在passthrough=on、WT模式下，在一定的IO并发压力下，读写任务成功，数据一致性校验通过，系统正常 | RAID | 物理环境_1 | 1.存在生成得到IO并发压力区间的方法，能够获取root/ps3test/basicio_stress_test/脚本名称_config.xml 2.打开控制卡passthrough开关 | 1.直连背板-硬盘粒度为512E-SAS-HDD(8块)Expander-硬盘粒度为512E-SAS-HDD(8块) 2.raid50:pdPerArray=4，strip=128k，设置WT、关闭预读、关闭pd缓存、寄存器模式为1 3.小IO随机写 | 1.打开控制卡passthrough开关 2.查找直连背板-硬盘粒度为512E-SAS-HDD(8块)Expander-硬盘粒度为512E-SAS-HDD(8块) 3.构建符合条件的虚拟盘：组建raid50，参数设置：pdPerArray=4，strip=128k、WT、关闭预读、关闭pd缓存、寄存器模式为1 4.查看虚拟盘状态是否为Optimal 5.测试工具的对于虚拟盘的IO配置：数据随机比例为100，读写比例为0，数据块大小设为16K测试并发随机写 6.从root/ps3test/basicio_stress_test/脚本名称_config.xml随机获取IO并发压力区间的一个压力点的IO配置，若文件不存在，则进行创建操作（自动化脚本创建） 7.步骤6获取的IO配置，将IO时间修改为30min，下发IO 8.等待测试工具IO结束，查看IO是否成功，进行数据一致性校验 9.清理环境，删除虚拟盘，将passthrough开关恢复到默认状态 | 1.打开控制卡passthrough开关成功 2.物理盘满足条件 3.组建虚拟盘成功 4.虚拟盘状态符合预期，为Optimal状态 5.NA 6.获取压力点的IO配置成功 7.IO下发成功 8.测试工具正常结束，IO成功，进行数据一致性校验成功 9.恢复测试环境到初始状态 | A1 | N | N | SYPN |  | dupp |  | 否 |  | 否
ps3_v1.1.0_basic_io_s-14-43-003-004 | system_test/basic_io/raid_card/raid5/basicio_reliability_function/raid50/stress/basic_stress/concurrent_stress/passthrough_on/basic_io_s_14_43_003_004_wt_hdd_s_w_lio.py | 基础IO-基本压力-raid50-passthrough-on-WT-HDD-大IO顺序写 | ROC_IOC (#19) | /测试性要求/基础IO测试需求/数据通路/Raid5/Raid50/复杂场景(#1686) | 无需求 (#0) | 系统测试-压力 | Raid50基本IO压力测试 | 使用HDD盘组建的raid50在passthrough=on、WT模式下，在一定的IO并发压力下，读写任务成功，数据一致性校验通过，系统正常 | RAID | 物理环境_1 | 1.存在生成得到IO并发压力区间的方法，能够获取root/ps3test/basicio_stress_test/脚本名称_config.xml 2.打开控制卡passthrough开关 | 1.直连背板-硬盘粒度为4KN-SAS-HDD(4块)+Expander-硬盘粒度为4KN-SATA-HDD(4块) 2.raid50:pdPerArray=4，strip=1m，设置WT、开启预读、开启pd缓存、寄存器模式为2 3.大IO顺序写 | 1.打开控制卡passthrough开关 2.查找直连背板-硬盘粒度为4KN-SAS-HDD(4块)+Expander-硬盘粒度为4KN-SATA-HDD(4块) 3.构建符合条件的虚拟盘：组建raid50，参数设置：pdPerArray=4，strip=1m、WT、开启预读、开启pd缓存、寄存器模式为2 4.查看虚拟盘状态是否为Optimal 5.测试工具的对于虚拟盘的IO配置：数据随机比例为0，读写比例为0，数据块大小设为5M测试并发随机写 6.从root/ps3test/basicio_stress_test/脚本名称_config.xml随机获取IO并发压力区间的一个压力点的IO配置，若文件不存在，则进行创建操作（自动化脚本创建） 7.步骤6获取的IO配置，将IO时间修改为30min，下发IO 8.等待测试工具IO结束，查看IO是否成功，进行数据一致性校验 9.清理环境，删除虚拟盘，将passthrough开关恢复到默认状态 | 1.打开控制卡passthrough开关成功 2.物理盘满足条件 3.组建虚拟盘成功 4.虚拟盘状态符合预期，为Optimal状态 5.NA 6.获取压力点的IO配置成功 7.IO下发成功 8.测试工具正常结束，IO成功，进行数据一致性校验成功 9.恢复测试环境到初始状态 | A1 | N | N | SYPN |  | dupp |  | 否 |  | 否
ps3_v1.1.0_basic_io_s-14-43-004-001 | system_test/basic_io/raid_card/raid5/basicio_reliability_function/raid50/stress/basic_stress/concurrent_stress/passthrough_on/basic_io_s_14_43_004_001_wt_ssd_r_r_sio.py | 基础IO-基本压力-raid50-passthrough-on-WT-SSD-小IO随机读 | ROC_IOC (#19) | /测试性要求/基础IO测试需求/数据通路/Raid5/Raid50/复杂场景(#1686) | 无需求 (#0) | 系统测试-压力 | Raid50基本IO压力测试 | 使用SSD盘组建的raid50在passthrough=on、WT模式下，在一定的IO并发压力下，读写任务成功，数据一致性校验通过，系统正常 | RAID | 物理环境_1 | 1.存在生成得到IO并发压力区间的方法，能够获取root/ps3test/basicio_stress_test/脚本名称_config.xml 2.打开控制卡passthrough开关 | 1.Expander-硬盘粒度512B-SATA-SSD(8块) 2.raid50:pdPerArray=4，strip=128k，设置WT、关闭预读、开启pd缓存、寄存器模式为1 3.小IO随机读 | 1.打开控制卡passthrough开关 2.查找Expander-硬盘粒度512B-SATA-SSD(8块) 3.构建符合条件的虚拟盘：组建raid50，参数设置：pdPerArray=4，strip=128k、WT、关闭预读、开启pd缓存、寄存器模式为1 4.查看虚拟盘状态是否为Optimal 5.测试工具的对于虚拟盘的IO配置：数据随机比例为100，读写比例为100，数据块大小设为11K测试并发随机读 6.从root/ps3test/basicio_stress_test/脚本名称_config.xml随机获取IO并发压力区间的一个压力点的IO配置，若文件不存在，则进行创建操作（自动化脚本创建） 7.步骤6获取的IO配置，将IO时间修改为30min，下发IO 8.等待测试工具IO结束，查看IO是否成功 9.清理环境，删除虚拟盘，将passthrough开关恢复到默认状态 | 1.打开控制卡passthrough开关成功 2.物理盘满足条件 3.组建虚拟盘成功 4.虚拟盘状态符合预期，为Optimal状态 5.NA 6.获取压力点的IO配置成功 7.IO下发成功 8.测试工具正常结束，IO成功 9.恢复测试环境到初始状态 | A1 | N | N | SYPN |  | dupp |  | 否 |  | 否
ps3_v1.1.0_basic_io_s-14-43-004-002 | system_test/basic_io/raid_card/raid5/basicio_reliability_function/raid50/stress/basic_stress/concurrent_stress/passthrough_on/basic_io_s_14_43_004_002_wt_ssd_s_r_lio.py | 基础IO-基本压力-raid50-passthrough-on-WT-SSD-大IO顺序读 | ROC_IOC (#19) | /测试性要求/基础IO测试需求/数据通路/Raid5/Raid50/复杂场景(#1686) | 无需求 (#0) | 系统测试-压力 | Raid50基本IO压力测试 | 使用SSD盘组建的raid50在passthrough=on、WT模式下，在一定的IO并发压力下，读写任务成功，数据一致性校验通过，系统正常 | RAID | 物理环境_1 | 1.存在生成得到IO并发压力区间的方法，能够获取root/ps3test/basicio_stress_test/脚本名称_config.xml 2.打开控制卡passthrough开关 | 1.直连背板-硬盘粒度为512B-NVME-SSD(8块) 2.raid50:pdPerArray=4，strip=128k，设置WT、关闭预读、关闭pd缓存、寄存器模式为0 3.大IO顺序读 | 1.打开控制卡passthrough开关 2.查找直连背板-硬盘粒度为512B-NVME-SSD(8块) 3.构建符合条件的虚拟盘：组建raid50，参数设置：pdPerArray=4，strip=128k、WT、关闭预读、关闭pd缓存、寄存器模式为0 4.查看虚拟盘状态是否为Optimal 5.测试工具的对于虚拟盘的IO配置：数据随机比例为0，读写比例为100，数据块大小设为16M测试并发顺序读 6.从root/ps3test/basicio_stress_test/脚本名称_config.xml随机获取IO并发压力区间的一个压力点的IO配置，若文件不存在，则进行创建操作（自动化脚本创建） 7.步骤6获取的IO配置，将IO时间修改为30min，下发IO 8.等待测试工具IO结束，查看IO是否成功 9.清理环境，删除虚拟盘，将passthrough开关恢复到默认状态 | 1.打开控制卡passthrough开关成功 2.物理盘满足条件 3.组建虚拟盘成功 4.虚拟盘状态符合预期，为Optimal状态 5.NA 6.获取压力点的IO配置成功 7.IO下发成功 8.测试工具正常结束，IO成功 9.恢复测试环境到初始状态 | A1 | N | N | SYPN |  | dupp |  | 否 |  | 否
ps3_v1.1.0_basic_io_s-14-43-004-003 | system_test/basic_io/raid_card/raid5/basicio_reliability_function/raid50/stress/basic_stress/concurrent_stress/passthrough_on/basic_io_s_14_43_004_003_wt_ssd_r_w_sio.py | 基础IO-基本压力-raid50-passthrough-on-WT-SSD-小IO随机写 | ROC_IOC (#19) | /测试性要求/基础IO测试需求/数据通路/Raid5/Raid50/复杂场景(#1686) | 无需求 (#0) | 系统测试-压力 | Raid50基本IO压力测试 | 使用SSD盘组建的raid50在passthrough=on、WT模式下，在一定的IO并发压力下，读写任务成功，数据一致性校验通过，系统正常 | RAID | 物理环境_1 | 1.存在生成得到IO并发压力区间的方法，能够获取root/ps3test/basicio_stress_test/脚本名称_config.xml 2.打开控制卡passthrough开关 | 1.PCIE·Switch-硬盘粒度为512E-NVME-SSD(8块) 2.raid50:pdPerArray=4，strip=128k，设置WT、关闭预读、开启pd缓存、寄存器模式为2 3.小IO随机写 | 1.打开控制卡passthrough开关 2.查找PCIE·Switch-硬盘粒度为512E-NVME-SSD(8块) 3.构建符合条件的虚拟盘：组建raid50，参数设置：pdPerArray=4，strip=128k、WT、关闭预读、开启pd缓存、寄存器模式为2 4.查看虚拟盘状态是否为Optimal 5.测试工具的对于虚拟盘的IO配置：数据随机比例为100，读写比例为0，数据块大小设为12K测试并发随机写 6.从root/ps3test/basicio_stress_test/脚本名称_config.xml随机获取IO并发压力区间的一个压力点的IO配置，若文件不存在，则进行创建操作（自动化脚本创建） 7.步骤6获取的IO配置，将IO时间修改为30min，下发IO 8.等待测试工具IO结束，查看IO是否成功，进行数据一致性校验 9.清理环境，删除虚拟盘，将passthrough开关恢复到默认状态 | 1.打开控制卡passthrough开关成功 2.物理盘满足条件 3.组建虚拟盘成功 4.虚拟盘状态符合预期，为Optimal状态 5.NA 6.获取压力点的IO配置成功 7.IO下发成功 8.测试工具正常结束，IO成功，进行数据一致性校验成功 9.恢复测试环境到初始状态 | A1 | N | N | SYPN |  | dupp |  | 否 |  | 否
ps3_v1.1.0_basic_io_s-14-43-004-004 | system_test/basic_io/raid_card/raid5/basicio_reliability_function/raid50/stress/basic_stress/concurrent_stress/passthrough_on/basic_io_s_14_43_004_004_wt_ssd_s_w_lio.py | 基础IO-基本压力-raid50-passthrough-on-WT-SSD-大IO顺序写 | ROC_IOC (#19) | /测试性要求/基础IO测试需求/数据通路/Raid5/Raid50/复杂场景(#1686) | 无需求 (#0) | 系统测试-压力 | Raid50基本IO压力测试 | 使用SSD盘组建的raid50在passthrough=on、WT模式下，在一定的IO并发压力下，读写任务成功，数据一致性校验通过，系统正常 | RAID | 物理环境_1 | 1.存在生成得到IO并发压力区间的方法，能够获取root/ps3test/basicio_stress_test/脚本名称_config.xml 2.打开控制卡passthrough开关 | 1.Expander-硬盘粒度为4KN-SAS-SSD(4块)+PCIE·Switch-硬盘粒度为512B-NVME-SSD(4块) 2.raid50:pdPerArray=4，strip=256k，设置WT、开启预读、关闭pd缓存、寄存器模式为2 3.大IO顺序写 | 1.打开控制卡passthrough开关 2.查找Expander-硬盘粒度为4KN-SAS-SSD(4块)+PCIE·Switch-硬盘粒度为512B-NVME-SSD(4块) 3.构建符合条件的虚拟盘：组建raid50，参数设置：pdPerArray=4，strip=256k、WT、开启预读、关闭pd缓存、寄存器模式为2 4.查看虚拟盘状态是否为Optimal 5.测试工具的对于虚拟盘的IO配置：数据随机比例为0，读写比例为0，数据块大小设为8M测试并发随机写 6.从root/ps3test/basicio_stress_test/脚本名称_config.xml随机获取IO并发压力区间的一个压力点的IO配置，若文件不存在，则进行创建操作（自动化脚本创建） 7.步骤6获取的IO配置，将IO时间修改为30min，下发IO 8.等待测试工具IO结束，查看IO是否成功，进行数据一致性校验 9.清理环境，删除虚拟盘，将passthrough开关恢复到默认状态 | 1.打开控制卡passthrough开关成功 2.物理盘满足条件 3.组建虚拟盘成功 4.虚拟盘状态符合预期，为Optimal状态 5.NA 6.获取压力点的IO配置成功 7.IO下发成功 8.测试工具正常结束，IO成功，进行数据一致性校验成功 9.恢复测试环境到初始状态 | A1 | N | N | SYPN |  | dupp |  | 否 |  | 否
ps3_v1.1.0_basic_io_s-14-43-005-001 | system_test/basic_io/raid_card/raid5/basicio_reliability_function/raid50/stress/basic_stress/concurrent_stress/passthrough_off/basic_io_s_14_43_005_001_wb_hdd_r_r_sio.py | 基础IO-基本压力-raid50-passthrough-off-WB-HDD-小IO随机读 | ROC_IOC (#19) | /测试性要求/基础IO测试需求/数据通路/Raid5/Raid50/复杂场景(#1686) | 无需求 (#0) | 系统测试-压力 | Raid50基本IO压力测试 | 使用HDD盘组建的raid50在passthrough=off、WB模式下，在一定的IO并发压力下，读写任务成功，数据一致性校验通过，系统正常 | RAID | 物理环境_1 | 1.存在生成得到IO并发压力区间的方法，能够获取root/ps3test/basicio_stress_test/脚本名称_config.xml 2.关闭控制卡passthrough开关 | 1.直连背板-硬盘粒度为512E-SAS-HDD(8块)Expander-硬盘粒度为512E-SAS-HDD(8块) 2.raid50:pdPerArray=4，strip=64k，设置AWB、关闭预读、开启pd缓存、寄存器模式为2 3.小IO随机读 | 1.关闭控制卡passthrough开关 2.查找直连背板-硬盘粒度为512E-SAS-HDD(8块)Expander-硬盘粒度为512E-SAS-HDD(8块) 3.构建符合条件的虚拟盘：组建raid50，参数设置：pdPerArray=4，strip=64k、设置AWB关闭预读、开启pd缓存、寄存器模式为2 4.查看虚拟盘状态是否为Optimal 5.测试工具的对于虚拟盘的IO配置：数据随机比例为100，读写比例为100，数据块大小设为2K测试并发随机读 6.从root/ps3test/basicio_stress_test/脚本名称_config.xml随机获取IO并发压力区间的一个压力点的IO配置，若文件不存在，则进行创建操作（自动化脚本创建） 7.步骤6获取的IO配置，将IO时间修改为30min，下发IO 8.等待测试工具IO结束，查看IO是否成功 9.清理环境，删除虚拟盘，将passthrough开关恢复到默认状态 | 1.关闭控制卡passthrough开关成功 2.物理盘满足条件 3.组建虚拟盘成功 4.虚拟盘状态符合预期，为Optimal状态 5.NA 6.获取压力点的IO配置成功 7.IO下发成功 8.测试工具正常结束，IO成功 9.恢复测试环境到初始状态 | A1 | N | N | SYPN |  | dupp |  | 否 |  | 否
ps3_v1.1.0_basic_io_s-14-43-005-002 | system_test/basic_io/raid_card/raid5/basicio_reliability_function/raid50/stress/basic_stress/concurrent_stress/passthrough_off/basic_io_s_14_43_005_002_wb_hdd_s_r_lio.py | 基础IO-基本压力-raid50-passthrough-off-WB-HDD-大IO顺序读 | ROC_IOC (#19) | /测试性要求/基础IO测试需求/数据通路/Raid5/Raid50/复杂场景(#1686) | 无需求 (#0) | 系统测试-压力 | Raid50基本IO压力测试 | 使用HDD盘组建的raid50在passthrough=off、WB模式下，在一定的IO并发压力下，读写任务成功，数据一致性校验通过，系统正常 | RAID | 物理环境_1 | 1.存在生成得到IO并发压力区间的方法，能够获取root/ps3test/basicio_stress_test/脚本名称_config.xml 2.关闭控制卡passthrough开关 | 1.直连背板-硬盘粒度为4KN-SAS-HDD(4块)+Expander-硬盘粒度为4KN-SATA-HDD(4块) 2.raid50:pdPerArray=4，strip=512k，设置AWB、开启预读、开启pd缓存、寄存器模式为0 3.大IO顺序读 | 1.关闭控制卡passthrough开关 2.查找直连背板-硬盘粒度为4KN-SAS-HDD(4块)+Expander-硬盘粒度为4KN-SATA-HDD(4块) 3.构建符合条件的虚拟盘：组建raid50，参数设置：pdPerArray=4，strip=512k、设置AWB开启预读、开启pd缓存、寄存器模式为0 4.查看虚拟盘状态是否为Optimal 5.测试工具的对于虚拟盘的IO配置：数据随机比例为0，读写比例为100，数据块大小设为12M测试并发顺序读 6.从root/ps3test/basicio_stress_test/脚本名称_config.xml随机获取IO并发压力区间的一个压力点的IO配置，若文件不存在，则进行创建操作（自动化脚本创建） 7.步骤6获取的IO配置，将IO时间修改为30min，下发IO 8.等待测试工具IO结束，查看IO是否成功 9.清理环境，删除虚拟盘，将passthrough开关恢复到默认状态 | 1.关闭控制卡passthrough开关成功 2.物理盘满足条件 3.组建虚拟盘成功 4.虚拟盘状态符合预期，为Optimal状态 5.NA 6.获取压力点的IO配置成功 7.IO下发成功 8.测试工具正常结束，IO成功 9.恢复测试环境到初始状态 | A1 | N | N | SYPN |  | dupp |  | 否 |  | 否
ps3_v1.1.0_basic_io_s-14-43-005-003 | system_test/basic_io/raid_card/raid5/basicio_reliability_function/raid50/stress/basic_stress/concurrent_stress/passthrough_off/basic_io_s_14_43_005_003_wb_hdd_r_w_sio.py | 基础IO-基本压力-raid50-passthrough-off-WB-HDD-小IO随机写 | ROC_IOC (#19) | /测试性要求/基础IO测试需求/数据通路/Raid5/Raid50/复杂场景(#1686) | 无需求 (#0) | 系统测试-压力 | Raid50基本IO压力测试 | 使用HDD盘组建的raid50在passthrough=off、WB模式下，在一定的IO并发压力下，读写任务成功，数据一致性校验通过，系统正常 | RAID | 物理环境_1 | 1.存在生成得到IO并发压力区间的方法，能够获取root/ps3test/basicio_stress_test/脚本名称_config.xml 2.关闭控制卡passthrough开关 | 1.直连背板-硬盘粒度为512E-SAS-HDD(8块)Expander-硬盘粒度为512E-SAS-HDD(8块) 2.raid50:pdPerArray=4，strip=1m，设置AWB、开启预读、关闭pd缓存、寄存器模式为0 3.小IO随机写 | 1.关闭控制卡passthrough开关 2.查找直连背板-硬盘粒度为512E-SAS-HDD(8块)Expander-硬盘粒度为512E-SAS-HDD(8块) 3.构建符合条件的虚拟盘：组建raid50，参数设置：pdPerArray=4，strip=1m、设置AWB开启预读、关闭pd缓存、寄存器模式为0 4.查看虚拟盘状态是否为Optimal 5.测试工具的对于虚拟盘的IO配置：数据随机比例为100，读写比例为0，数据块大小设为52K测试并发随机写 6.从root/ps3test/basicio_stress_test/脚本名称_config.xml随机获取IO并发压力区间的一个压力点的IO配置，若文件不存在，则进行创建操作（自动化脚本创建） 7.步骤6获取的IO配置，将IO时间修改为30min，下发IO 8.等待测试工具IO结束，查看IO是否成功，进行数据一致性校验 9.清理环境，删除虚拟盘，将passthrough开关恢复到默认状态 | 1.关闭控制卡passthrough开关成功 2.物理盘满足条件 3.组建虚拟盘成功 4.虚拟盘状态符合预期，为Optimal状态 5.NA 6.获取压力点的IO配置成功 7.IO下发成功 8.测试工具正常结束，IO成功，进行数据一致性校验成功 9.恢复测试环境到初始状态 | A1 | N | N | SYPN |  | dupp |  | 否 |  | 否
ps3_v1.1.0_basic_io_s-14-43-005-004 | system_test/basic_io/raid_card/raid5/basicio_reliability_function/raid50/stress/basic_stress/concurrent_stress/passthrough_off/basic_io_s_14_43_005_004_wb_hdd_s_w_lio.py | 基础IO-基本压力-raid50-passthrough-off-WB-HDD-大IO顺序写 | ROC_IOC (#19) | /测试性要求/基础IO测试需求/数据通路/Raid5/Raid50/复杂场景(#1686) | 无需求 (#0) | 系统测试-压力 | Raid50基本IO压力测试 | 使用HDD盘组建的raid50在passthrough=off、WB模式下，在一定的IO并发压力下，读写任务成功，数据一致性校验通过，系统正常 | RAID | 物理环境_1 | 1.存在生成得到IO并发压力区间的方法，能够获取root/ps3test/basicio_stress_test/脚本名称_config.xml 2.关闭控制卡passthrough开关 | 1.直连背板-硬盘粒度为512E-SAS-HDD(8块)Expander-硬盘粒度为512E-SAS-HDD(8块) 2.raid50:pdPerArray=4，strip=256k，设置AWB、关闭预读、关闭pd缓存、寄存器模式为2 3.大IO顺序写 | 1.关闭控制卡passthrough开关 2.查找直连背板-硬盘粒度为512E-SAS-HDD(8块)Expander-硬盘粒度为512E-SAS-HDD(8块) 3.构建符合条件的虚拟盘：组建raid50，参数设置：pdPerArray=4，strip=256k、设置AWB关闭预读、关闭pd缓存、寄存器模式为2 4.查看虚拟盘状态是否为Optimal 5.测试工具的对于虚拟盘的IO配置：数据随机比例为0，读写比例为0，数据块大小设为10M测试并发随机写 6.从root/ps3test/basicio_stress_test/脚本名称_config.xml随机获取IO并发压力区间的一个压力点的IO配置，若文件不存在，则进行创建操作（自动化脚本创建） 7.步骤6获取的IO配置，将IO时间修改为30min，下发IO 8.等待测试工具IO结束，查看IO是否成功，进行数据一致性校验 9.清理环境，删除虚拟盘，将passthrough开关恢复到默认状态 | 1.关闭控制卡passthrough开关成功 2.物理盘满足条件 3.组建虚拟盘成功 4.虚拟盘状态符合预期，为Optimal状态 5.NA 6.获取压力点的IO配置成功 7.IO下发成功 8.测试工具正常结束，IO成功，进行数据一致性校验成功 9.恢复测试环境到初始状态 | A1 | N | N | SYPN |  | dupp |  | 否 |  | 否
ps3_v1.1.0_basic_io_s-14-43-006-001 | system_test/basic_io/raid_card/raid5/basicio_reliability_function/raid50/stress/basic_stress/concurrent_stress/passthrough_off/basic_io_s_14_43_006_001_wb_ssd_r_r_sio.py | 基础IO-基本压力-raid50-passthrough-off-WB-SSD-小IO随机读 | ROC_IOC (#19) | /测试性要求/基础IO测试需求/数据通路/Raid5/Raid50/复杂场景(#1686) | 无需求 (#0) | 系统测试-压力 | Raid50基本IO压力测试 | 使用SSD盘组建的raid50在passthrough=off、WB模式下，在一定的IO并发压力下，读写任务成功，数据一致性校验通过，系统正常 | RAID | 物理环境_1 | 1.存在生成得到IO并发压力区间的方法，能够获取root/ps3test/basicio_stress_test/脚本名称_config.xml 2.关闭控制卡passthrough开关 | 1.直连背板-硬盘粒度为512E-SATA-SSD(1块)+直连背板-硬盘粒度为512B-SAS-SSD(1块)+Expander-硬盘粒度4KN-SATA-SSD(1块)+Expander-硬盘粒度为512E-SAS-SSD(1块)+PCIE·Switch-硬盘粒度为512B-NVME-SSD(2块)+PCIE·Switch-硬盘粒度为4KN-NVME-SSD(2块) 2.raid50:pdPerArray=4，strip=128k，设置AWB、关闭预读、开启pd缓存、寄存器模式为1 3.小IO随机读 | 1.关闭控制卡passthrough开关 2.查找直连背板-硬盘粒度为512E-SATA-SSD(1块)+直连背板-硬盘粒度为512B-SAS-SSD(1块)+Expander-硬盘粒度4KN-SATA-SSD(1块)+Expander-硬盘粒度为512E-SAS-SSD(1块)+PCIE·Switch-硬盘粒度为512B-NVME-SSD(2块)+PCIE·Switch-硬盘粒度为4KN-NVME-SSD(2块) 3.构建符合条件的虚拟盘：组建raid50，参数设置：pdPerArray=4，strip=128k、设置AWB关闭预读、开启pd缓存、寄存器模式为1 4.查看虚拟盘状态是否为Optimal 5.测试工具的对于虚拟盘的IO配置：数据随机比例为100，读写比例为100，数据块大小设为27K测试并发随机读 6.从root/ps3test/basicio_stress_test/脚本名称_config.xml随机获取IO并发压力区间的一个压力点的IO配置，若文件不存在，则进行创建操作（自动化脚本创建） 7.步骤6获取的IO配置，将IO时间修改为30min，下发IO 8.等待测试工具IO结束，查看IO是否成功 9.清理环境，删除虚拟盘，将passthrough开关恢复到默认状态 | 1.关闭控制卡passthrough开关成功 2.物理盘满足条件 3.组建虚拟盘成功 4.虚拟盘状态符合预期，为Optimal状态 5.NA 6.获取压力点的IO配置成功 7.IO下发成功 8.测试工具正常结束，IO成功 9.恢复测试环境到初始状态 | A1 | N | N | SYPN |  | dupp |  | 否 |  | 否
ps3_v1.1.0_basic_io_s-14-43-006-002 | system_test/basic_io/raid_card/raid5/basicio_reliability_function/raid50/stress/basic_stress/concurrent_stress/passthrough_off/basic_io_s_14_43_006_002_wb_ssd_s_r_lio.py | 基础IO-基本压力-raid50-passthrough-off-WB-SSD-大IO顺序读 | ROC_IOC (#19) | /测试性要求/基础IO测试需求/数据通路/Raid5/Raid50/复杂场景(#1686) | 无需求 (#0) | 系统测试-压力 | Raid50基本IO压力测试 | 使用SSD盘组建的raid50在passthrough=off、WB模式下，在一定的IO并发压力下，读写任务成功，数据一致性校验通过，系统正常 | RAID | 物理环境_1 | 1.存在生成得到IO并发压力区间的方法，能够获取root/ps3test/basicio_stress_test/脚本名称_config.xml 2.关闭控制卡passthrough开关 | 1.Expander-硬盘粒度为4KN-SAS-SSD(4块)+PCIE·Switch-硬盘粒度为512B-NVME-SSD(4块) 2.raid50:pdPerArray=4，strip=256k，设置AWB、关闭预读、开启pd缓存、寄存器模式为1 3.大IO顺序读 | 1.关闭控制卡passthrough开关 2.查找Expander-硬盘粒度为4KN-SAS-SSD(4块)+PCIE·Switch-硬盘粒度为512B-NVME-SSD(4块) 3.构建符合条件的虚拟盘：组建raid50，参数设置：pdPerArray=4，strip=256k、设置AWB关闭预读、开启pd缓存、寄存器模式为1 4.查看虚拟盘状态是否为Optimal 5.测试工具的对于虚拟盘的IO配置：数据随机比例为0，读写比例为100，数据块大小设为5M测试并发顺序读 6.从root/ps3test/basicio_stress_test/脚本名称_config.xml随机获取IO并发压力区间的一个压力点的IO配置，若文件不存在，则进行创建操作（自动化脚本创建） 7.步骤6获取的IO配置，将IO时间修改为30min，下发IO 8.等待测试工具IO结束，查看IO是否成功 9.清理环境，删除虚拟盘，将passthrough开关恢复到默认状态 | 1.关闭控制卡passthrough开关成功 2.物理盘满足条件 3.组建虚拟盘成功 4.虚拟盘状态符合预期，为Optimal状态 5.NA 6.获取压力点的IO配置成功 7.IO下发成功 8.测试工具正常结束，IO成功 9.恢复测试环境到初始状态 | A1 | N | N | SYPN |  | dupp |  | 否 |  | 否
ps3_v1.1.0_basic_io_s-14-43-006-003 | system_test/basic_io/raid_card/raid5/basicio_reliability_function/raid50/stress/basic_stress/concurrent_stress/passthrough_off/basic_io_s_14_43_006_003_wb_ssd_r_w_sio.py | 基础IO-基本压力-raid50-passthrough-off-WB-SSD-小IO随机写 | ROC_IOC (#19) | /测试性要求/基础IO测试需求/数据通路/Raid5/Raid50/复杂场景(#1686) | 无需求 (#0) | 系统测试-压力 | Raid50基本IO压力测试 | 使用SSD盘组建的raid50在passthrough=off、WB模式下，在一定的IO并发压力下，读写任务成功，数据一致性校验通过，系统正常 | RAID | 物理环境_1 | 1.存在生成得到IO并发压力区间的方法，能够获取root/ps3test/basicio_stress_test/脚本名称_config.xml 2.关闭控制卡passthrough开关 | 1.Expander-硬盘粒度为4KN-SAS-SSD(4块)+PCIE·Switch-硬盘粒度为512B-NVME-SSD(4块) 2.raid50:pdPerArray=4，strip=1m，设置AWB、关闭预读、关闭pd缓存、寄存器模式为0 3.小IO随机写 | 1.关闭控制卡passthrough开关 2.查找Expander-硬盘粒度为4KN-SAS-SSD(4块)+PCIE·Switch-硬盘粒度为512B-NVME-SSD(4块) 3.构建符合条件的虚拟盘：组建raid50，参数设置：pdPerArray=4，strip=1m、设置AWB关闭预读、关闭pd缓存、寄存器模式为0 4.查看虚拟盘状态是否为Optimal 5.测试工具的对于虚拟盘的IO配置：数据随机比例为100，读写比例为0，数据块大小设为47K测试并发随机写 6.从root/ps3test/basicio_stress_test/脚本名称_config.xml随机获取IO并发压力区间的一个压力点的IO配置，若文件不存在，则进行创建操作（自动化脚本创建） 7.步骤6获取的IO配置，将IO时间修改为30min，下发IO 8.等待测试工具IO结束，查看IO是否成功，进行数据一致性校验 9.清理环境，删除虚拟盘，将passthrough开关恢复到默认状态 | 1.关闭控制卡passthrough开关成功 2.物理盘满足条件 3.组建虚拟盘成功 4.虚拟盘状态符合预期，为Optimal状态 5.NA 6.获取压力点的IO配置成功 7.IO下发成功 8.测试工具正常结束，IO成功，进行数据一致性校验成功 9.恢复测试环境到初始状态 | A1 | N | N | SYPN |  | dupp |  | 否 |  | 否
ps3_v1.1.0_basic_io_s-14-43-006-004 | system_test/basic_io/raid_card/raid5/basicio_reliability_function/raid50/stress/basic_stress/concurrent_stress/passthrough_off/basic_io_s_14_43_006_004_wb_ssd_s_w_lio.py | 基础IO-基本压力-raid50-passthrough-off-WB-SSD-大IO顺序写 | ROC_IOC (#19) | /测试性要求/基础IO测试需求/数据通路/Raid5/Raid50/复杂场景(#1686) | 无需求 (#0) | 系统测试-压力 | Raid50基本IO压力测试 | 使用SSD盘组建的raid50在passthrough=off、WB模式下，在一定的IO并发压力下，读写任务成功，数据一致性校验通过，系统正常 | RAID | 物理环境_1 | 1.存在生成得到IO并发压力区间的方法，能够获取root/ps3test/basicio_stress_test/脚本名称_config.xml 2.关闭控制卡passthrough开关 | 1.直连背板-硬盘粒度为512E-SATA-SSD(1块)+直连背板-硬盘粒度为512B-SAS-SSD(1块)+Expander-硬盘粒度4KN-SATA-SSD(1块)+Expander-硬盘粒度为512E-SAS-SSD(1块)+PCIE·Switch-硬盘粒度为512B-NVME-SSD(2块)+PCIE·Switch-硬盘粒度为4KN-NVME-SSD(2块) 2.raid50:pdPerArray=4，strip=1m，设置AWB、关闭预读、开启pd缓存、寄存器模式为1 3.大IO顺序写 | 1.关闭控制卡passthrough开关 2.查找直连背板-硬盘粒度为512E-SATA-SSD(1块)+直连背板-硬盘粒度为512B-SAS-SSD(1块)+Expander-硬盘粒度4KN-SATA-SSD(1块)+Expander-硬盘粒度为512E-SAS-SSD(1块)+PCIE·Switch-硬盘粒度为512B-NVME-SSD(2块)+PCIE·Switch-硬盘粒度为4KN-NVME-SSD(2块) 3.构建符合条件的虚拟盘：组建raid50，参数设置：pdPerArray=4，strip=1m、设置AWB关闭预读、开启pd缓存、寄存器模式为1 4.查看虚拟盘状态是否为Optimal 5.测试工具的对于虚拟盘的IO配置：数据随机比例为0，读写比例为0，数据块大小设为10M测试并发随机写 6.从root/ps3test/basicio_stress_test/脚本名称_config.xml随机获取IO并发压力区间的一个压力点的IO配置，若文件不存在，则进行创建操作（自动化脚本创建） 7.步骤6获取的IO配置，将IO时间修改为30min，下发IO 8.等待测试工具IO结束，查看IO是否成功，进行数据一致性校验 9.清理环境，删除虚拟盘，将passthrough开关恢复到默认状态 | 1.关闭控制卡passthrough开关成功 2.物理盘满足条件 3.组建虚拟盘成功 4.虚拟盘状态符合预期，为Optimal状态 5.NA 6.获取压力点的IO配置成功 7.IO下发成功 8.测试工具正常结束，IO成功，进行数据一致性校验成功 9.恢复测试环境到初始状态 | A1 | N | N | SYPN |  | dupp |  | 否 |  | 否
ps3_v1.1.0_basic_io_s-14-43-007-001 | system_test/basic_io/raid_card/raid5/basicio_reliability_function/raid50/stress/basic_stress/concurrent_stress/passthrough_off/basic_io_s_14_43_007_001_wt_hdd_r_r_sio.py | 基础IO-基本压力-raid50-passthrough-off-WT-HDD-小IO随机读 | ROC_IOC (#19) | /测试性要求/基础IO测试需求/数据通路/Raid5/Raid50/复杂场景(#1686) | 无需求 (#0) | 系统测试-压力 | Raid50基本IO压力测试 | 使用HDD盘组建的raid50在passthrough=off、WT模式下，在一定的IO并发压力下，读写任务成功，数据一致性校验通过，系统正常 | RAID | 物理环境_1 | 1.存在生成得到IO并发压力区间的方法，能够获取root/ps3test/basicio_stress_test/脚本名称_config.xml 2.关闭控制卡passthrough开关 | 1.直连背板-硬盘粒度为512B-SATA-HDD(8块) 2.raid50:pdPerArray=4，strip=128k，设置WT、关闭预读、开启pd缓存、寄存器模式为0 3.小IO随机读 | 1.关闭控制卡passthrough开关 2.查找直连背板-硬盘粒度为512B-SATA-HDD(8块) 3.构建符合条件的虚拟盘：组建raid50，参数设置：pdPerArray=4，strip=128k、WT、关闭预读、开启pd缓存、寄存器模式为0 4.查看虚拟盘状态是否为Optimal 5.测试工具的对于虚拟盘的IO配置：数据随机比例为100，读写比例为100，数据块大小设为20K测试并发随机读 6.从root/ps3test/basicio_stress_test/脚本名称_config.xml随机获取IO并发压力区间的一个压力点的IO配置，若文件不存在，则进行创建操作（自动化脚本创建） 7.步骤6获取的IO配置，将IO时间修改为30min，下发IO 8.等待测试工具IO结束，查看IO是否成功 9.清理环境，删除虚拟盘，将passthrough开关恢复到默认状态 | 1.关闭控制卡passthrough开关成功 2.物理盘满足条件 3.组建虚拟盘成功 4.虚拟盘状态符合预期，为Optimal状态 5.NA 6.获取压力点的IO配置成功 7.IO下发成功 8.测试工具正常结束，IO成功 9.恢复测试环境到初始状态 | A1 | N | N | SYPN |  | dupp |  | 否 |  | 否
ps3_v1.1.0_basic_io_s-14-43-007-002 | system_test/basic_io/raid_card/raid5/basicio_reliability_function/raid50/stress/basic_stress/concurrent_stress/passthrough_off/basic_io_s_14_43_007_002_wt_hdd_s_r_lio.py | 基础IO-基本压力-raid50-passthrough-off-WT-HDD-大IO顺序读 | ROC_IOC (#19) | /测试性要求/基础IO测试需求/数据通路/Raid5/Raid50/复杂场景(#1686) | 无需求 (#0) | 系统测试-压力 | Raid50基本IO压力测试 | 使用HDD盘组建的raid50在passthrough=off、WT模式下，在一定的IO并发压力下，读写任务成功，数据一致性校验通过，系统正常 | RAID | 物理环境_1 | 1.存在生成得到IO并发压力区间的方法，能够获取root/ps3test/basicio_stress_test/脚本名称_config.xml 2.关闭控制卡passthrough开关 | 1.直连背板-硬盘粒度为4KN-SAS-HDD(4块)+Expander-硬盘粒度为4KN-SATA-HDD(4块) 2.raid50:pdPerArray=4，strip=64k，设置WT、开启预读、关闭pd缓存、寄存器模式为2 3.大IO顺序读 | 1.关闭控制卡passthrough开关 2.查找直连背板-硬盘粒度为4KN-SAS-HDD(4块)+Expander-硬盘粒度为4KN-SATA-HDD(4块) 3.构建符合条件的虚拟盘：组建raid50，参数设置：pdPerArray=4，strip=64k、WT、开启预读、关闭pd缓存、寄存器模式为2 4.查看虚拟盘状态是否为Optimal 5.测试工具的对于虚拟盘的IO配置：数据随机比例为0，读写比例为100，数据块大小设为6M测试并发顺序读 6.从root/ps3test/basicio_stress_test/脚本名称_config.xml随机获取IO并发压力区间的一个压力点的IO配置，若文件不存在，则进行创建操作（自动化脚本创建） 7.步骤6获取的IO配置，将IO时间修改为30min，下发IO 8.等待测试工具IO结束，查看IO是否成功 9.清理环境，删除虚拟盘，将passthrough开关恢复到默认状态 | 1.关闭控制卡passthrough开关成功 2.物理盘满足条件 3.组建虚拟盘成功 4.虚拟盘状态符合预期，为Optimal状态 5.NA 6.获取压力点的IO配置成功 7.IO下发成功 8.测试工具正常结束，IO成功 9.恢复测试环境到初始状态 | A1 | N | N | SYPN |  | dupp |  | 否 |  | 否
ps3_v1.1.0_basic_io_s-14-43-007-003 | system_test/basic_io/raid_card/raid5/basicio_reliability_function/raid50/stress/basic_stress/concurrent_stress/passthrough_off/basic_io_s_14_43_007_003_wt_hdd_r_w_sio.py | 基础IO-基本压力-raid50-passthrough-off-WT-HDD-小IO随机写 | ROC_IOC (#19) | /测试性要求/基础IO测试需求/数据通路/Raid5/Raid50/复杂场景(#1686) | 无需求 (#0) | 系统测试-压力 | Raid50基本IO压力测试 | 使用HDD盘组建的raid50在passthrough=off、WT模式下，在一定的IO并发压力下，读写任务成功，数据一致性校验通过，系统正常 | RAID | 物理环境_1 | 1.存在生成得到IO并发压力区间的方法，能够获取root/ps3test/basicio_stress_test/脚本名称_config.xml 2.关闭控制卡passthrough开关 | 1.直连背板-硬盘粒度为512B-SATA-HDD(8块) 2.raid50:pdPerArray=4，strip=64k，设置WT、关闭预读、开启pd缓存、寄存器模式为2 3.小IO随机写 | 1.关闭控制卡passthrough开关 2.查找直连背板-硬盘粒度为512B-SATA-HDD(8块) 3.构建符合条件的虚拟盘：组建raid50，参数设置：pdPerArray=4，strip=64k、WT、关闭预读、开启pd缓存、寄存器模式为2 4.查看虚拟盘状态是否为Optimal 5.测试工具的对于虚拟盘的IO配置：数据随机比例为100，读写比例为0，数据块大小设为28K测试并发随机写 6.从root/ps3test/basicio_stress_test/脚本名称_config.xml随机获取IO并发压力区间的一个压力点的IO配置，若文件不存在，则进行创建操作（自动化脚本创建） 7.步骤6获取的IO配置，将IO时间修改为30min，下发IO 8.等待测试工具IO结束，查看IO是否成功，进行数据一致性校验 9.清理环境，删除虚拟盘，将passthrough开关恢复到默认状态 | 1.关闭控制卡passthrough开关成功 2.物理盘满足条件 3.组建虚拟盘成功 4.虚拟盘状态符合预期，为Optimal状态 5.NA 6.获取压力点的IO配置成功 7.IO下发成功 8.测试工具正常结束，IO成功，进行数据一致性校验成功 9.恢复测试环境到初始状态 | A1 | N | N | SYPN |  | dupp |  | 否 |  | 否
ps3_v1.1.0_basic_io_s-14-43-007-004 | system_test/basic_io/raid_card/raid5/basicio_reliability_function/raid50/stress/basic_stress/concurrent_stress/passthrough_off/basic_io_s_14_43_007_004_wt_hdd_s_w_lio.py | 基础IO-基本压力-raid50-passthrough-off-WT-HDD-大IO顺序写 | ROC_IOC (#19) | /测试性要求/基础IO测试需求/数据通路/Raid5/Raid50/复杂场景(#1686) | 无需求 (#0) | 系统测试-压力 | Raid50基本IO压力测试 | 使用HDD盘组建的raid50在passthrough=off、WT模式下，在一定的IO并发压力下，读写任务成功，数据一致性校验通过，系统正常 | RAID | 物理环境_1 | 1.存在生成得到IO并发压力区间的方法，能够获取root/ps3test/basicio_stress_test/脚本名称_config.xml 2.关闭控制卡passthrough开关 | 1.直连背板-硬盘粒度为4KN-SAS-HDD(4块)+Expander-硬盘粒度为4KN-SATA-HDD(4块) 2.raid50:pdPerArray=4，strip=256k，设置WT、开启预读、开启pd缓存、寄存器模式为2 3.大IO顺序写 | 1.关闭控制卡passthrough开关 2.查找直连背板-硬盘粒度为4KN-SAS-HDD(4块)+Expander-硬盘粒度为4KN-SATA-HDD(4块) 3.构建符合条件的虚拟盘：组建raid50，参数设置：pdPerArray=4，strip=256k、WT、开启预读、开启pd缓存、寄存器模式为2 4.查看虚拟盘状态是否为Optimal 5.测试工具的对于虚拟盘的IO配置：数据随机比例为0，读写比例为0，数据块大小设为11M测试并发随机写 6.从root/ps3test/basicio_stress_test/脚本名称_config.xml随机获取IO并发压力区间的一个压力点的IO配置，若文件不存在，则进行创建操作（自动化脚本创建） 7.步骤6获取的IO配置，将IO时间修改为30min，下发IO 8.等待测试工具IO结束，查看IO是否成功，进行数据一致性校验 9.清理环境，删除虚拟盘，将passthrough开关恢复到默认状态 | 1.关闭控制卡passthrough开关成功 2.物理盘满足条件 3.组建虚拟盘成功 4.虚拟盘状态符合预期，为Optimal状态 5.NA 6.获取压力点的IO配置成功 7.IO下发成功 8.测试工具正常结束，IO成功，进行数据一致性校验成功 9.恢复测试环境到初始状态 | A1 | N | N | SYPN |  | dupp |  | 否 |  | 否
ps3_v1.1.0_basic_io_s-14-43-008-001 | system_test/basic_io/raid_card/raid5/basicio_reliability_function/raid50/stress/basic_stress/concurrent_stress/passthrough_off/basic_io_s_14_43_008_001_wt_ssd_r_r_sio.py | 基础IO-基本压力-raid50-passthrough-off-WT-SSD-小IO随机读 | ROC_IOC (#19) | /测试性要求/基础IO测试需求/数据通路/Raid5/Raid50/复杂场景(#1686) | 无需求 (#0) | 系统测试-压力 | Raid50基本IO压力测试 | 使用SSD盘组建的raid50在passthrough=off、WT模式下，在一定的IO并发压力下，读写任务成功，数据一致性校验通过，系统正常 | RAID | 物理环境_1 | 1.存在生成得到IO并发压力区间的方法，能够获取root/ps3test/basicio_stress_test/脚本名称_config.xml 2.关闭控制卡passthrough开关 | 1.直连背板-硬盘粒度为512E-SAS-SSD(8块) 2.raid50:pdPerArray=4，strip=1m，设置WT、开启预读、开启pd缓存、寄存器模式为0 3.小IO随机读 | 1.打开控制卡passthrough开关 2.查找直连背板-硬盘粒度为512E-SAS-SSD(8块) 3.构建符合条件的虚拟盘：组建raid50，参数设置：pdPerArray=4，strip=1m、WT、开启预读、开启pd缓存、寄存器模式为0 4.查看虚拟盘状态是否为Optimal 5.测试工具的对于虚拟盘的IO配置：数据随机比例为100，读写比例为100，数据块大小设为2K测试并发随机读 6.从root/ps3test/basicio_stress_test/脚本名称_config.xml随机获取IO并发压力区间的一个压力点的IO配置，若文件不存在，则进行创建操作（自动化脚本创建） 7.步骤6获取的IO配置，将IO时间修改为30min，下发IO 8.等待测试工具IO结束，查看IO是否成功 9.清理环境，删除虚拟盘，将passthrough开关恢复到默认状态 | 1.关闭控制卡passthrough开关成功 2.物理盘满足条件 3.组建虚拟盘成功 4.虚拟盘状态符合预期，为Optimal状态 5.NA 6.获取压力点的IO配置成功 7.IO下发成功 8.测试工具正常结束，IO成功 9.恢复测试环境到初始状态 | A1 | N | N | SYPN |  | dupp |  | 否 |  | 否
ps3_v1.1.0_basic_io_s-14-43-008-002 | system_test/basic_io/raid_card/raid5/basicio_reliability_function/raid50/stress/basic_stress/concurrent_stress/passthrough_off/basic_io_s_14_43_008_002_wt_ssd_s_r_lio.py | 基础IO-基本压力-raid50-passthrough-off-WT-SSD-大IO顺序读 | ROC_IOC (#19) | /测试性要求/基础IO测试需求/数据通路/Raid5/Raid50/复杂场景(#1686) | 无需求 (#0) | 系统测试-压力 | Raid50基本IO压力测试 | 使用SSD盘组建的raid50在passthrough=off、WT模式下，在一定的IO并发压力下，读写任务成功，数据一致性校验通过，系统正常 | RAID | 物理环境_1 | 1.存在生成得到IO并发压力区间的方法，能够获取root/ps3test/basicio_stress_test/脚本名称_config.xml 2.关闭控制卡passthrough开关 | 1.直连背板-硬盘粒度为512B-SAS-SSD(4块)+PCIE·Switch-硬盘粒度为4KN-NVME-SSD(4块) 2.raid50:pdPerArray=4，strip=512k，设置WT、开启预读、关闭pd缓存、寄存器模式为2 3.大IO顺序读 | 1.打开控制卡passthrough开关 2.查找直连背板-硬盘粒度为512B-SAS-SSD(4块)+PCIE·Switch-硬盘粒度为4KN-NVME-SSD(4块) 3.构建符合条件的虚拟盘：组建raid50，参数设置：pdPerArray=4，strip=512k、WT、开启预读、关闭pd缓存、寄存器模式为2 4.查看虚拟盘状态是否为Optimal 5.测试工具的对于虚拟盘的IO配置：数据随机比例为0，读写比例为100，数据块大小设为15M测试并发顺序读 6.从root/ps3test/basicio_stress_test/脚本名称_config.xml随机获取IO并发压力区间的一个压力点的IO配置，若文件不存在，则进行创建操作（自动化脚本创建） 7.步骤6获取的IO配置，将IO时间修改为30min，下发IO 8.等待测试工具IO结束，查看IO是否成功 9.清理环境，删除虚拟盘，将passthrough开关恢复到默认状态 | 1.关闭控制卡passthrough开关成功 2.物理盘满足条件 3.组建虚拟盘成功 4.虚拟盘状态符合预期，为Optimal状态 5.NA 6.获取压力点的IO配置成功 7.IO下发成功 8.测试工具正常结束，IO成功 9.恢复测试环境到初始状态 | A1 | N | N | SYPN |  | dupp |  | 否 |  | 否
ps3_v1.1.0_basic_io_s-14-43-008-003 | system_test/basic_io/raid_card/raid5/basicio_reliability_function/raid50/stress/basic_stress/concurrent_stress/passthrough_off/basic_io_s_14_43_008_003_wt_ssd_r_w_sio.py | 基础IO-基本压力-raid50-passthrough-off-WT-SSD-小IO随机写 | ROC_IOC (#19) | /测试性要求/基础IO测试需求/数据通路/Raid5/Raid50/复杂场景(#1686) | 无需求 (#0) | 系统测试-压力 | Raid50基本IO压力测试 | 使用SSD盘组建的raid50在passthrough=off、WT模式下，在一定的IO并发压力下，读写任务成功，数据一致性校验通过，系统正常 | RAID | 物理环境_1 | 1.存在生成得到IO并发压力区间的方法，能够获取root/ps3test/basicio_stress_test/脚本名称_config.xml 2.关闭控制卡passthrough开关 | 1.直连背板-硬盘粒度为512E-SATA-SSD(1块)+直连背板-硬盘粒度为512B-SAS-SSD(1块)+Expander-硬盘粒度4KN-SATA-SSD(1块)+Expander-硬盘粒度为512E-SAS-SSD(1块)+PCIE·Switch-硬盘粒度为512B-NVME-SSD(2块)+PCIE·Switch-硬盘粒度为4KN-NVME-SSD(2块) 2.raid50:pdPerArray=4，strip=512k，设置WT、开启预读、开启pd缓存、寄存器模式为0 3.小IO随机写 | 1.打开控制卡passthrough开关 2.查找直连背板-硬盘粒度为512E-SATA-SSD(1块)+直连背板-硬盘粒度为512B-SAS-SSD(1块)+Expander-硬盘粒度4KN-SATA-SSD(1块)+Expander-硬盘粒度为512E-SAS-SSD(1块)+PCIE·Switch-硬盘粒度为512B-NVME-SSD(2块)+PCIE·Switch-硬盘粒度为4KN-NVME-SSD(2块) 3.构建符合条件的虚拟盘：组建raid50，参数设置：pdPerArray=4，strip=512k、WT、开启预读、开启pd缓存、寄存器模式为0 4.查看虚拟盘状态是否为Optimal 5.测试工具的对于虚拟盘的IO配置：数据随机比例为100，读写比例为0，数据块大小设为43K测试并发随机写 6.从root/ps3test/basicio_stress_test/脚本名称_config.xml随机获取IO并发压力区间的一个压力点的IO配置，若文件不存在，则进行创建操作（自动化脚本创建） 7.步骤6获取的IO配置，将IO时间修改为30min，下发IO 8.等待测试工具IO结束，查看IO是否成功，进行数据一致性校验 9.清理环境，删除虚拟盘，将passthrough开关恢复到默认状态 | 1.关闭控制卡passthrough开关成功 2.物理盘满足条件 3.组建虚拟盘成功 4.虚拟盘状态符合预期，为Optimal状态 5.NA 6.获取压力点的IO配置成功 7.IO下发成功 8.测试工具正常结束，IO成功，进行数据一致性校验成功 9.恢复测试环境到初始状态 | A1 | N | N | SYPN |  | dupp |  | 否 |  | 否
ps3_v1.1.0_basic_io_s-14-43-008-004 | system_test/basic_io/raid_card/raid5/basicio_reliability_function/raid50/stress/basic_stress/concurrent_stress/passthrough_off/basic_io_s_14_43_008_004_wt_ssd_s_w_lio.py | 基础IO-基本压力-raid50-passthrough-off-WT-SSD-大IO顺序写 | ROC_IOC (#19) | /测试性要求/基础IO测试需求/数据通路/Raid5/Raid50/复杂场景(#1686) | 无需求 (#0) | 系统测试-压力 | Raid50基本IO压力测试 | 使用SSD盘组建的raid50在passthrough=off、WT模式下，在一定的IO并发压力下，读写任务成功，数据一致性校验通过，系统正常 | RAID | 物理环境_1 | 1.存在生成得到IO并发压力区间的方法，能够获取root/ps3test/basicio_stress_test/脚本名称_config.xml 2.关闭控制卡passthrough开关 | 1.直连背板-硬盘粒度为512E-SAS-SSD(8块) 2.raid50:pdPerArray=4，strip=512k，设置WT、开启预读、关闭pd缓存、寄存器模式为1 3.大IO顺序写 | 1.打开控制卡passthrough开关 2.查找直连背板-硬盘粒度为512E-SAS-SSD(8块) 3.构建符合条件的虚拟盘：组建raid50，参数设置：pdPerArray=4，strip=512k、WT、开启预读、关闭pd缓存、寄存器模式为1 4.查看虚拟盘状态是否为Optimal 5.测试工具的对于虚拟盘的IO配置：数据随机比例为0，读写比例为0，数据块大小设为15M测试并发随机写 6.从root/ps3test/basicio_stress_test/脚本名称_config.xml随机获取IO并发压力区间的一个压力点的IO配置，若文件不存在，则进行创建操作（自动化脚本创建） 7.步骤6获取的IO配置，将IO时间修改为30min，下发IO 8.等待测试工具IO结束，查看IO是否成功，进行数据一致性校验 9.清理环境，删除虚拟盘，将passthrough开关恢复到默认状态 | 1.关闭控制卡passthrough开关成功 2.物理盘满足条件 3.组建虚拟盘成功 4.虚拟盘状态符合预期，为Optimal状态 5.NA 6.获取压力点的IO配置成功 7.IO下发成功 8.测试工具正常结束，IO成功，进行数据一致性校验成功 9.恢复测试环境到初始状态 | A1 | N | N | SYPN |  | dupp |  | 否 |  | 否
ps3_v1.1.0_basic_io_s-14-43-009-001 | system_test/basic_io/raid_card/raid5/basicio_reliability_function/raid50/stress/basic_stress/depth_stress/passthrough_on/basic_io_s_14_43_009_001_wb_hdd_r_r_sio.py | 基础IO-基本压力-raid50-passthrough-on-WB-HDD-小IO随机读 | ROC_IOC (#19) | /测试性要求/基础IO测试需求/数据通路/Raid5/Raid50/复杂场景(#1686) | 无需求 (#0) | 系统测试-压力 | Raid50基本IO压力测试 | 使用HDD盘组建的raid50在passthrough=on、WB模式下，在一定的IO队列深度压力下，读写任务成功，数据一致性校验通过，系统正常 | RAID | 物理环境_1 | 1.存在生成得到IO队列深度压力区间的方法，能够获取root/ps3test/basicio_stress_test/脚本名称_config.xml 2.打开控制卡passthrough开关 | 1.直连背板-硬盘粒度为4KN-SAS-HDD(4块)+Expander-硬盘粒度为4KN-SATA-HDD(4块) 2.raid50:pdPerArray=4，strip=128k，设置WB、开启预读、开启pd缓存、寄存器模式为2 3.小IO随机读 | 1.打开控制卡passthrough开关 2.查找直连背板-硬盘粒度为4KN-SAS-HDD(4块)+Expander-硬盘粒度为4KN-SATA-HDD(4块) 3.构建符合条件的虚拟盘：组建raid50，参数设置：pdPerArray=4，strip=128k、设置WB开启预读、开启pd缓存、寄存器模式为2 4.查看虚拟盘状态是否为Optimal 5.测试工具的对于虚拟盘的IO配置：数据随机比例为100，读写比例为100，数据块大小设为30K测试并发随机读 6.从root/ps3test/basicio_stress_test/脚本名称_config.xml随机获取IO队列深度压力区间的一个压力点的IO配置，若文件不存在，则进行创建操作（自动化脚本创建） 7.步骤6获取的IO配置，将IO时间修改为30min，下发IO 8.等待测试工具IO结束，查看IO是否成功 9.清理环境，删除虚拟盘，将passthrough开关恢复到默认状态 | 1.打开控制卡passthrough开关成功 2.物理盘满足条件 3.组建虚拟盘成功 4.虚拟盘状态符合预期，为Optimal状态 5.NA 6.获取压力点的IO配置成功 7.IO下发成功 8.测试工具正常结束，IO成功 9.恢复测试环境到初始状态 | A1 | N | N | SYPN |  | dupp |  | 否 |  | 否
ps3_v1.1.0_basic_io_s-14-43-009-002 | system_test/basic_io/raid_card/raid5/basicio_reliability_function/raid50/stress/basic_stress/depth_stress/passthrough_on/basic_io_s_14_43_009_002_wb_hdd_s_r_lio.py | 基础IO-基本压力-raid50-passthrough-on-WB-HDD-大IO顺序读 | ROC_IOC (#19) | /测试性要求/基础IO测试需求/数据通路/Raid5/Raid50/复杂场景(#1686) | 无需求 (#0) | 系统测试-压力 | Raid50基本IO压力测试 | 使用HDD盘组建的raid50在passthrough=on、WB模式下，在一定的IO队列深度压力下，读写任务成功，数据一致性校验通过，系统正常 | RAID | 物理环境_1 | 1.存在生成得到IO队列深度压力区间的方法，能够获取root/ps3test/basicio_stress_test/脚本名称_config.xml 2.打开控制卡passthrough开关 | 1.直连背板-硬盘粒度为512E-SAS-HDD(2块)+直连背板-硬盘粒度为4KN-SATA-HDD(2块)+Expander-硬盘粒度为4KN-SATA-HDD(2块)+Expander-硬盘粒度为512B-SAS-HDD(2块) 2.raid50:pdPerArray=4，strip=128k，设置WB、开启预读、开启pd缓存、寄存器模式为2 3.大IO顺序读 | 1.打开控制卡passthrough开关 2.查找直连背板-硬盘粒度为512E-SAS-HDD(2块)+直连背板-硬盘粒度为4KN-SATA-HDD(2块)+Expander-硬盘粒度为4KN-SATA-HDD(2块)+Expander-硬盘粒度为512B-SAS-HDD(2块) 3.构建符合条件的虚拟盘：组建raid50，参数设置：pdPerArray=4，strip=128k、设置WB开启预读、开启pd缓存、寄存器模式为2 4.查看虚拟盘状态是否为Optimal 5.测试工具的对于虚拟盘的IO配置：数据随机比例为0，读写比例为100，数据块大小设为8M测试并发顺序读 6.从root/ps3test/basicio_stress_test/脚本名称_config.xml随机获取IO队列深度压力区间的一个压力点的IO配置，若文件不存在，则进行创建操作（自动化脚本创建） 7.步骤6获取的IO配置，将IO时间修改为30min，下发IO 8.等待测试工具IO结束，查看IO是否成功 9.清理环境，删除虚拟盘，将passthrough开关恢复到默认状态 | 1.打开控制卡passthrough开关成功 2.物理盘满足条件 3.组建虚拟盘成功 4.虚拟盘状态符合预期，为Optimal状态 5.NA 6.获取压力点的IO配置成功 7.IO下发成功 8.测试工具正常结束，IO成功 9.恢复测试环境到初始状态 | A1 | N | N | SYPN |  | dupp |  | 否 |  | 否
ps3_v1.1.0_basic_io_s-14-43-009-003 | system_test/basic_io/raid_card/raid5/basicio_reliability_function/raid50/stress/basic_stress/depth_stress/passthrough_on/basic_io_s_14_43_009_003_wb_hdd_r_w_sio.py | 基础IO-基本压力-raid50-passthrough-on-WB-HDD-小IO随机写 | ROC_IOC (#19) | /测试性要求/基础IO测试需求/数据通路/Raid5/Raid50/复杂场景(#1686) | 无需求 (#0) | 系统测试-压力 | Raid50基本IO压力测试 | 使用HDD盘组建的raid50在passthrough=on、WB模式下，在一定的IO队列深度压力下，读写任务成功，数据一致性校验通过，系统正常 | RAID | 物理环境_1 | 1.存在生成得到IO队列深度压力区间的方法，能够获取root/ps3test/basicio_stress_test/脚本名称_config.xml 2.打开控制卡passthrough开关 | 1.直连背板-硬盘粒度为4KN-SAS-HDD(4块)+Expander-硬盘粒度为4KN-SATA-HDD(4块) 2.raid50:pdPerArray=4，strip=512k，设置AWB、关闭预读、关闭pd缓存、寄存器模式为2 3.小IO随机写 | 1.打开控制卡passthrough开关 2.查找直连背板-硬盘粒度为4KN-SAS-HDD(4块)+Expander-硬盘粒度为4KN-SATA-HDD(4块) 3.构建符合条件的虚拟盘：组建raid50，参数设置：pdPerArray=4，strip=512k、设置AWB关闭预读、关闭pd缓存、寄存器模式为2 4.查看虚拟盘状态是否为Optimal 5.测试工具的对于虚拟盘的IO配置：数据随机比例为100，读写比例为0，数据块大小设为27K测试并发随机写 6.从root/ps3test/basicio_stress_test/脚本名称_config.xml随机获取IO队列深度压力区间的一个压力点的IO配置，若文件不存在，则进行创建操作（自动化脚本创建） 7.步骤6获取的IO配置，将IO时间修改为30min，下发IO 8.等待测试工具IO结束，查看IO是否成功，进行数据一致性校验 9.清理环境，删除虚拟盘，将passthrough开关恢复到默认状态 | 1.打开控制卡passthrough开关成功 2.物理盘满足条件 3.组建虚拟盘成功 4.虚拟盘状态符合预期，为Optimal状态 5.NA 6.获取压力点的IO配置成功 7.IO下发成功 8.测试工具正常结束，IO成功，进行数据一致性校验成功 9.恢复测试环境到初始状态 | A1 | N | N | SYPN |  | dupp |  | 否 |  | 否
ps3_v1.1.0_basic_io_s-14-43-009-004 | system_test/basic_io/raid_card/raid5/basicio_reliability_function/raid50/stress/basic_stress/depth_stress/passthrough_on/basic_io_s_14_43_009_004_wb_hdd_s_w_lio.py | 基础IO-基本压力-raid50-passthrough-on-WB-HDD-大IO顺序写 | ROC_IOC (#19) | /测试性要求/基础IO测试需求/数据通路/Raid5/Raid50/复杂场景(#1686) | 无需求 (#0) | 系统测试-压力 | Raid50基本IO压力测试 | 使用HDD盘组建的raid50在passthrough=on、WB模式下，在一定的IO队列深度压力下，读写任务成功，数据一致性校验通过，系统正常 | RAID | 物理环境_1 | 1.存在生成得到IO队列深度压力区间的方法，能够获取root/ps3test/basicio_stress_test/脚本名称_config.xml 2.打开控制卡passthrough开关 | 1.直连背板-硬盘粒度为512E-SAS-HDD(2块)+直连背板-硬盘粒度为4KN-SATA-HDD(2块)+Expander-硬盘粒度为4KN-SATA-HDD(2块)+Expander-硬盘粒度为512B-SAS-HDD(2块) 2.raid50:pdPerArray=4，strip=64k，设置WB、关闭预读、开启pd缓存、寄存器模式为1 3.大IO顺序写 | 1.打开控制卡passthrough开关 2.查找直连背板-硬盘粒度为512E-SAS-HDD(2块)+直连背板-硬盘粒度为4KN-SATA-HDD(2块)+Expander-硬盘粒度为4KN-SATA-HDD(2块)+Expander-硬盘粒度为512B-SAS-HDD(2块) 3.构建符合条件的虚拟盘：组建raid50，参数设置：pdPerArray=4，strip=64k、设置WB关闭预读、开启pd缓存、寄存器模式为1 4.查看虚拟盘状态是否为Optimal 5.测试工具的对于虚拟盘的IO配置：数据随机比例为0，读写比例为0，数据块大小设为12M测试并发随机写 6.从root/ps3test/basicio_stress_test/脚本名称_config.xml随机获取IO队列深度压力区间的一个压力点的IO配置，若文件不存在，则进行创建操作（自动化脚本创建） 7.步骤6获取的IO配置，将IO时间修改为30min，下发IO 8.等待测试工具IO结束，查看IO是否成功，进行数据一致性校验 9.清理环境，删除虚拟盘，将passthrough开关恢复到默认状态 | 1.打开控制卡passthrough开关成功 2.物理盘满足条件 3.组建虚拟盘成功 4.虚拟盘状态符合预期，为Optimal状态 5.NA 6.获取压力点的IO配置成功 7.IO下发成功 8.测试工具正常结束，IO成功，进行数据一致性校验成功 9.恢复测试环境到初始状态 | A1 | N | N | SYPN |  | dupp |  | 否 |  | 否
ps3_v1.1.0_basic_io_s-14-43-010-001 | system_test/basic_io/raid_card/raid5/basicio_reliability_function/raid50/stress/basic_stress/depth_stress/passthrough_on/basic_io_s_14_43_010_001_wb_ssd_r_r_sio.py | 基础IO-基本压力-raid50-passthrough-on-WB-SSD-小IO随机读 | ROC_IOC (#19) | /测试性要求/基础IO测试需求/数据通路/Raid5/Raid50/复杂场景(#1686) | 无需求 (#0) | 系统测试-压力 | Raid50基本IO压力测试 | 使用SSD盘组建的raid50在passthrough=on、WB模式下，在一定的IO队列深度压力下，读写任务成功，数据一致性校验通过，系统正常 | RAID | 物理环境_1 | 1.存在生成得到IO队列深度压力区间的方法，能够获取root/ps3test/basicio_stress_test/脚本名称_config.xml 2.打开控制卡passthrough开关 | 1.Expander-硬盘粒度512B-SATA-SSD(8块) 2.raid50:pdPerArray=4，strip=128k，设置AWB、开启预读、开启pd缓存、寄存器模式为0 3.小IO随机读 | 1.打开控制卡passthrough开关 2.查找Expander-硬盘粒度512B-SATA-SSD(8块) 3.构建符合条件的虚拟盘：组建raid50，参数设置：pdPerArray=4，strip=128k、设置AWB开启预读、开启pd缓存、寄存器模式为0 4.查看虚拟盘状态是否为Optimal 5.测试工具的对于虚拟盘的IO配置：数据随机比例为100，读写比例为100，数据块大小设为38K测试并发随机读 6.从root/ps3test/basicio_stress_test/脚本名称_config.xml随机获取IO队列深度压力区间的一个压力点的IO配置，若文件不存在，则进行创建操作（自动化脚本创建） 7.步骤6获取的IO配置，将IO时间修改为30min，下发IO 8.等待测试工具IO结束，查看IO是否成功 9.清理环境，删除虚拟盘，将passthrough开关恢复到默认状态 | 1.打开控制卡passthrough开关成功 2.物理盘满足条件 3.组建虚拟盘成功 4.虚拟盘状态符合预期，为Optimal状态 5.NA 6.获取压力点的IO配置成功 7.IO下发成功 8.测试工具正常结束，IO成功 9.恢复测试环境到初始状态 | A1 | N | N | SYPN |  | dupp |  | 否 |  | 否
ps3_v1.1.0_basic_io_s-14-43-010-002 | system_test/basic_io/raid_card/raid5/basicio_reliability_function/raid50/stress/basic_stress/depth_stress/passthrough_on/basic_io_s_14_43_010_002_wb_ssd_s_r_lio.py | 基础IO-基本压力-raid50-passthrough-on-WB-SSD-大IO顺序读 | ROC_IOC (#19) | /测试性要求/基础IO测试需求/数据通路/Raid5/Raid50/复杂场景(#1686) | 无需求 (#0) | 系统测试-压力 | Raid50基本IO压力测试 | 使用SSD盘组建的raid50在passthrough=on、WB模式下，在一定的IO队列深度压力下，读写任务成功，数据一致性校验通过，系统正常 | RAID | 物理环境_1 | 1.存在生成得到IO队列深度压力区间的方法，能够获取root/ps3test/basicio_stress_test/脚本名称_config.xml 2.打开控制卡passthrough开关 | 1.直连背板-硬盘粒度为512B-SAS-SSD(4块)+PCIE·Switch-硬盘粒度为4KN-NVME-SSD(4块) 2.raid50:pdPerArray=4，strip=256k，设置AWB、开启预读、关闭pd缓存、寄存器模式为1 3.大IO顺序读 | 1.打开控制卡passthrough开关 2.查找直连背板-硬盘粒度为512B-SAS-SSD(4块)+PCIE·Switch-硬盘粒度为4KN-NVME-SSD(4块) 3.构建符合条件的虚拟盘：组建raid50，参数设置：pdPerArray=4，strip=256k、设置AWB开启预读、关闭pd缓存、寄存器模式为1 4.查看虚拟盘状态是否为Optimal 5.测试工具的对于虚拟盘的IO配置：数据随机比例为0，读写比例为100，数据块大小设为16M测试并发顺序读 6.从root/ps3test/basicio_stress_test/脚本名称_config.xml随机获取IO队列深度压力区间的一个压力点的IO配置，若文件不存在，则进行创建操作（自动化脚本创建） 7.步骤6获取的IO配置，将IO时间修改为30min，下发IO 8.等待测试工具IO结束，查看IO是否成功 9.清理环境，删除虚拟盘，将passthrough开关恢复到默认状态 | 1.打开控制卡passthrough开关成功 2.物理盘满足条件 3.组建虚拟盘成功 4.虚拟盘状态符合预期，为Optimal状态 5.NA 6.获取压力点的IO配置成功 7.IO下发成功 8.测试工具正常结束，IO成功 9.恢复测试环境到初始状态 | A1 | N | N | SYPN |  | dupp |  | 否 |  | 否
ps3_v1.1.0_basic_io_s-14-43-010-003 | system_test/basic_io/raid_card/raid5/basicio_reliability_function/raid50/stress/basic_stress/depth_stress/passthrough_on/basic_io_s_14_43_010_003_wb_ssd_r_w_sio.py | 基础IO-基本压力-raid50-passthrough-on-WB-SSD-小IO随机写 | ROC_IOC (#19) | /测试性要求/基础IO测试需求/数据通路/Raid5/Raid50/复杂场景(#1686) | 无需求 (#0) | 系统测试-压力 | Raid50基本IO压力测试 | 使用SSD盘组建的raid50在passthrough=on、WB模式下，在一定的IO队列深度压力下，读写任务成功，数据一致性校验通过，系统正常 | RAID | 物理环境_1 | 1.存在生成得到IO队列深度压力区间的方法，能够获取root/ps3test/basicio_stress_test/脚本名称_config.xml 2.打开控制卡passthrough开关 | 1.直连背板-硬盘粒度为4KN-SAS-SSD(4块)+Expander-硬盘粒度为4KN-SATA-SSD(4块) 2.raid50:pdPerArray=4，strip=64k，设置AWB、开启预读、关闭pd缓存、寄存器模式为2 3.小IO随机写 | 1.打开控制卡passthrough开关 2.查找直连背板-硬盘粒度为4KN-SAS-SSD(4块)+Expander-硬盘粒度为4KN-SATA-SSD(4块) 3.构建符合条件的虚拟盘：组建raid50，参数设置：pdPerArray=4，strip=64k、设置AWB开启预读、关闭pd缓存、寄存器模式为2 4.查看虚拟盘状态是否为Optimal 5.测试工具的对于虚拟盘的IO配置：数据随机比例为100，读写比例为0，数据块大小设为37K测试并发随机写 6.从root/ps3test/basicio_stress_test/脚本名称_config.xml随机获取IO队列深度压力区间的一个压力点的IO配置，若文件不存在，则进行创建操作（自动化脚本创建） 7.步骤6获取的IO配置，将IO时间修改为30min，下发IO 8.等待测试工具IO结束，查看IO是否成功，进行数据一致性校验 9.清理环境，删除虚拟盘，将passthrough开关恢复到默认状态 | 1.打开控制卡passthrough开关成功 2.物理盘满足条件 3.组建虚拟盘成功 4.虚拟盘状态符合预期，为Optimal状态 5.NA 6.获取压力点的IO配置成功 7.IO下发成功 8.测试工具正常结束，IO成功，进行数据一致性校验成功 9.恢复测试环境到初始状态 | A1 | N | N | SYPN |  | dupp |  | 否 |  | 否
ps3_v1.1.0_basic_io_s-14-43-010-004 | system_test/basic_io/raid_card/raid5/basicio_reliability_function/raid50/stress/basic_stress/depth_stress/passthrough_on/basic_io_s_14_43_010_004_wb_ssd_s_w_lio.py | 基础IO-基本压力-raid50-passthrough-on-WB-SSD-大IO顺序写 | ROC_IOC (#19) | /测试性要求/基础IO测试需求/数据通路/Raid5/Raid50/复杂场景(#1686) | 无需求 (#0) | 系统测试-压力 | Raid50基本IO压力测试 | 使用SSD盘组建的raid50在passthrough=on、WB模式下，在一定的IO队列深度压力下，读写任务成功，数据一致性校验通过，系统正常 | RAID | 物理环境_1 | 1.存在生成得到IO队列深度压力区间的方法，能够获取root/ps3test/basicio_stress_test/脚本名称_config.xml 2.打开控制卡passthrough开关 | 1.PCIE·Switch-硬盘粒度为512E-NVME-SSD(8块) 2.raid50:pdPerArray=4，strip=1m，设置AWB、关闭预读、开启pd缓存、寄存器模式为1 3.大IO顺序写 | 1.打开控制卡passthrough开关 2.查找PCIE·Switch-硬盘粒度为512E-NVME-SSD(8块) 3.构建符合条件的虚拟盘：组建raid50，参数设置：pdPerArray=4，strip=1m、设置AWB关闭预读、开启pd缓存、寄存器模式为1 4.查看虚拟盘状态是否为Optimal 5.测试工具的对于虚拟盘的IO配置：数据随机比例为0，读写比例为0，数据块大小设为15M测试并发随机写 6.从root/ps3test/basicio_stress_test/脚本名称_config.xml随机获取IO队列深度压力区间的一个压力点的IO配置，若文件不存在，则进行创建操作（自动化脚本创建） 7.步骤6获取的IO配置，将IO时间修改为30min，下发IO 8.等待测试工具IO结束，查看IO是否成功，进行数据一致性校验 9.清理环境，删除虚拟盘，将passthrough开关恢复到默认状态 | 1.打开控制卡passthrough开关成功 2.物理盘满足条件 3.组建虚拟盘成功 4.虚拟盘状态符合预期，为Optimal状态 5.NA 6.获取压力点的IO配置成功 7.IO下发成功 8.测试工具正常结束，IO成功，进行数据一致性校验成功 9.恢复测试环境到初始状态 | A1 | N | N | SYPN |  | dupp |  | 否 |  | 否
ps3_v1.1.0_basic_io_s-14-43-011-001 | system_test/basic_io/raid_card/raid5/basicio_reliability_function/raid50/stress/basic_stress/depth_stress/passthrough_on/basic_io_s_14_43_011_001_wt_hdd_r_r_sio.py | 基础IO-基本压力-raid50-passthrough-on-WT-HDD-小IO随机读 | ROC_IOC (#19) | /测试性要求/基础IO测试需求/数据通路/Raid5/Raid50/复杂场景(#1686) | 无需求 (#0) | 系统测试-压力 | Raid50基本IO压力测试 | 使用HDD盘组建的raid50在passthrough=on、WT模式下，在一定的IO队列深度压力下，读写任务成功，数据一致性校验通过，系统正常 | RAID | 物理环境_1 | 1.存在生成得到IO队列深度压力区间的方法，能够获取root/ps3test/basicio_stress_test/脚本名称_config.xml 2.打开控制卡passthrough开关 | 1.直连背板-硬盘粒度为512E-SAS-HDD(8块)Expander-硬盘粒度为512E-SAS-HDD(8块) 2.raid50:pdPerArray=4，strip=256k，设置WT、开启预读、关闭pd缓存、寄存器模式为1 3.小IO随机读 | 1.打开控制卡passthrough开关 2.查找直连背板-硬盘粒度为512E-SAS-HDD(8块)Expander-硬盘粒度为512E-SAS-HDD(8块) 3.构建符合条件的虚拟盘：组建raid50，参数设置：pdPerArray=4，strip=256k、WT、开启预读、关闭pd缓存、寄存器模式为1 4.查看虚拟盘状态是否为Optimal 5.测试工具的对于虚拟盘的IO配置：数据随机比例为100，读写比例为100，数据块大小设为24K测试并发随机读 6.从root/ps3test/basicio_stress_test/脚本名称_config.xml随机获取IO队列深度压力区间的一个压力点的IO配置，若文件不存在，则进行创建操作（自动化脚本创建） 7.步骤6获取的IO配置，将IO时间修改为30min，下发IO 8.等待测试工具IO结束，查看IO是否成功 9.清理环境，删除虚拟盘，将passthrough开关恢复到默认状态 | 1.打开控制卡passthrough开关成功 2.物理盘满足条件 3.组建虚拟盘成功 4.虚拟盘状态符合预期，为Optimal状态 5.NA 6.获取压力点的IO配置成功 7.IO下发成功 8.测试工具正常结束，IO成功 9.恢复测试环境到初始状态 | A1 | N | N | SYPN |  | dupp |  | 否 |  | 否
ps3_v1.1.0_basic_io_s-14-43-011-002 | system_test/basic_io/raid_card/raid5/basicio_reliability_function/raid50/stress/basic_stress/depth_stress/passthrough_on/basic_io_s_14_43_011_002_wt_hdd_s_r_lio.py | 基础IO-基本压力-raid50-passthrough-on-WT-HDD-大IO顺序读 | ROC_IOC (#19) | /测试性要求/基础IO测试需求/数据通路/Raid5/Raid50/复杂场景(#1686) | 无需求 (#0) | 系统测试-压力 | Raid50基本IO压力测试 | 使用HDD盘组建的raid50在passthrough=on、WT模式下，在一定的IO队列深度压力下，读写任务成功，数据一致性校验通过，系统正常 | RAID | 物理环境_1 | 1.存在生成得到IO队列深度压力区间的方法，能够获取root/ps3test/basicio_stress_test/脚本名称_config.xml 2.打开控制卡passthrough开关 | 1.直连背板-硬盘粒度为512B-SATA-HDD(8块) 2.raid50:pdPerArray=4，strip=64k，设置WT、开启预读、开启pd缓存、寄存器模式为2 3.大IO顺序读 | 1.打开控制卡passthrough开关 2.查找直连背板-硬盘粒度为512B-SATA-HDD(8块) 3.构建符合条件的虚拟盘：组建raid50，参数设置：pdPerArray=4，strip=64k、WT、开启预读、开启pd缓存、寄存器模式为2 4.查看虚拟盘状态是否为Optimal 5.测试工具的对于虚拟盘的IO配置：数据随机比例为0，读写比例为100，数据块大小设为13M测试并发顺序读 6.从root/ps3test/basicio_stress_test/脚本名称_config.xml随机获取IO队列深度压力区间的一个压力点的IO配置，若文件不存在，则进行创建操作（自动化脚本创建） 7.步骤6获取的IO配置，将IO时间修改为30min，下发IO 8.等待测试工具IO结束，查看IO是否成功 9.清理环境，删除虚拟盘，将passthrough开关恢复到默认状态 | 1.打开控制卡passthrough开关成功 2.物理盘满足条件 3.组建虚拟盘成功 4.虚拟盘状态符合预期，为Optimal状态 5.NA 6.获取压力点的IO配置成功 7.IO下发成功 8.测试工具正常结束，IO成功 9.恢复测试环境到初始状态 | A1 | N | N | SYPN |  | dupp |  | 否 |  | 否
ps3_v1.1.0_basic_io_s-14-43-011-003 | system_test/basic_io/raid_card/raid5/basicio_reliability_function/raid50/stress/basic_stress/depth_stress/passthrough_on/basic_io_s_14_43_011_003_wt_hdd_r_w_sio.py | 基础IO-基本压力-raid50-passthrough-on-WT-HDD-小IO随机写 | ROC_IOC (#19) | /测试性要求/基础IO测试需求/数据通路/Raid5/Raid50/复杂场景(#1686) | 无需求 (#0) | 系统测试-压力 | Raid50基本IO压力测试 | 使用HDD盘组建的raid50在passthrough=on、WT模式下，在一定的IO队列深度压力下，读写任务成功，数据一致性校验通过，系统正常 | RAID | 物理环境_1 | 1.存在生成得到IO队列深度压力区间的方法，能够获取root/ps3test/basicio_stress_test/脚本名称_config.xml 2.打开控制卡passthrough开关 | 1.直连背板-硬盘粒度为512E-SAS-HDD(8块)Expander-硬盘粒度为512E-SAS-HDD(8块) 2.raid50:pdPerArray=4，strip=1m，设置WT、关闭预读、开启pd缓存、寄存器模式为2 3.小IO随机写 | 1.打开控制卡passthrough开关 2.查找直连背板-硬盘粒度为512E-SAS-HDD(8块)Expander-硬盘粒度为512E-SAS-HDD(8块) 3.构建符合条件的虚拟盘：组建raid50，参数设置：pdPerArray=4，strip=1m、WT、关闭预读、开启pd缓存、寄存器模式为2 4.查看虚拟盘状态是否为Optimal 5.测试工具的对于虚拟盘的IO配置：数据随机比例为100，读写比例为0，数据块大小设为12K测试并发随机写 6.从root/ps3test/basicio_stress_test/脚本名称_config.xml随机获取IO队列深度压力区间的一个压力点的IO配置，若文件不存在，则进行创建操作（自动化脚本创建） 7.步骤6获取的IO配置，将IO时间修改为30min，下发IO 8.等待测试工具IO结束，查看IO是否成功，进行数据一致性校验 9.清理环境，删除虚拟盘，将passthrough开关恢复到默认状态 | 1.打开控制卡passthrough开关成功 2.物理盘满足条件 3.组建虚拟盘成功 4.虚拟盘状态符合预期，为Optimal状态 5.NA 6.获取压力点的IO配置成功 7.IO下发成功 8.测试工具正常结束，IO成功，进行数据一致性校验成功 9.恢复测试环境到初始状态 | A1 | N | N | SYPN |  | dupp |  | 否 |  | 否
ps3_v1.1.0_basic_io_s-14-43-011-004 | system_test/basic_io/raid_card/raid5/basicio_reliability_function/raid50/stress/basic_stress/depth_stress/passthrough_on/basic_io_s_14_43_011_004_wt_hdd_s_w_lio.py | 基础IO-基本压力-raid50-passthrough-on-WT-HDD-大IO顺序写 | ROC_IOC (#19) | /测试性要求/基础IO测试需求/数据通路/Raid5/Raid50/复杂场景(#1686) | 无需求 (#0) | 系统测试-压力 | Raid50基本IO压力测试 | 使用HDD盘组建的raid50在passthrough=on、WT模式下，在一定的IO队列深度压力下，读写任务成功，数据一致性校验通过，系统正常 | RAID | 物理环境_1 | 1.存在生成得到IO队列深度压力区间的方法，能够获取root/ps3test/basicio_stress_test/脚本名称_config.xml 2.打开控制卡passthrough开关 | 1.直连背板-硬盘粒度为4KN-SAS-HDD(4块)+Expander-硬盘粒度为4KN-SATA-HDD(4块) 2.raid50:pdPerArray=4，strip=64k，设置WT、关闭预读、关闭pd缓存、寄存器模式为0 3.大IO顺序写 | 1.打开控制卡passthrough开关 2.查找直连背板-硬盘粒度为4KN-SAS-HDD(4块)+Expander-硬盘粒度为4KN-SATA-HDD(4块) 3.构建符合条件的虚拟盘：组建raid50，参数设置：pdPerArray=4，strip=64k、WT、关闭预读、关闭pd缓存、寄存器模式为0 4.查看虚拟盘状态是否为Optimal 5.测试工具的对于虚拟盘的IO配置：数据随机比例为0，读写比例为0，数据块大小设为4M测试并发随机写 6.从root/ps3test/basicio_stress_test/脚本名称_config.xml随机获取IO队列深度压力区间的一个压力点的IO配置，若文件不存在，则进行创建操作（自动化脚本创建） 7.步骤6获取的IO配置，将IO时间修改为30min，下发IO 8.等待测试工具IO结束，查看IO是否成功，进行数据一致性校验 9.清理环境，删除虚拟盘，将passthrough开关恢复到默认状态 | 1.打开控制卡passthrough开关成功 2.物理盘满足条件 3.组建虚拟盘成功 4.虚拟盘状态符合预期，为Optimal状态 5.NA 6.获取压力点的IO配置成功 7.IO下发成功 8.测试工具正常结束，IO成功，进行数据一致性校验成功 9.恢复测试环境到初始状态 | A1 | N | N | SYPN |  | dupp |  | 否 |  | 否
ps3_v1.1.0_basic_io_s-14-43-012-001 | system_test/basic_io/raid_card/raid5/basicio_reliability_function/raid50/stress/basic_stress/depth_stress/passthrough_on/basic_io_s_14_43_012_001_wt_ssd_r_r_sio.py | 基础IO-基本压力-raid50-passthrough-on-WT-SSD-小IO随机读 | ROC_IOC (#19) | /测试性要求/基础IO测试需求/数据通路/Raid5/Raid50/复杂场景(#1686) | 无需求 (#0) | 系统测试-压力 | Raid50基本IO压力测试 | 使用SSD盘组建的raid50在passthrough=on、WT模式下，在一定的IO队列深度压力下，读写任务成功，数据一致性校验通过，系统正常 | RAID | 物理环境_1 | 1.存在生成得到IO队列深度压力区间的方法，能够获取root/ps3test/basicio_stress_test/脚本名称_config.xml 2.打开控制卡passthrough开关 | 1.直连背板-硬盘粒度为512B-NVME-SSD(8块) 2.raid50:pdPerArray=4，strip=512k，设置WT、开启预读、关闭pd缓存、寄存器模式为0 3.小IO随机读 | 1.打开控制卡passthrough开关 2.查找直连背板-硬盘粒度为512B-NVME-SSD(8块) 3.构建符合条件的虚拟盘：组建raid50，参数设置：pdPerArray=4，strip=512k、WT、开启预读、关闭pd缓存、寄存器模式为0 4.查看虚拟盘状态是否为Optimal 5.测试工具的对于虚拟盘的IO配置：数据随机比例为100，读写比例为100，数据块大小设为4K测试并发随机读 6.从root/ps3test/basicio_stress_test/脚本名称_config.xml随机获取IO队列深度压力区间的一个压力点的IO配置，若文件不存在，则进行创建操作（自动化脚本创建） 7.步骤6获取的IO配置，将IO时间修改为30min，下发IO 8.等待测试工具IO结束，查看IO是否成功 9.清理环境，删除虚拟盘，将passthrough开关恢复到默认状态 | 1.打开控制卡passthrough开关成功 2.物理盘满足条件 3.组建虚拟盘成功 4.虚拟盘状态符合预期，为Optimal状态 5.NA 6.获取压力点的IO配置成功 7.IO下发成功 8.测试工具正常结束，IO成功 9.恢复测试环境到初始状态 | A1 | N | N | SYPN |  | dupp |  | 否 |  | 否
ps3_v1.1.0_basic_io_s-14-43-012-002 | system_test/basic_io/raid_card/raid5/basicio_reliability_function/raid50/stress/basic_stress/depth_stress/passthrough_on/basic_io_s_14_43_012_002_wt_ssd_s_r_lio.py | 基础IO-基本压力-raid50-passthrough-on-WT-SSD-大IO顺序读 | ROC_IOC (#19) | /测试性要求/基础IO测试需求/数据通路/Raid5/Raid50/复杂场景(#1686) | 无需求 (#0) | 系统测试-压力 | Raid50基本IO压力测试 | 使用SSD盘组建的raid50在passthrough=on、WT模式下，在一定的IO队列深度压力下，读写任务成功，数据一致性校验通过，系统正常 | RAID | 物理环境_1 | 1.存在生成得到IO队列深度压力区间的方法，能够获取root/ps3test/basicio_stress_test/脚本名称_config.xml 2.打开控制卡passthrough开关 | 1.直连背板-硬盘粒度为4KN-SAS-SSD(4块)+Expander-硬盘粒度为4KN-SATA-SSD(4块) 2.raid50:pdPerArray=4，strip=256k，设置WT、关闭预读、开启pd缓存、寄存器模式为1 3.大IO顺序读 | 1.打开控制卡passthrough开关 2.查找直连背板-硬盘粒度为4KN-SAS-SSD(4块)+Expander-硬盘粒度为4KN-SATA-SSD(4块) 3.构建符合条件的虚拟盘：组建raid50，参数设置：pdPerArray=4，strip=256k、WT、关闭预读、开启pd缓存、寄存器模式为1 4.查看虚拟盘状态是否为Optimal 5.测试工具的对于虚拟盘的IO配置：数据随机比例为0，读写比例为100，数据块大小设为13M测试并发顺序读 6.从root/ps3test/basicio_stress_test/脚本名称_config.xml随机获取IO队列深度压力区间的一个压力点的IO配置，若文件不存在，则进行创建操作（自动化脚本创建） 7.步骤6获取的IO配置，将IO时间修改为30min，下发IO 8.等待测试工具IO结束，查看IO是否成功 9.清理环境，删除虚拟盘，将passthrough开关恢复到默认状态 | 1.打开控制卡passthrough开关成功 2.物理盘满足条件 3.组建虚拟盘成功 4.虚拟盘状态符合预期，为Optimal状态 5.NA 6.获取压力点的IO配置成功 7.IO下发成功 8.测试工具正常结束，IO成功 9.恢复测试环境到初始状态 | A1 | N | N | SYPN |  | dupp |  | 否 |  | 否
ps3_v1.1.0_basic_io_s-14-43-012-003 | system_test/basic_io/raid_card/raid5/basicio_reliability_function/raid50/stress/basic_stress/depth_stress/passthrough_on/basic_io_s_14_43_012_003_wt_ssd_r_w_sio.py | 基础IO-基本压力-raid50-passthrough-on-WT-SSD-小IO随机写 | ROC_IOC (#19) | /测试性要求/基础IO测试需求/数据通路/Raid5/Raid50/复杂场景(#1686) | 无需求 (#0) | 系统测试-压力 | Raid50基本IO压力测试 | 使用SSD盘组建的raid50在passthrough=on、WT模式下，在一定的IO队列深度压力下，读写任务成功，数据一致性校验通过，系统正常 | RAID | 物理环境_1 | 1.存在生成得到IO队列深度压力区间的方法，能够获取root/ps3test/basicio_stress_test/脚本名称_config.xml 2.打开控制卡passthrough开关 | 1.直连背板-硬盘粒度为512B-NVME-SSD(8块) 2.raid50:pdPerArray=4，strip=512k，设置WT、开启预读、开启pd缓存、寄存器模式为0 3.小IO随机写 | 1.打开控制卡passthrough开关 2.查找直连背板-硬盘粒度为512B-NVME-SSD(8块) 3.构建符合条件的虚拟盘：组建raid50，参数设置：pdPerArray=4，strip=512k、WT、开启预读、开启pd缓存、寄存器模式为0 4.查看虚拟盘状态是否为Optimal 5.测试工具的对于虚拟盘的IO配置：数据随机比例为100，读写比例为0，数据块大小设为23K测试并发随机写 6.从root/ps3test/basicio_stress_test/脚本名称_config.xml随机获取IO队列深度压力区间的一个压力点的IO配置，若文件不存在，则进行创建操作（自动化脚本创建） 7.步骤6获取的IO配置，将IO时间修改为30min，下发IO 8.等待测试工具IO结束，查看IO是否成功，进行数据一致性校验 9.清理环境，删除虚拟盘，将passthrough开关恢复到默认状态 | 1.打开控制卡passthrough开关成功 2.物理盘满足条件 3.组建虚拟盘成功 4.虚拟盘状态符合预期，为Optimal状态 5.NA 6.获取压力点的IO配置成功 7.IO下发成功 8.测试工具正常结束，IO成功，进行数据一致性校验成功 9.恢复测试环境到初始状态 | A1 | N | N | SYPN |  | dupp |  | 否 |  | 否
ps3_v1.1.0_basic_io_s-14-43-012-004 | system_test/basic_io/raid_card/raid5/basicio_reliability_function/raid50/stress/basic_stress/depth_stress/passthrough_on/basic_io_s_14_43_012_004_wt_ssd_s_w_lio.py | 基础IO-基本压力-raid50-passthrough-on-WT-SSD-大IO顺序写 | ROC_IOC (#19) | /测试性要求/基础IO测试需求/数据通路/Raid5/Raid50/复杂场景(#1686) | 无需求 (#0) | 系统测试-压力 | Raid50基本IO压力测试 | 使用SSD盘组建的raid50在passthrough=on、WT模式下，在一定的IO队列深度压力下，读写任务成功，数据一致性校验通过，系统正常 | RAID | 物理环境_1 | 1.存在生成得到IO队列深度压力区间的方法，能够获取root/ps3test/basicio_stress_test/脚本名称_config.xml 2.打开控制卡passthrough开关 | 1.Expander-硬盘粒度512B-SATA-SSD(8块) 2.raid50:pdPerArray=4，strip=256k，设置WT、关闭预读、关闭pd缓存、寄存器模式为0 3.大IO顺序写 | 1.打开控制卡passthrough开关 2.查找Expander-硬盘粒度512B-SATA-SSD(8块) 3.构建符合条件的虚拟盘：组建raid50，参数设置：pdPerArray=4，strip=256k、WT、关闭预读、关闭pd缓存、寄存器模式为0 4.查看虚拟盘状态是否为Optimal 5.测试工具的对于虚拟盘的IO配置：数据随机比例为0，读写比例为0，数据块大小设为10M测试并发随机写 6.从root/ps3test/basicio_stress_test/脚本名称_config.xml随机获取IO队列深度压力区间的一个压力点的IO配置，若文件不存在，则进行创建操作（自动化脚本创建） 7.步骤6获取的IO配置，将IO时间修改为30min，下发IO 8.等待测试工具IO结束，查看IO是否成功，进行数据一致性校验 9.清理环境，删除虚拟盘，将passthrough开关恢复到默认状态 | 1.打开控制卡passthrough开关成功 2.物理盘满足条件 3.组建虚拟盘成功 4.虚拟盘状态符合预期，为Optimal状态 5.NA 6.获取压力点的IO配置成功 7.IO下发成功 8.测试工具正常结束，IO成功，进行数据一致性校验成功 9.恢复测试环境到初始状态 | A1 | N | N | SYPN |  | dupp |  | 否 |  | 否
ps3_v1.1.0_basic_io_s-14-43-013-001 | system_test/basic_io/raid_card/raid5/basicio_reliability_function/raid50/stress/basic_stress/depth_stress/passthrough_off/basic_io_s_14_43_013_001_wb_hdd_r_r_sio.py | 基础IO-基本压力-raid50-passthrough-off-WB-HDD-小IO随机读 | ROC_IOC (#19) | /测试性要求/基础IO测试需求/数据通路/Raid5/Raid50/复杂场景(#1686) | 无需求 (#0) | 系统测试-压力 | Raid50基本IO压力测试 | 使用HDD盘组建的raid50在passthrough=off、WB模式下，在一定的IO队列深度压力下，读写任务成功，数据一致性校验通过，系统正常 | RAID | 物理环境_1 | 1.存在生成得到IO队列深度压力区间的方法，能够获取root/ps3test/basicio_stress_test/脚本名称_config.xml 2.关闭控制卡passthrough开关 | 1.直连背板-硬盘粒度为4KN-SAS-HDD(4块)+Expander-硬盘粒度为4KN-SATA-HDD(4块) 2.raid50:pdPerArray=4，strip=256k，设置AWB、开启预读、开启pd缓存、寄存器模式为0 3.小IO随机读 | 1.关闭控制卡passthrough开关 2.查找直连背板-硬盘粒度为4KN-SAS-HDD(4块)+Expander-硬盘粒度为4KN-SATA-HDD(4块) 3.构建符合条件的虚拟盘：组建raid50，参数设置：pdPerArray=4，strip=256k、设置AWB开启预读、开启pd缓存、寄存器模式为0 4.查看虚拟盘状态是否为Optimal 5.测试工具的对于虚拟盘的IO配置：数据随机比例为100，读写比例为100，数据块大小设为28K测试并发随机读 6.从root/ps3test/basicio_stress_test/脚本名称_config.xml随机获取IO队列深度压力区间的一个压力点的IO配置，若文件不存在，则进行创建操作（自动化脚本创建） 7.步骤6获取的IO配置，将IO时间修改为30min，下发IO 8.等待测试工具IO结束，查看IO是否成功 9.清理环境，删除虚拟盘，将passthrough开关恢复到默认状态 | 1.关闭控制卡passthrough开关成功 2.物理盘满足条件 3.组建虚拟盘成功 4.虚拟盘状态符合预期，为Optimal状态 5.NA 6.获取压力点的IO配置成功 7.IO下发成功 8.测试工具正常结束，IO成功 9.恢复测试环境到初始状态 | A1 | N | N | SYPN |  | dupp |  | 否 |  | 否
ps3_v1.1.0_basic_io_s-14-43-013-002 | system_test/basic_io/raid_card/raid5/basicio_reliability_function/raid50/stress/basic_stress/depth_stress/passthrough_off/basic_io_s_14_43_013_002_wb_hdd_s_r_lio.py | 基础IO-基本压力-raid50-passthrough-off-WB-HDD-大IO顺序读 | ROC_IOC (#19) | /测试性要求/基础IO测试需求/数据通路/Raid5/Raid50/复杂场景(#1686) | 无需求 (#0) | 系统测试-压力 | Raid50基本IO压力测试 | 使用HDD盘组建的raid50在passthrough=off、WB模式下，在一定的IO队列深度压力下，读写任务成功，数据一致性校验通过，系统正常 | RAID | 物理环境_1 | 1.存在生成得到IO队列深度压力区间的方法，能够获取root/ps3test/basicio_stress_test/脚本名称_config.xml 2.关闭控制卡passthrough开关 | 1.直连背板-硬盘粒度为512E-SAS-HDD(2块)+直连背板-硬盘粒度为4KN-SATA-HDD(2块)+Expander-硬盘粒度为4KN-SATA-HDD(2块)+Expander-硬盘粒度为512B-SAS-HDD(2块) 2.raid50:pdPerArray=4，strip=128k，设置WB、开启预读、关闭pd缓存、寄存器模式为1 3.大IO顺序读 | 1.关闭控制卡passthrough开关 2.查找直连背板-硬盘粒度为512E-SAS-HDD(2块)+直连背板-硬盘粒度为4KN-SATA-HDD(2块)+Expander-硬盘粒度为4KN-SATA-HDD(2块)+Expander-硬盘粒度为512B-SAS-HDD(2块) 3.构建符合条件的虚拟盘：组建raid50，参数设置：pdPerArray=4，strip=128k、设置WB开启预读、关闭pd缓存、寄存器模式为1 4.查看虚拟盘状态是否为Optimal 5.测试工具的对于虚拟盘的IO配置：数据随机比例为0，读写比例为100，数据块大小设为5M测试并发顺序读 6.从root/ps3test/basicio_stress_test/脚本名称_config.xml随机获取IO队列深度压力区间的一个压力点的IO配置，若文件不存在，则进行创建操作（自动化脚本创建） 7.步骤6获取的IO配置，将IO时间修改为30min，下发IO 8.等待测试工具IO结束，查看IO是否成功 9.清理环境，删除虚拟盘，将passthrough开关恢复到默认状态 | 1.关闭控制卡passthrough开关成功 2.物理盘满足条件 3.组建虚拟盘成功 4.虚拟盘状态符合预期，为Optimal状态 5.NA 6.获取压力点的IO配置成功 7.IO下发成功 8.测试工具正常结束，IO成功 9.恢复测试环境到初始状态 | A1 | N | N | SYPN |  | dupp |  | 否 |  | 否
ps3_v1.1.0_basic_io_s-14-43-013-003 | system_test/basic_io/raid_card/raid5/basicio_reliability_function/raid50/stress/basic_stress/depth_stress/passthrough_off/basic_io_s_14_43_013_003_wb_hdd_r_w_sio.py | 基础IO-基本压力-raid50-passthrough-off-WB-HDD-小IO随机写 | ROC_IOC (#19) | /测试性要求/基础IO测试需求/数据通路/Raid5/Raid50/复杂场景(#1686) | 无需求 (#0) | 系统测试-压力 | Raid50基本IO压力测试 | 使用HDD盘组建的raid50在passthrough=off、WB模式下，在一定的IO队列深度压力下，读写任务成功，数据一致性校验通过，系统正常 | RAID | 物理环境_1 | 1.存在生成得到IO队列深度压力区间的方法，能够获取root/ps3test/basicio_stress_test/脚本名称_config.xml 2.关闭控制卡passthrough开关 | 1.直连背板-硬盘粒度为512E-SAS-HDD(8块)Expander-硬盘粒度为512E-SAS-HDD(8块) 2.raid50:pdPerArray=4，strip=1m，设置WB、开启预读、关闭pd缓存、寄存器模式为0 3.小IO随机写 | 1.关闭控制卡passthrough开关 2.查找直连背板-硬盘粒度为512E-SAS-HDD(8块)Expander-硬盘粒度为512E-SAS-HDD(8块) 3.构建符合条件的虚拟盘：组建raid50，参数设置：pdPerArray=4，strip=1m、设置WB开启预读、关闭pd缓存、寄存器模式为0 4.查看虚拟盘状态是否为Optimal 5.测试工具的对于虚拟盘的IO配置：数据随机比例为100，读写比例为0，数据块大小设为41K测试并发随机写 6.从root/ps3test/basicio_stress_test/脚本名称_config.xml随机获取IO队列深度压力区间的一个压力点的IO配置，若文件不存在，则进行创建操作（自动化脚本创建） 7.步骤6获取的IO配置，将IO时间修改为30min，下发IO 8.等待测试工具IO结束，查看IO是否成功，进行数据一致性校验 9.清理环境，删除虚拟盘，将passthrough开关恢复到默认状态 | 1.关闭控制卡passthrough开关成功 2.物理盘满足条件 3.组建虚拟盘成功 4.虚拟盘状态符合预期，为Optimal状态 5.NA 6.获取压力点的IO配置成功 7.IO下发成功 8.测试工具正常结束，IO成功，进行数据一致性校验成功 9.恢复测试环境到初始状态 | A1 | N | N | SYPN |  | dupp |  | 否 |  | 否
ps3_v1.1.0_basic_io_s-14-43-013-004 | system_test/basic_io/raid_card/raid5/basicio_reliability_function/raid50/stress/basic_stress/depth_stress/passthrough_off/basic_io_s_14_43_013_004_wb_hdd_s_w_lio.py | 基础IO-基本压力-raid50-passthrough-off-WB-HDD-大IO顺序写 | ROC_IOC (#19) | /测试性要求/基础IO测试需求/数据通路/Raid5/Raid50/复杂场景(#1686) | 无需求 (#0) | 系统测试-压力 | Raid50基本IO压力测试 | 使用HDD盘组建的raid50在passthrough=off、WB模式下，在一定的IO队列深度压力下，读写任务成功，数据一致性校验通过，系统正常 | RAID | 物理环境_1 | 1.存在生成得到IO队列深度压力区间的方法，能够获取root/ps3test/basicio_stress_test/脚本名称_config.xml 2.关闭控制卡passthrough开关 | 1.直连背板-硬盘粒度为512E-SAS-HDD(8块)Expander-硬盘粒度为512E-SAS-HDD(8块) 2.raid50:pdPerArray=4，strip=64k，设置WB、关闭预读、开启pd缓存、寄存器模式为1 3.大IO顺序写 | 1.关闭控制卡passthrough开关 2.查找直连背板-硬盘粒度为512E-SAS-HDD(8块)Expander-硬盘粒度为512E-SAS-HDD(8块) 3.构建符合条件的虚拟盘：组建raid50，参数设置：pdPerArray=4，strip=64k、设置WB关闭预读、开启pd缓存、寄存器模式为1 4.查看虚拟盘状态是否为Optimal 5.测试工具的对于虚拟盘的IO配置：数据随机比例为0，读写比例为0，数据块大小设为14M测试并发随机写 6.从root/ps3test/basicio_stress_test/脚本名称_config.xml随机获取IO队列深度压力区间的一个压力点的IO配置，若文件不存在，则进行创建操作（自动化脚本创建） 7.步骤6获取的IO配置，将IO时间修改为30min，下发IO 8.等待测试工具IO结束，查看IO是否成功，进行数据一致性校验 9.清理环境，删除虚拟盘，将passthrough开关恢复到默认状态 | 1.关闭控制卡passthrough开关成功 2.物理盘满足条件 3.组建虚拟盘成功 4.虚拟盘状态符合预期，为Optimal状态 5.NA 6.获取压力点的IO配置成功 7.IO下发成功 8.测试工具正常结束，IO成功，进行数据一致性校验成功 9.恢复测试环境到初始状态 | A1 | N | N | SYPN |  | dupp |  | 否 |  | 否
ps3_v1.1.0_basic_io_s-14-43-014-001 | system_test/basic_io/raid_card/raid5/basicio_reliability_function/raid50/stress/basic_stress/depth_stress/passthrough_off/basic_io_s_14_43_014_001_wb_ssd_r_r_sio.py | 基础IO-基本压力-raid50-passthrough-off-WB-SSD-小IO随机读 | ROC_IOC (#19) | /测试性要求/基础IO测试需求/数据通路/Raid5/Raid50/复杂场景(#1686) | 无需求 (#0) | 系统测试-压力 | Raid50基本IO压力测试 | 使用SSD盘组建的raid50在passthrough=off、WB模式下，在一定的IO队列深度压力下，读写任务成功，数据一致性校验通过，系统正常 | RAID | 物理环境_1 | 1.存在生成得到IO队列深度压力区间的方法，能够获取root/ps3test/basicio_stress_test/脚本名称_config.xml 2.关闭控制卡passthrough开关 | 1.直连背板-硬盘粒度为512E-SAS-SSD(8块) 2.raid50:pdPerArray=4，strip=512k，设置AWB、开启预读、开启pd缓存、寄存器模式为2 3.小IO随机读 | 1.关闭控制卡passthrough开关 2.查找直连背板-硬盘粒度为512E-SAS-SSD(8块) 3.构建符合条件的虚拟盘：组建raid50，参数设置：pdPerArray=4，strip=512k、设置AWB开启预读、开启pd缓存、寄存器模式为2 4.查看虚拟盘状态是否为Optimal 5.测试工具的对于虚拟盘的IO配置：数据随机比例为100，读写比例为100，数据块大小设为23K测试并发随机读 6.从root/ps3test/basicio_stress_test/脚本名称_config.xml随机获取IO队列深度压力区间的一个压力点的IO配置，若文件不存在，则进行创建操作（自动化脚本创建） 7.步骤6获取的IO配置，将IO时间修改为30min，下发IO 8.等待测试工具IO结束，查看IO是否成功 9.清理环境，删除虚拟盘，将passthrough开关恢复到默认状态 | 1.关闭控制卡passthrough开关成功 2.物理盘满足条件 3.组建虚拟盘成功 4.虚拟盘状态符合预期，为Optimal状态 5.NA 6.获取压力点的IO配置成功 7.IO下发成功 8.测试工具正常结束，IO成功 9.恢复测试环境到初始状态 | A1 | N | N | SYPN |  | dupp |  | 否 |  | 否
ps3_v1.1.0_basic_io_s-14-43-014-002 | system_test/basic_io/raid_card/raid5/basicio_reliability_function/raid50/stress/basic_stress/depth_stress/passthrough_off/basic_io_s_14_43_014_002_wb_ssd_s_r_lio.py | 基础IO-基本压力-raid50-passthrough-off-WB-SSD-大IO顺序读 | ROC_IOC (#19) | /测试性要求/基础IO测试需求/数据通路/Raid5/Raid50/复杂场景(#1686) | 无需求 (#0) | 系统测试-压力 | Raid50基本IO压力测试 | 使用SSD盘组建的raid50在passthrough=off、WB模式下，在一定的IO队列深度压力下，读写任务成功，数据一致性校验通过，系统正常 | RAID | 物理环境_1 | 1.存在生成得到IO队列深度压力区间的方法，能够获取root/ps3test/basicio_stress_test/脚本名称_config.xml 2.关闭控制卡passthrough开关 | 1.Expander-硬盘粒度为4KN-SAS-SSD(4块)+PCIE·Switch-硬盘粒度为512B-NVME-SSD(4块) 2.raid50:pdPerArray=4，strip=64k，设置AWB、关闭预读、关闭pd缓存、寄存器模式为2 3.大IO顺序读 | 1.关闭控制卡passthrough开关 2.查找Expander-硬盘粒度为4KN-SAS-SSD(4块)+PCIE·Switch-硬盘粒度为512B-NVME-SSD(4块) 3.构建符合条件的虚拟盘：组建raid50，参数设置：pdPerArray=4，strip=64k、设置AWB关闭预读、关闭pd缓存、寄存器模式为2 4.查看虚拟盘状态是否为Optimal 5.测试工具的对于虚拟盘的IO配置：数据随机比例为0，读写比例为100，数据块大小设为7M测试并发顺序读 6.从root/ps3test/basicio_stress_test/脚本名称_config.xml随机获取IO队列深度压力区间的一个压力点的IO配置，若文件不存在，则进行创建操作（自动化脚本创建） 7.步骤6获取的IO配置，将IO时间修改为30min，下发IO 8.等待测试工具IO结束，查看IO是否成功 9.清理环境，删除虚拟盘，将passthrough开关恢复到默认状态 | 1.关闭控制卡passthrough开关成功 2.物理盘满足条件 3.组建虚拟盘成功 4.虚拟盘状态符合预期，为Optimal状态 5.NA 6.获取压力点的IO配置成功 7.IO下发成功 8.测试工具正常结束，IO成功 9.恢复测试环境到初始状态 | A1 | N | N | SYPN |  | dupp |  | 否 |  | 否
ps3_v1.1.0_basic_io_s-14-43-014-003 | system_test/basic_io/raid_card/raid5/basicio_reliability_function/raid50/stress/basic_stress/depth_stress/passthrough_off/basic_io_s_14_43_014_003_wb_ssd_r_w_sio.py | 基础IO-基本压力-raid50-passthrough-off-WB-SSD-小IO随机写 | ROC_IOC (#19) | /测试性要求/基础IO测试需求/数据通路/Raid5/Raid50/复杂场景(#1686) | 无需求 (#0) | 系统测试-压力 | Raid50基本IO压力测试 | 使用SSD盘组建的raid50在passthrough=off、WB模式下，在一定的IO队列深度压力下，读写任务成功，数据一致性校验通过，系统正常 | RAID | 物理环境_1 | 1.存在生成得到IO队列深度压力区间的方法，能够获取root/ps3test/basicio_stress_test/脚本名称_config.xml 2.关闭控制卡passthrough开关 | 1.直连背板-硬盘粒度为512B-SATA-SSD(2块)+直连背板-硬盘粒度为4KN-NVME-SSD(2块)+Expander-硬盘粒度为512E-SATA-SSD(2块)+PCIE·Switch-硬盘粒度为512B-NVME-SSD(2块) 2.raid50:pdPerArray=4，strip=128k，设置AWB、关闭预读、关闭pd缓存、寄存器模式为2 3.小IO随机写 | 1.关闭控制卡passthrough开关 2.查找直连背板-硬盘粒度为512B-SATA-SSD(2块)+直连背板-硬盘粒度为4KN-NVME-SSD(2块)+Expander-硬盘粒度为512E-SATA-SSD(2块)+PCIE·Switch-硬盘粒度为512B-NVME-SSD(2块) 3.构建符合条件的虚拟盘：组建raid50，参数设置：pdPerArray=4，strip=128k、设置AWB关闭预读、关闭pd缓存、寄存器模式为2 4.查看虚拟盘状态是否为Optimal 5.测试工具的对于虚拟盘的IO配置：数据随机比例为100，读写比例为0，数据块大小设为8K测试并发随机写 6.从root/ps3test/basicio_stress_test/脚本名称_config.xml随机获取IO队列深度压力区间的一个压力点的IO配置，若文件不存在，则进行创建操作（自动化脚本创建） 7.步骤6获取的IO配置，将IO时间修改为30min，下发IO 8.等待测试工具IO结束，查看IO是否成功，进行数据一致性校验 9.清理环境，删除虚拟盘，将passthrough开关恢复到默认状态 | 1.关闭控制卡passthrough开关成功 2.物理盘满足条件 3.组建虚拟盘成功 4.虚拟盘状态符合预期，为Optimal状态 5.NA 6.获取压力点的IO配置成功 7.IO下发成功 8.测试工具正常结束，IO成功，进行数据一致性校验成功 9.恢复测试环境到初始状态 | A1 | N | N | SYPN |  | dupp |  | 否 |  | 否
ps3_v1.1.0_basic_io_s-14-43-014-004 | system_test/basic_io/raid_card/raid5/basicio_reliability_function/raid50/stress/basic_stress/depth_stress/passthrough_off/basic_io_s_14_43_014_004_wb_ssd_s_w_lio.py | 基础IO-基本压力-raid50-passthrough-off-WB-SSD-大IO顺序写 | ROC_IOC (#19) | /测试性要求/基础IO测试需求/数据通路/Raid5/Raid50/复杂场景(#1686) | 无需求 (#0) | 系统测试-压力 | Raid50基本IO压力测试 | 使用SSD盘组建的raid50在passthrough=off、WB模式下，在一定的IO队列深度压力下，读写任务成功，数据一致性校验通过，系统正常 | RAID | 物理环境_1 | 1.存在生成得到IO队列深度压力区间的方法，能够获取root/ps3test/basicio_stress_test/脚本名称_config.xml 2.关闭控制卡passthrough开关 | 1.直连背板-硬盘粒度为4KN-SAS-SSD(4块)+Expander-硬盘粒度为4KN-SATA-SSD(4块) 2.raid50:pdPerArray=4，strip=512k，设置WB、开启预读、开启pd缓存、寄存器模式为2 3.大IO顺序写 | 1.关闭控制卡passthrough开关 2.查找直连背板-硬盘粒度为4KN-SAS-SSD(4块)+Expander-硬盘粒度为4KN-SATA-SSD(4块) 3.构建符合条件的虚拟盘：组建raid50，参数设置：pdPerArray=4，strip=512k、设置WB开启预读、开启pd缓存、寄存器模式为2 4.查看虚拟盘状态是否为Optimal 5.测试工具的对于虚拟盘的IO配置：数据随机比例为0，读写比例为0，数据块大小设为5M测试并发随机写 6.从root/ps3test/basicio_stress_test/脚本名称_config.xml随机获取IO队列深度压力区间的一个压力点的IO配置，若文件不存在，则进行创建操作（自动化脚本创建） 7.步骤6获取的IO配置，将IO时间修改为30min，下发IO 8.等待测试工具IO结束，查看IO是否成功，进行数据一致性校验 9.清理环境，删除虚拟盘，将passthrough开关恢复到默认状态 | 1.关闭控制卡passthrough开关成功 2.物理盘满足条件 3.组建虚拟盘成功 4.虚拟盘状态符合预期，为Optimal状态 5.NA 6.获取压力点的IO配置成功 7.IO下发成功 8.测试工具正常结束，IO成功，进行数据一致性校验成功 9.恢复测试环境到初始状态 | A1 | N | N | SYPN |  | dupp |  | 否 |  | 否
ps3_v1.1.0_basic_io_s-14-43-015-001 | system_test/basic_io/raid_card/raid5/basicio_reliability_function/raid50/stress/basic_stress/depth_stress/passthrough_off/basic_io_s_14_43_015_001_wt_hdd_r_r_sio.py | 基础IO-基本压力-raid50-passthrough-off-WT-HDD-小IO随机读 | ROC_IOC (#19) | /测试性要求/基础IO测试需求/数据通路/Raid5/Raid50/复杂场景(#1686) | 无需求 (#0) | 系统测试-压力 | Raid50基本IO压力测试 | 使用HDD盘组建的raid50在passthrough=off、WT模式下，在一定的IO队列深度压力下，读写任务成功，数据一致性校验通过，系统正常 | RAID | 物理环境_1 | 1.存在生成得到IO队列深度压力区间的方法，能够获取root/ps3test/basicio_stress_test/脚本名称_config.xml 2.关闭控制卡passthrough开关 | 1.直连背板-硬盘粒度为4KN-SAS-HDD(4块)+Expander-硬盘粒度为4KN-SATA-HDD(4块) 2.raid50:pdPerArray=4，strip=256k，设置WT、关闭预读、开启pd缓存、寄存器模式为2 3.小IO随机读 | 1.关闭控制卡passthrough开关 2.查找直连背板-硬盘粒度为4KN-SAS-HDD(4块)+Expander-硬盘粒度为4KN-SATA-HDD(4块) 3.构建符合条件的虚拟盘：组建raid50，参数设置：pdPerArray=4，strip=256k、WT、关闭预读、开启pd缓存、寄存器模式为2 4.查看虚拟盘状态是否为Optimal 5.测试工具的对于虚拟盘的IO配置：数据随机比例为100，读写比例为100，数据块大小设为1K测试并发随机读 6.从root/ps3test/basicio_stress_test/脚本名称_config.xml随机获取IO队列深度压力区间的一个压力点的IO配置，若文件不存在，则进行创建操作（自动化脚本创建） 7.步骤6获取的IO配置，将IO时间修改为30min，下发IO 8.等待测试工具IO结束，查看IO是否成功 9.清理环境，删除虚拟盘，将passthrough开关恢复到默认状态 | 1.关闭控制卡passthrough开关成功 2.物理盘满足条件 3.组建虚拟盘成功 4.虚拟盘状态符合预期，为Optimal状态 5.NA 6.获取压力点的IO配置成功 7.IO下发成功 8.测试工具正常结束，IO成功 9.恢复测试环境到初始状态 | A1 | N | N | SYPN |  | dupp |  | 否 |  | 否
ps3_v1.1.0_basic_io_s-14-43-015-002 | system_test/basic_io/raid_card/raid5/basicio_reliability_function/raid50/stress/basic_stress/depth_stress/passthrough_off/basic_io_s_14_43_015_002_wt_hdd_s_r_lio.py | 基础IO-基本压力-raid50-passthrough-off-WT-HDD-大IO顺序读 | ROC_IOC (#19) | /测试性要求/基础IO测试需求/数据通路/Raid5/Raid50/复杂场景(#1686) | 无需求 (#0) | 系统测试-压力 | Raid50基本IO压力测试 | 使用HDD盘组建的raid50在passthrough=off、WT模式下，在一定的IO队列深度压力下，读写任务成功，数据一致性校验通过，系统正常 | RAID | 物理环境_1 | 1.存在生成得到IO队列深度压力区间的方法，能够获取root/ps3test/basicio_stress_test/脚本名称_config.xml 2.关闭控制卡passthrough开关 | 1.直连背板-硬盘粒度为512E-SAS-HDD(2块)+直连背板-硬盘粒度为4KN-SATA-HDD(2块)+Expander-硬盘粒度为4KN-SATA-HDD(2块)+Expander-硬盘粒度为512B-SAS-HDD(2块) 2.raid50:pdPerArray=4，strip=1m，设置WT、开启预读、开启pd缓存、寄存器模式为0 3.大IO顺序读 | 1.关闭控制卡passthrough开关 2.查找直连背板-硬盘粒度为512E-SAS-HDD(2块)+直连背板-硬盘粒度为4KN-SATA-HDD(2块)+Expander-硬盘粒度为4KN-SATA-HDD(2块)+Expander-硬盘粒度为512B-SAS-HDD(2块) 3.构建符合条件的虚拟盘：组建raid50，参数设置：pdPerArray=4，strip=1m、WT、开启预读、开启pd缓存、寄存器模式为0 4.查看虚拟盘状态是否为Optimal 5.测试工具的对于虚拟盘的IO配置：数据随机比例为0，读写比例为100，数据块大小设为6M测试并发顺序读 6.从root/ps3test/basicio_stress_test/脚本名称_config.xml随机获取IO队列深度压力区间的一个压力点的IO配置，若文件不存在，则进行创建操作（自动化脚本创建） 7.步骤6获取的IO配置，将IO时间修改为30min，下发IO 8.等待测试工具IO结束，查看IO是否成功 9.清理环境，删除虚拟盘，将passthrough开关恢复到默认状态 | 1.关闭控制卡passthrough开关成功 2.物理盘满足条件 3.组建虚拟盘成功 4.虚拟盘状态符合预期，为Optimal状态 5.NA 6.获取压力点的IO配置成功 7.IO下发成功 8.测试工具正常结束，IO成功 9.恢复测试环境到初始状态 | A1 | N | N | SYPN |  | dupp |  | 否 |  | 否
ps3_v1.1.0_basic_io_s-14-43-015-003 | system_test/basic_io/raid_card/raid5/basicio_reliability_function/raid50/stress/basic_stress/depth_stress/passthrough_off/basic_io_s_14_43_015_003_wt_hdd_r_w_sio.py | 基础IO-基本压力-raid50-passthrough-off-WT-HDD-小IO随机写 | ROC_IOC (#19) | /测试性要求/基础IO测试需求/数据通路/Raid5/Raid50/复杂场景(#1686) | 无需求 (#0) | 系统测试-压力 | Raid50基本IO压力测试 | 使用HDD盘组建的raid50在passthrough=off、WT模式下，在一定的IO队列深度压力下，读写任务成功，数据一致性校验通过，系统正常 | RAID | 物理环境_1 | 1.存在生成得到IO队列深度压力区间的方法，能够获取root/ps3test/basicio_stress_test/脚本名称_config.xml 2.关闭控制卡passthrough开关 | 1.直连背板-硬盘粒度为512E-SAS-HDD(2块)+直连背板-硬盘粒度为4KN-SATA-HDD(2块)+Expander-硬盘粒度为4KN-SATA-HDD(2块)+Expander-硬盘粒度为512B-SAS-HDD(2块) 2.raid50:pdPerArray=4，strip=512k，设置WT、开启预读、开启pd缓存、寄存器模式为0 3.小IO随机写 | 1.关闭控制卡passthrough开关 2.查找直连背板-硬盘粒度为512E-SAS-HDD(2块)+直连背板-硬盘粒度为4KN-SATA-HDD(2块)+Expander-硬盘粒度为4KN-SATA-HDD(2块)+Expander-硬盘粒度为512B-SAS-HDD(2块) 3.构建符合条件的虚拟盘：组建raid50，参数设置：pdPerArray=4，strip=512k、WT、开启预读、开启pd缓存、寄存器模式为0 4.查看虚拟盘状态是否为Optimal 5.测试工具的对于虚拟盘的IO配置：数据随机比例为100，读写比例为0，数据块大小设为7K测试并发随机写 6.从root/ps3test/basicio_stress_test/脚本名称_config.xml随机获取IO队列深度压力区间的一个压力点的IO配置，若文件不存在，则进行创建操作（自动化脚本创建） 7.步骤6获取的IO配置，将IO时间修改为30min，下发IO 8.等待测试工具IO结束，查看IO是否成功，进行数据一致性校验 9.清理环境，删除虚拟盘，将passthrough开关恢复到默认状态 | 1.关闭控制卡passthrough开关成功 2.物理盘满足条件 3.组建虚拟盘成功 4.虚拟盘状态符合预期，为Optimal状态 5.NA 6.获取压力点的IO配置成功 7.IO下发成功 8.测试工具正常结束，IO成功，进行数据一致性校验成功 9.恢复测试环境到初始状态 | A1 | N | N | SYPN |  | dupp |  | 否 |  | 否
ps3_v1.1.0_basic_io_s-14-43-015-004 | system_test/basic_io/raid_card/raid5/basicio_reliability_function/raid50/stress/basic_stress/depth_stress/passthrough_off/basic_io_s_14_43_015_004_wt_hdd_s_w_lio.py | 基础IO-基本压力-raid50-passthrough-off-WT-HDD-大IO顺序写 | ROC_IOC (#19) | /测试性要求/基础IO测试需求/数据通路/Raid5/Raid50/复杂场景(#1686) | 无需求 (#0) | 系统测试-压力 | Raid50基本IO压力测试 | 使用HDD盘组建的raid50在passthrough=off、WT模式下，在一定的IO队列深度压力下，读写任务成功，数据一致性校验通过，系统正常 | RAID | 物理环境_1 | 1.存在生成得到IO队列深度压力区间的方法，能够获取root/ps3test/basicio_stress_test/脚本名称_config.xml 2.关闭控制卡passthrough开关 | 1.直连背板-硬盘粒度为512B-SATA-HDD(8块) 2.raid50:pdPerArray=4，strip=512k，设置WT、关闭预读、开启pd缓存、寄存器模式为2 3.大IO顺序写 | 1.关闭控制卡passthrough开关 2.查找直连背板-硬盘粒度为512B-SATA-HDD(8块) 3.构建符合条件的虚拟盘：组建raid50，参数设置：pdPerArray=4，strip=512k、WT、关闭预读、开启pd缓存、寄存器模式为2 4.查看虚拟盘状态是否为Optimal 5.测试工具的对于虚拟盘的IO配置：数据随机比例为0，读写比例为0，数据块大小设为14M测试并发随机写 6.从root/ps3test/basicio_stress_test/脚本名称_config.xml随机获取IO队列深度压力区间的一个压力点的IO配置，若文件不存在，则进行创建操作（自动化脚本创建） 7.步骤6获取的IO配置，将IO时间修改为30min，下发IO 8.等待测试工具IO结束，查看IO是否成功，进行数据一致性校验 9.清理环境，删除虚拟盘，将passthrough开关恢复到默认状态 | 1.关闭控制卡passthrough开关成功 2.物理盘满足条件 3.组建虚拟盘成功 4.虚拟盘状态符合预期，为Optimal状态 5.NA 6.获取压力点的IO配置成功 7.IO下发成功 8.测试工具正常结束，IO成功，进行数据一致性校验成功 9.恢复测试环境到初始状态 | A1 | N | N | SYPN |  | dupp |  | 否 |  | 否
ps3_v1.1.0_basic_io_s-14-43-016-001 | system_test/basic_io/raid_card/raid5/basicio_reliability_function/raid50/stress/basic_stress/depth_stress/passthrough_off/basic_io_s_14_43_016_001_wt_ssd_r_r_sio.py | 基础IO-基本压力-raid50-passthrough-off-WT-SSD-小IO随机读 | ROC_IOC (#19) | /测试性要求/基础IO测试需求/数据通路/Raid5/Raid50/复杂场景(#1686) | 无需求 (#0) | 系统测试-压力 | Raid50基本IO压力测试 | 使用SSD盘组建的raid50在passthrough=off、WT模式下，在一定的IO队列深度压力下，读写任务成功，数据一致性校验通过，系统正常 | RAID | 物理环境_1 | 1.存在生成得到IO队列深度压力区间的方法，能够获取root/ps3test/basicio_stress_test/脚本名称_config.xml 2.关闭控制卡passthrough开关 | 1.Expander-硬盘粒度为4KN-SAS-SSD(4块)+PCIE·Switch-硬盘粒度为512B-NVME-SSD(4块) 2.raid50:pdPerArray=4，strip=512k，设置WT、关闭预读、关闭pd缓存、寄存器模式为2 3.小IO随机读 | 1.打开控制卡passthrough开关 2.查找Expander-硬盘粒度为4KN-SAS-SSD(4块)+PCIE·Switch-硬盘粒度为512B-NVME-SSD(4块) 3.构建符合条件的虚拟盘：组建raid50，参数设置：pdPerArray=4，strip=512k、WT、关闭预读、关闭pd缓存、寄存器模式为2 4.查看虚拟盘状态是否为Optimal 5.测试工具的对于虚拟盘的IO配置：数据随机比例为100，读写比例为100，数据块大小设为15K测试并发随机读 6.从root/ps3test/basicio_stress_test/脚本名称_config.xml随机获取IO队列深度压力区间的一个压力点的IO配置，若文件不存在，则进行创建操作（自动化脚本创建） 7.步骤6获取的IO配置，将IO时间修改为30min，下发IO 8.等待测试工具IO结束，查看IO是否成功 9.清理环境，删除虚拟盘，将passthrough开关恢复到默认状态 | 1.关闭控制卡passthrough开关成功 2.物理盘满足条件 3.组建虚拟盘成功 4.虚拟盘状态符合预期，为Optimal状态 5.NA 6.获取压力点的IO配置成功 7.IO下发成功 8.测试工具正常结束，IO成功 9.恢复测试环境到初始状态 | A1 | N | N | SYPN |  | dupp |  | 否 |  | 否
ps3_v1.1.0_basic_io_s-14-43-016-002 | system_test/basic_io/raid_card/raid5/basicio_reliability_function/raid50/stress/basic_stress/depth_stress/passthrough_off/basic_io_s_14_43_016_002_wt_ssd_s_r_lio.py | 基础IO-基本压力-raid50-passthrough-off-WT-SSD-大IO顺序读 | ROC_IOC (#19) | /测试性要求/基础IO测试需求/数据通路/Raid5/Raid50/复杂场景(#1686) | 无需求 (#0) | 系统测试-压力 | Raid50基本IO压力测试 | 使用SSD盘组建的raid50在passthrough=off、WT模式下，在一定的IO队列深度压力下，读写任务成功，数据一致性校验通过，系统正常 | RAID | 物理环境_1 | 1.存在生成得到IO队列深度压力区间的方法，能够获取root/ps3test/basicio_stress_test/脚本名称_config.xml 2.关闭控制卡passthrough开关 | 1.Expander-硬盘粒度为4KN-SAS-SSD(4块)+PCIE·Switch-硬盘粒度为512B-NVME-SSD(4块) 2.raid50:pdPerArray=4，strip=512k，设置WT、关闭预读、关闭pd缓存、寄存器模式为0 3.大IO顺序读 | 1.打开控制卡passthrough开关 2.查找Expander-硬盘粒度为4KN-SAS-SSD(4块)+PCIE·Switch-硬盘粒度为512B-NVME-SSD(4块) 3.构建符合条件的虚拟盘：组建raid50，参数设置：pdPerArray=4，strip=512k、WT、关闭预读、关闭pd缓存、寄存器模式为0 4.查看虚拟盘状态是否为Optimal 5.测试工具的对于虚拟盘的IO配置：数据随机比例为0，读写比例为100，数据块大小设为6M测试并发顺序读 6.从root/ps3test/basicio_stress_test/脚本名称_config.xml随机获取IO队列深度压力区间的一个压力点的IO配置，若文件不存在，则进行创建操作（自动化脚本创建） 7.步骤6获取的IO配置，将IO时间修改为30min，下发IO 8.等待测试工具IO结束，查看IO是否成功 9.清理环境，删除虚拟盘，将passthrough开关恢复到默认状态 | 1.关闭控制卡passthrough开关成功 2.物理盘满足条件 3.组建虚拟盘成功 4.虚拟盘状态符合预期，为Optimal状态 5.NA 6.获取压力点的IO配置成功 7.IO下发成功 8.测试工具正常结束，IO成功 9.恢复测试环境到初始状态 | A1 | N | N | SYPN |  | dupp |  | 否 |  | 否
ps3_v1.1.0_basic_io_s-14-43-016-003 | system_test/basic_io/raid_card/raid5/basicio_reliability_function/raid50/stress/basic_stress/depth_stress/passthrough_off/basic_io_s_14_43_016_003_wt_ssd_r_w_sio.py | 基础IO-基本压力-raid50-passthrough-off-WT-SSD-小IO随机写 | ROC_IOC (#19) | /测试性要求/基础IO测试需求/数据通路/Raid5/Raid50/复杂场景(#1686) | 无需求 (#0) | 系统测试-压力 | Raid50基本IO压力测试 | 使用SSD盘组建的raid50在passthrough=off、WT模式下，在一定的IO队列深度压力下，读写任务成功，数据一致性校验通过，系统正常 | RAID | 物理环境_1 | 1.存在生成得到IO队列深度压力区间的方法，能够获取root/ps3test/basicio_stress_test/脚本名称_config.xml 2.关闭控制卡passthrough开关 | 1.直连背板-硬盘粒度为4KN-SAS-SSD(4块)+Expander-硬盘粒度为4KN-SATA-SSD(4块) 2.raid50:pdPerArray=4，strip=256k，设置WT、开启预读、关闭pd缓存、寄存器模式为0 3.小IO随机写 | 1.打开控制卡passthrough开关 2.查找直连背板-硬盘粒度为4KN-SAS-SSD(4块)+Expander-硬盘粒度为4KN-SATA-SSD(4块) 3.构建符合条件的虚拟盘：组建raid50，参数设置：pdPerArray=4，strip=256k、WT、开启预读、关闭pd缓存、寄存器模式为0 4.查看虚拟盘状态是否为Optimal 5.测试工具的对于虚拟盘的IO配置：数据随机比例为100，读写比例为0，数据块大小设为38K测试并发随机写 6.从root/ps3test/basicio_stress_test/脚本名称_config.xml随机获取IO队列深度压力区间的一个压力点的IO配置，若文件不存在，则进行创建操作（自动化脚本创建） 7.步骤6获取的IO配置，将IO时间修改为30min，下发IO 8.等待测试工具IO结束，查看IO是否成功，进行数据一致性校验 9.清理环境，删除虚拟盘，将passthrough开关恢复到默认状态 | 1.关闭控制卡passthrough开关成功 2.物理盘满足条件 3.组建虚拟盘成功 4.虚拟盘状态符合预期，为Optimal状态 5.NA 6.获取压力点的IO配置成功 7.IO下发成功 8.测试工具正常结束，IO成功，进行数据一致性校验成功 9.恢复测试环境到初始状态 | A1 | N | N | SYPN |  | dupp |  | 否 |  | 否
ps3_v1.1.0_basic_io_s-14-43-016-004 | system_test/basic_io/raid_card/raid5/basicio_reliability_function/raid50/stress/basic_stress/depth_stress/passthrough_off/basic_io_s_14_43_016_004_wt_ssd_s_w_lio.py | 基础IO-基本压力-raid50-passthrough-off-WT-SSD-大IO顺序写 | ROC_IOC (#19) | /测试性要求/基础IO测试需求/数据通路/Raid5/Raid50/复杂场景(#1686) | 无需求 (#0) | 系统测试-压力 | Raid50基本IO压力测试 | 使用SSD盘组建的raid50在passthrough=off、WT模式下，在一定的IO队列深度压力下，读写任务成功，数据一致性校验通过，系统正常 | RAID | 物理环境_1 | 1.存在生成得到IO队列深度压力区间的方法，能够获取root/ps3test/basicio_stress_test/脚本名称_config.xml 2.关闭控制卡passthrough开关 | 1.Expander-硬盘粒度512B-SATA-SSD(8块) 2.raid50:pdPerArray=4，strip=256k，设置WT、开启预读、开启pd缓存、寄存器模式为1 3.大IO顺序写 | 1.打开控制卡passthrough开关 2.查找Expander-硬盘粒度512B-SATA-SSD(8块) 3.构建符合条件的虚拟盘：组建raid50，参数设置：pdPerArray=4，strip=256k、WT、开启预读、开启pd缓存、寄存器模式为1 4.查看虚拟盘状态是否为Optimal 5.测试工具的对于虚拟盘的IO配置：数据随机比例为0，读写比例为0，数据块大小设为5M测试并发随机写 6.从root/ps3test/basicio_stress_test/脚本名称_config.xml随机获取IO队列深度压力区间的一个压力点的IO配置，若文件不存在，则进行创建操作（自动化脚本创建） 7.步骤6获取的IO配置，将IO时间修改为30min，下发IO 8.等待测试工具IO结束，查看IO是否成功，进行数据一致性校验 9.清理环境，删除虚拟盘，将passthrough开关恢复到默认状态 | 1.关闭控制卡passthrough开关成功 2.物理盘满足条件 3.组建虚拟盘成功 4.虚拟盘状态符合预期，为Optimal状态 5.NA 6.获取压力点的IO配置成功 7.IO下发成功 8.测试工具正常结束，IO成功，进行数据一致性校验成功 9.恢复测试环境到初始状态 | A1 | N | N | SYPN |  | dupp |  | 否 |  | 否
ps3_v1.1.0_basic_io_s-14-43-017-001 | system_test/basic_io/raid_card/raid5/basicio_reliability_function/raid50/stress/basic_stress/iops_stress/passthrough_on/basic_io_s_14_43_017_001_wb_hdd_r_r_sio.py | 基础IO-基本压力-raid50-passthrough-on-WB-HDD-小IO随机读 | ROC_IOC (#19) | /测试性要求/基础IO测试需求/数据通路/Raid5/Raid50/复杂场景(#1686) | 无需求 (#0) | 系统测试-压力 | Raid50基本IO压力测试 | 使用HDD盘组建的raid50在passthrough=on、WB模式下，在一定的IOPS压力下，读写任务成功，数据一致性校验通过，系统正常 | RAID | 物理环境_1 | 1.存在生成得到IOPS压力区间的方法，能够获取root/ps3test/basicio_stress_test/脚本名称_config.xml 2.打开控制卡passthrough开关 | 1.直连背板-硬盘粒度为4KN-SAS-HDD(4块)+Expander-硬盘粒度为4KN-SATA-HDD(4块) 2.raid50:pdPerArray=4，strip=128k，设置AWB、开启预读、关闭pd缓存、寄存器模式为2 3.小IO随机读 | 1.打开控制卡passthrough开关 2.查找直连背板-硬盘粒度为4KN-SAS-HDD(4块)+Expander-硬盘粒度为4KN-SATA-HDD(4块) 3.构建符合条件的虚拟盘：组建raid50，参数设置：pdPerArray=4，strip=128k、设置AWB开启预读、关闭pd缓存、寄存器模式为2 4.查看虚拟盘状态是否为Optimal 5.测试工具的对于虚拟盘的IO配置：数据随机比例为100，读写比例为100，数据块大小设为20K测试并发随机读 6.从root/ps3test/basicio_stress_test/脚本名称_config.xml随机获取IOPS压力区间的一个压力点的IO配置，若文件不存在，则进行创建操作（自动化脚本创建） 7.步骤6获取的IO配置，将IO时间修改为30min，下发IO 8.等待测试工具IO结束，查看IO是否成功 9.清理环境，删除虚拟盘，将passthrough开关恢复到默认状态 | 1.打开控制卡passthrough开关成功 2.物理盘满足条件 3.组建虚拟盘成功 4.虚拟盘状态符合预期，为Optimal状态 5.NA 6.获取压力点的IO配置成功 7.IO下发成功 8.测试工具正常结束，IO成功 9.恢复测试环境到初始状态 | A1 | N | N | SYPN |  | dupp |  | 否 |  | 否
ps3_v1.1.0_basic_io_s-14-43-017-002 | system_test/basic_io/raid_card/raid5/basicio_reliability_function/raid50/stress/basic_stress/iops_stress/passthrough_on/basic_io_s_14_43_017_002_wb_hdd_s_r_lio.py | 基础IO-基本压力-raid50-passthrough-on-WB-HDD-大IO顺序读 | ROC_IOC (#19) | /测试性要求/基础IO测试需求/数据通路/Raid5/Raid50/复杂场景(#1686) | 无需求 (#0) | 系统测试-压力 | Raid50基本IO压力测试 | 使用HDD盘组建的raid50在passthrough=on、WB模式下，在一定的IOPS压力下，读写任务成功，数据一致性校验通过，系统正常 | RAID | 物理环境_1 | 1.存在生成得到IOPS压力区间的方法，能够获取root/ps3test/basicio_stress_test/脚本名称_config.xml 2.打开控制卡passthrough开关 | 1.直连背板-硬盘粒度为4KN-SAS-HDD(4块)+Expander-硬盘粒度为4KN-SATA-HDD(4块) 2.raid50:pdPerArray=4，strip=64k，设置WB、开启预读、开启pd缓存、寄存器模式为2 3.大IO顺序读 | 1.打开控制卡passthrough开关 2.查找直连背板-硬盘粒度为4KN-SAS-HDD(4块)+Expander-硬盘粒度为4KN-SATA-HDD(4块) 3.构建符合条件的虚拟盘：组建raid50，参数设置：pdPerArray=4，strip=64k、设置WB开启预读、开启pd缓存、寄存器模式为2 4.查看虚拟盘状态是否为Optimal 5.测试工具的对于虚拟盘的IO配置：数据随机比例为0，读写比例为100，数据块大小设为10M测试并发顺序读 6.从root/ps3test/basicio_stress_test/脚本名称_config.xml随机获取IOPS压力区间的一个压力点的IO配置，若文件不存在，则进行创建操作（自动化脚本创建） 7.步骤6获取的IO配置，将IO时间修改为30min，下发IO 8.等待测试工具IO结束，查看IO是否成功 9.清理环境，删除虚拟盘，将passthrough开关恢复到默认状态 | 1.打开控制卡passthrough开关成功 2.物理盘满足条件 3.组建虚拟盘成功 4.虚拟盘状态符合预期，为Optimal状态 5.NA 6.获取压力点的IO配置成功 7.IO下发成功 8.测试工具正常结束，IO成功 9.恢复测试环境到初始状态 | A1 | N | N | SYPN |  | dupp |  | 否 |  | 否
ps3_v1.1.0_basic_io_s-14-43-017-003 | system_test/basic_io/raid_card/raid5/basicio_reliability_function/raid50/stress/basic_stress/iops_stress/passthrough_on/basic_io_s_14_43_017_003_wb_hdd_r_w_sio.py | 基础IO-基本压力-raid50-passthrough-on-WB-HDD-小IO随机写 | ROC_IOC (#19) | /测试性要求/基础IO测试需求/数据通路/Raid5/Raid50/复杂场景(#1686) | 无需求 (#0) | 系统测试-压力 | Raid50基本IO压力测试 | 使用HDD盘组建的raid50在passthrough=on、WB模式下，在一定的IOPS压力下，读写任务成功，数据一致性校验通过，系统正常 | RAID | 物理环境_1 | 1.存在生成得到IOPS压力区间的方法，能够获取root/ps3test/basicio_stress_test/脚本名称_config.xml 2.打开控制卡passthrough开关 | 1.直连背板-硬盘粒度为4KN-SAS-HDD(4块)+Expander-硬盘粒度为4KN-SATA-HDD(4块) 2.raid50:pdPerArray=4，strip=128k，设置AWB、关闭预读、关闭pd缓存、寄存器模式为1 3.小IO随机写 | 1.打开控制卡passthrough开关 2.查找直连背板-硬盘粒度为4KN-SAS-HDD(4块)+Expander-硬盘粒度为4KN-SATA-HDD(4块) 3.构建符合条件的虚拟盘：组建raid50，参数设置：pdPerArray=4，strip=128k、设置AWB关闭预读、关闭pd缓存、寄存器模式为1 4.查看虚拟盘状态是否为Optimal 5.测试工具的对于虚拟盘的IO配置：数据随机比例为100，读写比例为0，数据块大小设为61K测试并发随机写 6.从root/ps3test/basicio_stress_test/脚本名称_config.xml随机获取IOPS压力区间的一个压力点的IO配置，若文件不存在，则进行创建操作（自动化脚本创建） 7.步骤6获取的IO配置，将IO时间修改为30min，下发IO 8.等待测试工具IO结束，查看IO是否成功，进行数据一致性校验 9.清理环境，删除虚拟盘，将passthrough开关恢复到默认状态 | 1.打开控制卡passthrough开关成功 2.物理盘满足条件 3.组建虚拟盘成功 4.虚拟盘状态符合预期，为Optimal状态 5.NA 6.获取压力点的IO配置成功 7.IO下发成功 8.测试工具正常结束，IO成功，进行数据一致性校验成功 9.恢复测试环境到初始状态 | A1 | N | N | SYPN |  | dupp |  | 否 |  | 否
ps3_v1.1.0_basic_io_s-14-43-017-004 | system_test/basic_io/raid_card/raid5/basicio_reliability_function/raid50/stress/basic_stress/iops_stress/passthrough_on/basic_io_s_14_43_017_004_wb_hdd_s_w_lio.py | 基础IO-基本压力-raid50-passthrough-on-WB-HDD-大IO顺序写 | ROC_IOC (#19) | /测试性要求/基础IO测试需求/数据通路/Raid5/Raid50/复杂场景(#1686) | 无需求 (#0) | 系统测试-压力 | Raid50基本IO压力测试 | 使用HDD盘组建的raid50在passthrough=on、WB模式下，在一定的IOPS压力下，读写任务成功，数据一致性校验通过，系统正常 | RAID | 物理环境_1 | 1.存在生成得到IOPS压力区间的方法，能够获取root/ps3test/basicio_stress_test/脚本名称_config.xml 2.打开控制卡passthrough开关 | 1.直连背板-硬盘粒度为512B-SATA-HDD(8块) 2.raid50:pdPerArray=4，strip=256k，设置WB、关闭预读、开启pd缓存、寄存器模式为2 3.大IO顺序写 | 1.打开控制卡passthrough开关 2.查找直连背板-硬盘粒度为512B-SATA-HDD(8块) 3.构建符合条件的虚拟盘：组建raid50，参数设置：pdPerArray=4，strip=256k、设置WB关闭预读、开启pd缓存、寄存器模式为2 4.查看虚拟盘状态是否为Optimal 5.测试工具的对于虚拟盘的IO配置：数据随机比例为0，读写比例为0，数据块大小设为9M测试并发随机写 6.从root/ps3test/basicio_stress_test/脚本名称_config.xml随机获取IOPS压力区间的一个压力点的IO配置，若文件不存在，则进行创建操作（自动化脚本创建） 7.步骤6获取的IO配置，将IO时间修改为30min，下发IO 8.等待测试工具IO结束，查看IO是否成功，进行数据一致性校验 9.清理环境，删除虚拟盘，将passthrough开关恢复到默认状态 | 1.打开控制卡passthrough开关成功 2.物理盘满足条件 3.组建虚拟盘成功 4.虚拟盘状态符合预期，为Optimal状态 5.NA 6.获取压力点的IO配置成功 7.IO下发成功 8.测试工具正常结束，IO成功，进行数据一致性校验成功 9.恢复测试环境到初始状态 | A1 | N | N | SYPN |  | dupp |  | 否 |  | 否
ps3_v1.1.0_basic_io_s-14-43-018-001 | system_test/basic_io/raid_card/raid5/basicio_reliability_function/raid50/stress/basic_stress/iops_stress/passthrough_on/basic_io_s_14_43_018_001_wb_ssd_r_r_sio.py | 基础IO-基本压力-raid50-passthrough-on-WB-SSD-小IO随机读 | ROC_IOC (#19) | /测试性要求/基础IO测试需求/数据通路/Raid5/Raid50/复杂场景(#1686) | 无需求 (#0) | 系统测试-压力 | Raid50基本IO压力测试 | 使用SSD盘组建的raid50在passthrough=on、WB模式下，在一定的IOPS压力下，读写任务成功，数据一致性校验通过，系统正常 | RAID | 物理环境_1 | 1.存在生成得到IOPS压力区间的方法，能够获取root/ps3test/basicio_stress_test/脚本名称_config.xml 2.打开控制卡passthrough开关 | 1.直连背板-硬盘粒度为512E-SAS-SSD(8块) 2.raid50:pdPerArray=4，strip=1m，设置AWB、开启预读、关闭pd缓存、寄存器模式为1 3.小IO随机读 | 1.打开控制卡passthrough开关 2.查找直连背板-硬盘粒度为512E-SAS-SSD(8块) 3.构建符合条件的虚拟盘：组建raid50，参数设置：pdPerArray=4，strip=1m、设置AWB开启预读、关闭pd缓存、寄存器模式为1 4.查看虚拟盘状态是否为Optimal 5.测试工具的对于虚拟盘的IO配置：数据随机比例为100，读写比例为100，数据块大小设为49K测试并发随机读 6.从root/ps3test/basicio_stress_test/脚本名称_config.xml随机获取IOPS压力区间的一个压力点的IO配置，若文件不存在，则进行创建操作（自动化脚本创建） 7.步骤6获取的IO配置，将IO时间修改为30min，下发IO 8.等待测试工具IO结束，查看IO是否成功 9.清理环境，删除虚拟盘，将passthrough开关恢复到默认状态 | 1.打开控制卡passthrough开关成功 2.物理盘满足条件 3.组建虚拟盘成功 4.虚拟盘状态符合预期，为Optimal状态 5.NA 6.获取压力点的IO配置成功 7.IO下发成功 8.测试工具正常结束，IO成功 9.恢复测试环境到初始状态 | A1 | N | N | SYPN |  | dupp |  | 否 |  | 否
ps3_v1.1.0_basic_io_s-14-43-018-002 | system_test/basic_io/raid_card/raid5/basicio_reliability_function/raid50/stress/basic_stress/iops_stress/passthrough_on/basic_io_s_14_43_018_002_wb_ssd_s_r_lio.py | 基础IO-基本压力-raid50-passthrough-on-WB-SSD-大IO顺序读 | ROC_IOC (#19) | /测试性要求/基础IO测试需求/数据通路/Raid5/Raid50/复杂场景(#1686) | 无需求 (#0) | 系统测试-压力 | Raid50基本IO压力测试 | 使用SSD盘组建的raid50在passthrough=on、WB模式下，在一定的IOPS压力下，读写任务成功，数据一致性校验通过，系统正常 | RAID | 物理环境_1 | 1.存在生成得到IOPS压力区间的方法，能够获取root/ps3test/basicio_stress_test/脚本名称_config.xml 2.打开控制卡passthrough开关 | 1.PCIE·Switch-硬盘粒度为512E-NVME-SSD(8块) 2.raid50:pdPerArray=4，strip=1m，设置WB、关闭预读、关闭pd缓存、寄存器模式为0 3.大IO顺序读 | 1.打开控制卡passthrough开关 2.查找PCIE·Switch-硬盘粒度为512E-NVME-SSD(8块) 3.构建符合条件的虚拟盘：组建raid50，参数设置：pdPerArray=4，strip=1m、设置WB关闭预读、关闭pd缓存、寄存器模式为0 4.查看虚拟盘状态是否为Optimal 5.测试工具的对于虚拟盘的IO配置：数据随机比例为0，读写比例为100，数据块大小设为7M测试并发顺序读 6.从root/ps3test/basicio_stress_test/脚本名称_config.xml随机获取IOPS压力区间的一个压力点的IO配置，若文件不存在，则进行创建操作（自动化脚本创建） 7.步骤6获取的IO配置，将IO时间修改为30min，下发IO 8.等待测试工具IO结束，查看IO是否成功 9.清理环境，删除虚拟盘，将passthrough开关恢复到默认状态 | 1.打开控制卡passthrough开关成功 2.物理盘满足条件 3.组建虚拟盘成功 4.虚拟盘状态符合预期，为Optimal状态 5.NA 6.获取压力点的IO配置成功 7.IO下发成功 8.测试工具正常结束，IO成功 9.恢复测试环境到初始状态 | A1 | N | N | SYPN |  | dupp |  | 否 |  | 否
ps3_v1.1.0_basic_io_s-14-43-018-003 | system_test/basic_io/raid_card/raid5/basicio_reliability_function/raid50/stress/basic_stress/iops_stress/passthrough_on/basic_io_s_14_43_018_003_wb_ssd_r_w_sio.py | 基础IO-基本压力-raid50-passthrough-on-WB-SSD-小IO随机写 | ROC_IOC (#19) | /测试性要求/基础IO测试需求/数据通路/Raid5/Raid50/复杂场景(#1686) | 无需求 (#0) | 系统测试-压力 | Raid50基本IO压力测试 | 使用SSD盘组建的raid50在passthrough=on、WB模式下，在一定的IOPS压力下，读写任务成功，数据一致性校验通过，系统正常 | RAID | 物理环境_1 | 1.存在生成得到IOPS压力区间的方法，能够获取root/ps3test/basicio_stress_test/脚本名称_config.xml 2.打开控制卡passthrough开关 | 1.Expander-硬盘粒度为4KN-SAS-SSD(4块)+PCIE·Switch-硬盘粒度为512B-NVME-SSD(4块) 2.raid50:pdPerArray=4，strip=512k，设置WB、开启预读、关闭pd缓存、寄存器模式为0 3.小IO随机写 | 1.打开控制卡passthrough开关 2.查找Expander-硬盘粒度为4KN-SAS-SSD(4块)+PCIE·Switch-硬盘粒度为512B-NVME-SSD(4块) 3.构建符合条件的虚拟盘：组建raid50，参数设置：pdPerArray=4，strip=512k、设置WB开启预读、关闭pd缓存、寄存器模式为0 4.查看虚拟盘状态是否为Optimal 5.测试工具的对于虚拟盘的IO配置：数据随机比例为100，读写比例为0，数据块大小设为63K测试并发随机写 6.从root/ps3test/basicio_stress_test/脚本名称_config.xml随机获取IOPS压力区间的一个压力点的IO配置，若文件不存在，则进行创建操作（自动化脚本创建） 7.步骤6获取的IO配置，将IO时间修改为30min，下发IO 8.等待测试工具IO结束，查看IO是否成功，进行数据一致性校验 9.清理环境，删除虚拟盘，将passthrough开关恢复到默认状态 | 1.打开控制卡passthrough开关成功 2.物理盘满足条件 3.组建虚拟盘成功 4.虚拟盘状态符合预期，为Optimal状态 5.NA 6.获取压力点的IO配置成功 7.IO下发成功 8.测试工具正常结束，IO成功，进行数据一致性校验成功 9.恢复测试环境到初始状态 | A1 | N | N | SYPN |  | dupp |  | 否 |  | 否
ps3_v1.1.0_basic_io_s-14-43-018-004 | system_test/basic_io/raid_card/raid5/basicio_reliability_function/raid50/stress/basic_stress/iops_stress/passthrough_on/basic_io_s_14_43_018_004_wb_ssd_s_w_lio.py | 基础IO-基本压力-raid50-passthrough-on-WB-SSD-大IO顺序写 | ROC_IOC (#19) | /测试性要求/基础IO测试需求/数据通路/Raid5/Raid50/复杂场景(#1686) | 无需求 (#0) | 系统测试-压力 | Raid50基本IO压力测试 | 使用SSD盘组建的raid50在passthrough=on、WB模式下，在一定的IOPS压力下，读写任务成功，数据一致性校验通过，系统正常 | RAID | 物理环境_1 | 1.存在生成得到IOPS压力区间的方法，能够获取root/ps3test/basicio_stress_test/脚本名称_config.xml 2.打开控制卡passthrough开关 | 1.Expander-硬盘粒度为4KN-SAS-SSD(4块)+PCIE·Switch-硬盘粒度为512B-NVME-SSD(4块) 2.raid50:pdPerArray=4，strip=512k，设置WB、开启预读、关闭pd缓存、寄存器模式为1 3.大IO顺序写 | 1.打开控制卡passthrough开关 2.查找Expander-硬盘粒度为4KN-SAS-SSD(4块)+PCIE·Switch-硬盘粒度为512B-NVME-SSD(4块) 3.构建符合条件的虚拟盘：组建raid50，参数设置：pdPerArray=4，strip=512k、设置WB开启预读、关闭pd缓存、寄存器模式为1 4.查看虚拟盘状态是否为Optimal 5.测试工具的对于虚拟盘的IO配置：数据随机比例为0，读写比例为0，数据块大小设为6M测试并发随机写 6.从root/ps3test/basicio_stress_test/脚本名称_config.xml随机获取IOPS压力区间的一个压力点的IO配置，若文件不存在，则进行创建操作（自动化脚本创建） 7.步骤6获取的IO配置，将IO时间修改为30min，下发IO 8.等待测试工具IO结束，查看IO是否成功，进行数据一致性校验 9.清理环境，删除虚拟盘，将passthrough开关恢复到默认状态 | 1.打开控制卡passthrough开关成功 2.物理盘满足条件 3.组建虚拟盘成功 4.虚拟盘状态符合预期，为Optimal状态 5.NA 6.获取压力点的IO配置成功 7.IO下发成功 8.测试工具正常结束，IO成功，进行数据一致性校验成功 9.恢复测试环境到初始状态 | A1 | N | N | SYPN |  | dupp |  | 否 |  | 否
ps3_v1.1.0_basic_io_s-14-43-019-001 | system_test/basic_io/raid_card/raid5/basicio_reliability_function/raid50/stress/basic_stress/iops_stress/passthrough_on/basic_io_s_14_43_019_001_wt_hdd_r_r_sio.py | 基础IO-基本压力-raid50-passthrough-on-WT-HDD-小IO随机读 | ROC_IOC (#19) | /测试性要求/基础IO测试需求/数据通路/Raid5/Raid50/复杂场景(#1686) | 无需求 (#0) | 系统测试-压力 | Raid50基本IO压力测试 | 使用HDD盘组建的raid50在passthrough=on、WT模式下，在一定的IOPS压力下，读写任务成功，数据一致性校验通过，系统正常 | RAID | 物理环境_1 | 1.存在生成得到IOPS压力区间的方法，能够获取root/ps3test/basicio_stress_test/脚本名称_config.xml 2.打开控制卡passthrough开关 | 1.直连背板-硬盘粒度为4KN-SAS-HDD(4块)+Expander-硬盘粒度为4KN-SATA-HDD(4块) 2.raid50:pdPerArray=4，strip=1m，设置WT、关闭预读、开启pd缓存、寄存器模式为2 3.小IO随机读 | 1.打开控制卡passthrough开关 2.查找直连背板-硬盘粒度为4KN-SAS-HDD(4块)+Expander-硬盘粒度为4KN-SATA-HDD(4块) 3.构建符合条件的虚拟盘：组建raid50，参数设置：pdPerArray=4，strip=1m、WT、关闭预读、开启pd缓存、寄存器模式为2 4.查看虚拟盘状态是否为Optimal 5.测试工具的对于虚拟盘的IO配置：数据随机比例为100，读写比例为100，数据块大小设为25K测试并发随机读 6.从root/ps3test/basicio_stress_test/脚本名称_config.xml随机获取IOPS压力区间的一个压力点的IO配置，若文件不存在，则进行创建操作（自动化脚本创建） 7.步骤6获取的IO配置，将IO时间修改为30min，下发IO 8.等待测试工具IO结束，查看IO是否成功 9.清理环境，删除虚拟盘，将passthrough开关恢复到默认状态 | 1.打开控制卡passthrough开关成功 2.物理盘满足条件 3.组建虚拟盘成功 4.虚拟盘状态符合预期，为Optimal状态 5.NA 6.获取压力点的IO配置成功 7.IO下发成功 8.测试工具正常结束，IO成功 9.恢复测试环境到初始状态 | A1 | N | N | SYPN |  | dupp |  | 否 |  | 否
ps3_v1.1.0_basic_io_s-14-43-019-002 | system_test/basic_io/raid_card/raid5/basicio_reliability_function/raid50/stress/basic_stress/iops_stress/passthrough_on/basic_io_s_14_43_019_002_wt_hdd_s_r_lio.py | 基础IO-基本压力-raid50-passthrough-on-WT-HDD-大IO顺序读 | ROC_IOC (#19) | /测试性要求/基础IO测试需求/数据通路/Raid5/Raid50/复杂场景(#1686) | 无需求 (#0) | 系统测试-压力 | Raid50基本IO压力测试 | 使用HDD盘组建的raid50在passthrough=on、WT模式下，在一定的IOPS压力下，读写任务成功，数据一致性校验通过，系统正常 | RAID | 物理环境_1 | 1.存在生成得到IOPS压力区间的方法，能够获取root/ps3test/basicio_stress_test/脚本名称_config.xml 2.打开控制卡passthrough开关 | 1.直连背板-硬盘粒度为512E-SAS-HDD(8块)Expander-硬盘粒度为512E-SAS-HDD(8块) 2.raid50:pdPerArray=4，strip=512k，设置WT、开启预读、开启pd缓存、寄存器模式为2 3.大IO顺序读 | 1.打开控制卡passthrough开关 2.查找直连背板-硬盘粒度为512E-SAS-HDD(8块)Expander-硬盘粒度为512E-SAS-HDD(8块) 3.构建符合条件的虚拟盘：组建raid50，参数设置：pdPerArray=4，strip=512k、WT、开启预读、开启pd缓存、寄存器模式为2 4.查看虚拟盘状态是否为Optimal 5.测试工具的对于虚拟盘的IO配置：数据随机比例为0，读写比例为100，数据块大小设为14M测试并发顺序读 6.从root/ps3test/basicio_stress_test/脚本名称_config.xml随机获取IOPS压力区间的一个压力点的IO配置，若文件不存在，则进行创建操作（自动化脚本创建） 7.步骤6获取的IO配置，将IO时间修改为30min，下发IO 8.等待测试工具IO结束，查看IO是否成功 9.清理环境，删除虚拟盘，将passthrough开关恢复到默认状态 | 1.打开控制卡passthrough开关成功 2.物理盘满足条件 3.组建虚拟盘成功 4.虚拟盘状态符合预期，为Optimal状态 5.NA 6.获取压力点的IO配置成功 7.IO下发成功 8.测试工具正常结束，IO成功 9.恢复测试环境到初始状态 | A1 | N | N | SYPN |  | dupp |  | 否 |  | 否
ps3_v1.1.0_basic_io_s-14-43-019-003 | system_test/basic_io/raid_card/raid5/basicio_reliability_function/raid50/stress/basic_stress/iops_stress/passthrough_on/basic_io_s_14_43_019_003_wt_hdd_r_w_sio.py | 基础IO-基本压力-raid50-passthrough-on-WT-HDD-小IO随机写 | ROC_IOC (#19) | /测试性要求/基础IO测试需求/数据通路/Raid5/Raid50/复杂场景(#1686) | 无需求 (#0) | 系统测试-压力 | Raid50基本IO压力测试 | 使用HDD盘组建的raid50在passthrough=on、WT模式下，在一定的IOPS压力下，读写任务成功，数据一致性校验通过，系统正常 | RAID | 物理环境_1 | 1.存在生成得到IOPS压力区间的方法，能够获取root/ps3test/basicio_stress_test/脚本名称_config.xml 2.打开控制卡passthrough开关 | 1.直连背板-硬盘粒度为512E-SAS-HDD(2块)+直连背板-硬盘粒度为4KN-SATA-HDD(2块)+Expander-硬盘粒度为4KN-SATA-HDD(2块)+Expander-硬盘粒度为512B-SAS-HDD(2块) 2.raid50:pdPerArray=4，strip=128k，设置WT、开启预读、关闭pd缓存、寄存器模式为2 3.小IO随机写 | 1.打开控制卡passthrough开关 2.查找直连背板-硬盘粒度为512E-SAS-HDD(2块)+直连背板-硬盘粒度为4KN-SATA-HDD(2块)+Expander-硬盘粒度为4KN-SATA-HDD(2块)+Expander-硬盘粒度为512B-SAS-HDD(2块) 3.构建符合条件的虚拟盘：组建raid50，参数设置：pdPerArray=4，strip=128k、WT、开启预读、关闭pd缓存、寄存器模式为2 4.查看虚拟盘状态是否为Optimal 5.测试工具的对于虚拟盘的IO配置：数据随机比例为100，读写比例为0，数据块大小设为19K测试并发随机写 6.从root/ps3test/basicio_stress_test/脚本名称_config.xml随机获取IOPS压力区间的一个压力点的IO配置，若文件不存在，则进行创建操作（自动化脚本创建） 7.步骤6获取的IO配置，将IO时间修改为30min，下发IO 8.等待测试工具IO结束，查看IO是否成功，进行数据一致性校验 9.清理环境，删除虚拟盘，将passthrough开关恢复到默认状态 | 1.打开控制卡passthrough开关成功 2.物理盘满足条件 3.组建虚拟盘成功 4.虚拟盘状态符合预期，为Optimal状态 5.NA 6.获取压力点的IO配置成功 7.IO下发成功 8.测试工具正常结束，IO成功，进行数据一致性校验成功 9.恢复测试环境到初始状态 | A1 | N | N | SYPN |  | dupp |  | 否 |  | 否
ps3_v1.1.0_basic_io_s-14-43-019-004 | system_test/basic_io/raid_card/raid5/basicio_reliability_function/raid50/stress/basic_stress/iops_stress/passthrough_on/basic_io_s_14_43_019_004_wt_hdd_s_w_lio.py | 基础IO-基本压力-raid50-passthrough-on-WT-HDD-大IO顺序写 | ROC_IOC (#19) | /测试性要求/基础IO测试需求/数据通路/Raid5/Raid50/复杂场景(#1686) | 无需求 (#0) | 系统测试-压力 | Raid50基本IO压力测试 | 使用HDD盘组建的raid50在passthrough=on、WT模式下，在一定的IOPS压力下，读写任务成功，数据一致性校验通过，系统正常 | RAID | 物理环境_1 | 1.存在生成得到IOPS压力区间的方法，能够获取root/ps3test/basicio_stress_test/脚本名称_config.xml 2.打开控制卡passthrough开关 | 1.直连背板-硬盘粒度为512E-SAS-HDD(2块)+直连背板-硬盘粒度为4KN-SATA-HDD(2块)+Expander-硬盘粒度为4KN-SATA-HDD(2块)+Expander-硬盘粒度为512B-SAS-HDD(2块) 2.raid50:pdPerArray=4，strip=128k，设置WT、开启预读、关闭pd缓存、寄存器模式为2 3.大IO顺序写 | 1.打开控制卡passthrough开关 2.查找直连背板-硬盘粒度为512E-SAS-HDD(2块)+直连背板-硬盘粒度为4KN-SATA-HDD(2块)+Expander-硬盘粒度为4KN-SATA-HDD(2块)+Expander-硬盘粒度为512B-SAS-HDD(2块) 3.构建符合条件的虚拟盘：组建raid50，参数设置：pdPerArray=4，strip=128k、WT、开启预读、关闭pd缓存、寄存器模式为2 4.查看虚拟盘状态是否为Optimal 5.测试工具的对于虚拟盘的IO配置：数据随机比例为0，读写比例为0，数据块大小设为7M测试并发随机写 6.从root/ps3test/basicio_stress_test/脚本名称_config.xml随机获取IOPS压力区间的一个压力点的IO配置，若文件不存在，则进行创建操作（自动化脚本创建） 7.步骤6获取的IO配置，将IO时间修改为30min，下发IO 8.等待测试工具IO结束，查看IO是否成功，进行数据一致性校验 9.清理环境，删除虚拟盘，将passthrough开关恢复到默认状态 | 1.打开控制卡passthrough开关成功 2.物理盘满足条件 3.组建虚拟盘成功 4.虚拟盘状态符合预期，为Optimal状态 5.NA 6.获取压力点的IO配置成功 7.IO下发成功 8.测试工具正常结束，IO成功，进行数据一致性校验成功 9.恢复测试环境到初始状态 | A1 | N | N | SYPN |  | dupp |  | 否 |  | 否
ps3_v1.1.0_basic_io_s-14-43-020-001 | system_test/basic_io/raid_card/raid5/basicio_reliability_function/raid50/stress/basic_stress/iops_stress/passthrough_on/basic_io_s_14_43_020_001_wt_ssd_r_r_sio.py | 基础IO-基本压力-raid50-passthrough-on-WT-SSD-小IO随机读 | ROC_IOC (#19) | /测试性要求/基础IO测试需求/数据通路/Raid5/Raid50/复杂场景(#1686) | 无需求 (#0) | 系统测试-压力 | Raid50基本IO压力测试 | 使用SSD盘组建的raid50在passthrough=on、WT模式下，在一定的IOPS压力下，读写任务成功，数据一致性校验通过，系统正常 | RAID | 物理环境_1 | 1.存在生成得到IOPS压力区间的方法，能够获取root/ps3test/basicio_stress_test/脚本名称_config.xml 2.打开控制卡passthrough开关 | 1.直连背板-硬盘粒度为512B-SAS-SSD(4块)+PCIE·Switch-硬盘粒度为4KN-NVME-SSD(4块) 2.raid50:pdPerArray=4，strip=1m，设置WT、关闭预读、开启pd缓存、寄存器模式为0 3.小IO随机读 | 1.打开控制卡passthrough开关 2.查找直连背板-硬盘粒度为512B-SAS-SSD(4块)+PCIE·Switch-硬盘粒度为4KN-NVME-SSD(4块) 3.构建符合条件的虚拟盘：组建raid50，参数设置：pdPerArray=4，strip=1m、WT、关闭预读、开启pd缓存、寄存器模式为0 4.查看虚拟盘状态是否为Optimal 5.测试工具的对于虚拟盘的IO配置：数据随机比例为100，读写比例为100，数据块大小设为26K测试并发随机读 6.从root/ps3test/basicio_stress_test/脚本名称_config.xml随机获取IOPS压力区间的一个压力点的IO配置，若文件不存在，则进行创建操作（自动化脚本创建） 7.步骤6获取的IO配置，将IO时间修改为30min，下发IO 8.等待测试工具IO结束，查看IO是否成功 9.清理环境，删除虚拟盘，将passthrough开关恢复到默认状态 | 1.打开控制卡passthrough开关成功 2.物理盘满足条件 3.组建虚拟盘成功 4.虚拟盘状态符合预期，为Optimal状态 5.NA 6.获取压力点的IO配置成功 7.IO下发成功 8.测试工具正常结束，IO成功 9.恢复测试环境到初始状态 | A1 | N | N | SYPN |  | dupp |  | 否 |  | 否
ps3_v1.1.0_basic_io_s-14-43-020-002 | system_test/basic_io/raid_card/raid5/basicio_reliability_function/raid50/stress/basic_stress/iops_stress/passthrough_on/basic_io_s_14_43_020_002_wt_ssd_s_r_lio.py | 基础IO-基本压力-raid50-passthrough-on-WT-SSD-大IO顺序读 | ROC_IOC (#19) | /测试性要求/基础IO测试需求/数据通路/Raid5/Raid50/复杂场景(#1686) | 无需求 (#0) | 系统测试-压力 | Raid50基本IO压力测试 | 使用SSD盘组建的raid50在passthrough=on、WT模式下，在一定的IOPS压力下，读写任务成功，数据一致性校验通过，系统正常 | RAID | 物理环境_1 | 1.存在生成得到IOPS压力区间的方法，能够获取root/ps3test/basicio_stress_test/脚本名称_config.xml 2.打开控制卡passthrough开关 | 1.直连背板-硬盘粒度为512B-SATA-SSD(2块)+直连背板-硬盘粒度为4KN-NVME-SSD(2块)+Expander-硬盘粒度为512E-SATA-SSD(2块)+PCIE·Switch-硬盘粒度为512B-NVME-SSD(2块) 2.raid50:pdPerArray=4，strip=256k，设置WT、关闭预读、关闭pd缓存、寄存器模式为2 3.大IO顺序读 | 1.打开控制卡passthrough开关 2.查找直连背板-硬盘粒度为512B-SATA-SSD(2块)+直连背板-硬盘粒度为4KN-NVME-SSD(2块)+Expander-硬盘粒度为512E-SATA-SSD(2块)+PCIE·Switch-硬盘粒度为512B-NVME-SSD(2块) 3.构建符合条件的虚拟盘：组建raid50，参数设置：pdPerArray=4，strip=256k、WT、关闭预读、关闭pd缓存、寄存器模式为2 4.查看虚拟盘状态是否为Optimal 5.测试工具的对于虚拟盘的IO配置：数据随机比例为0，读写比例为100，数据块大小设为15M测试并发顺序读 6.从root/ps3test/basicio_stress_test/脚本名称_config.xml随机获取IOPS压力区间的一个压力点的IO配置，若文件不存在，则进行创建操作（自动化脚本创建） 7.步骤6获取的IO配置，将IO时间修改为30min，下发IO 8.等待测试工具IO结束，查看IO是否成功 9.清理环境，删除虚拟盘，将passthrough开关恢复到默认状态 | 1.打开控制卡passthrough开关成功 2.物理盘满足条件 3.组建虚拟盘成功 4.虚拟盘状态符合预期，为Optimal状态 5.NA 6.获取压力点的IO配置成功 7.IO下发成功 8.测试工具正常结束，IO成功 9.恢复测试环境到初始状态 | A1 | N | N | SYPN |  | dupp |  | 否 |  | 否
ps3_v1.1.0_basic_io_s-14-43-020-003 | system_test/basic_io/raid_card/raid5/basicio_reliability_function/raid50/stress/basic_stress/iops_stress/passthrough_on/basic_io_s_14_43_020_003_wt_ssd_r_w_sio.py | 基础IO-基本压力-raid50-passthrough-on-WT-SSD-小IO随机写 | ROC_IOC (#19) | /测试性要求/基础IO测试需求/数据通路/Raid5/Raid50/复杂场景(#1686) | 无需求 (#0) | 系统测试-压力 | Raid50基本IO压力测试 | 使用SSD盘组建的raid50在passthrough=on、WT模式下，在一定的IOPS压力下，读写任务成功，数据一致性校验通过，系统正常 | RAID | 物理环境_1 | 1.存在生成得到IOPS压力区间的方法，能够获取root/ps3test/basicio_stress_test/脚本名称_config.xml 2.打开控制卡passthrough开关 | 1.PCIE·Switch-硬盘粒度为512E-NVME-SSD(8块) 2.raid50:pdPerArray=4，strip=512k，设置WT、关闭预读、关闭pd缓存、寄存器模式为2 3.小IO随机写 | 1.打开控制卡passthrough开关 2.查找PCIE·Switch-硬盘粒度为512E-NVME-SSD(8块) 3.构建符合条件的虚拟盘：组建raid50，参数设置：pdPerArray=4，strip=512k、WT、关闭预读、关闭pd缓存、寄存器模式为2 4.查看虚拟盘状态是否为Optimal 5.测试工具的对于虚拟盘的IO配置：数据随机比例为100，读写比例为0，数据块大小设为3K测试并发随机写 6.从root/ps3test/basicio_stress_test/脚本名称_config.xml随机获取IOPS压力区间的一个压力点的IO配置，若文件不存在，则进行创建操作（自动化脚本创建） 7.步骤6获取的IO配置，将IO时间修改为30min，下发IO 8.等待测试工具IO结束，查看IO是否成功，进行数据一致性校验 9.清理环境，删除虚拟盘，将passthrough开关恢复到默认状态 | 1.打开控制卡passthrough开关成功 2.物理盘满足条件 3.组建虚拟盘成功 4.虚拟盘状态符合预期，为Optimal状态 5.NA 6.获取压力点的IO配置成功 7.IO下发成功 8.测试工具正常结束，IO成功，进行数据一致性校验成功 9.恢复测试环境到初始状态 | A1 | N | N | SYPN |  | dupp |  | 否 |  | 否
ps3_v1.1.0_basic_io_s-14-43-020-004 | system_test/basic_io/raid_card/raid5/basicio_reliability_function/raid50/stress/basic_stress/iops_stress/passthrough_on/basic_io_s_14_43_020_004_wt_ssd_s_w_lio.py | 基础IO-基本压力-raid50-passthrough-on-WT-SSD-大IO顺序写 | ROC_IOC (#19) | /测试性要求/基础IO测试需求/数据通路/Raid5/Raid50/复杂场景(#1686) | 无需求 (#0) | 系统测试-压力 | Raid50基本IO压力测试 | 使用SSD盘组建的raid50在passthrough=on、WT模式下，在一定的IOPS压力下，读写任务成功，数据一致性校验通过，系统正常 | RAID | 物理环境_1 | 1.存在生成得到IOPS压力区间的方法，能够获取root/ps3test/basicio_stress_test/脚本名称_config.xml 2.打开控制卡passthrough开关 | 1.直连背板-硬盘粒度为512B-NVME-SSD(8块) 2.raid50:pdPerArray=4，strip=64k，设置WT、关闭预读、开启pd缓存、寄存器模式为0 3.大IO顺序写 | 1.打开控制卡passthrough开关 2.查找直连背板-硬盘粒度为512B-NVME-SSD(8块) 3.构建符合条件的虚拟盘：组建raid50，参数设置：pdPerArray=4，strip=64k、WT、关闭预读、开启pd缓存、寄存器模式为0 4.查看虚拟盘状态是否为Optimal 5.测试工具的对于虚拟盘的IO配置：数据随机比例为0，读写比例为0，数据块大小设为5M测试并发随机写 6.从root/ps3test/basicio_stress_test/脚本名称_config.xml随机获取IOPS压力区间的一个压力点的IO配置，若文件不存在，则进行创建操作（自动化脚本创建） 7.步骤6获取的IO配置，将IO时间修改为30min，下发IO 8.等待测试工具IO结束，查看IO是否成功，进行数据一致性校验 9.清理环境，删除虚拟盘，将passthrough开关恢复到默认状态 | 1.打开控制卡passthrough开关成功 2.物理盘满足条件 3.组建虚拟盘成功 4.虚拟盘状态符合预期，为Optimal状态 5.NA 6.获取压力点的IO配置成功 7.IO下发成功 8.测试工具正常结束，IO成功，进行数据一致性校验成功 9.恢复测试环境到初始状态 | A1 | N | N | SYPN |  | dupp |  | 否 |  | 否
ps3_v1.1.0_basic_io_s-14-43-021-001 | system_test/basic_io/raid_card/raid5/basicio_reliability_function/raid50/stress/basic_stress/iops_stress/passthrough_off/basic_io_s_14_43_021_001_wb_hdd_r_r_sio.py | 基础IO-基本压力-raid50-passthrough-off-WB-HDD-小IO随机读 | ROC_IOC (#19) | /测试性要求/基础IO测试需求/数据通路/Raid5/Raid50/复杂场景(#1686) | 无需求 (#0) | 系统测试-压力 | Raid50基本IO压力测试 | 使用HDD盘组建的raid50在passthrough=off、WB模式下，在一定的IOPS压力下，读写任务成功，数据一致性校验通过，系统正常 | RAID | 物理环境_1 | 1.存在生成得到IOPS压力区间的方法，能够获取root/ps3test/basicio_stress_test/脚本名称_config.xml 2.关闭控制卡passthrough开关 | 1.直连背板-硬盘粒度为512B-SATA-HDD(8块) 2.raid50:pdPerArray=4，strip=256k，设置WB、开启预读、关闭pd缓存、寄存器模式为0 3.小IO随机读 | 1.关闭控制卡passthrough开关 2.查找直连背板-硬盘粒度为512B-SATA-HDD(8块) 3.构建符合条件的虚拟盘：组建raid50，参数设置：pdPerArray=4，strip=256k、设置WB开启预读、关闭pd缓存、寄存器模式为0 4.查看虚拟盘状态是否为Optimal 5.测试工具的对于虚拟盘的IO配置：数据随机比例为100，读写比例为100，数据块大小设为50K测试并发随机读 6.从root/ps3test/basicio_stress_test/脚本名称_config.xml随机获取IOPS压力区间的一个压力点的IO配置，若文件不存在，则进行创建操作（自动化脚本创建） 7.步骤6获取的IO配置，将IO时间修改为30min，下发IO 8.等待测试工具IO结束，查看IO是否成功 9.清理环境，删除虚拟盘，将passthrough开关恢复到默认状态 | 1.关闭控制卡passthrough开关成功 2.物理盘满足条件 3.组建虚拟盘成功 4.虚拟盘状态符合预期，为Optimal状态 5.NA 6.获取压力点的IO配置成功 7.IO下发成功 8.测试工具正常结束，IO成功 9.恢复测试环境到初始状态 | A1 | N | N | SYPN |  | dupp |  | 否 |  | 否
ps3_v1.1.0_basic_io_s-14-43-021-002 | system_test/basic_io/raid_card/raid5/basicio_reliability_function/raid50/stress/basic_stress/iops_stress/passthrough_off/basic_io_s_14_43_021_002_wb_hdd_s_r_lio.py | 基础IO-基本压力-raid50-passthrough-off-WB-HDD-大IO顺序读 | ROC_IOC (#19) | /测试性要求/基础IO测试需求/数据通路/Raid5/Raid50/复杂场景(#1686) | 无需求 (#0) | 系统测试-压力 | Raid50基本IO压力测试 | 使用HDD盘组建的raid50在passthrough=off、WB模式下，在一定的IOPS压力下，读写任务成功，数据一致性校验通过，系统正常 | RAID | 物理环境_1 | 1.存在生成得到IOPS压力区间的方法，能够获取root/ps3test/basicio_stress_test/脚本名称_config.xml 2.关闭控制卡passthrough开关 | 1.直连背板-硬盘粒度为512E-SAS-HDD(8块)Expander-硬盘粒度为512E-SAS-HDD(8块) 2.raid50:pdPerArray=4，strip=256k，设置WB、关闭预读、关闭pd缓存、寄存器模式为1 3.大IO顺序读 | 1.关闭控制卡passthrough开关 2.查找直连背板-硬盘粒度为512E-SAS-HDD(8块)Expander-硬盘粒度为512E-SAS-HDD(8块) 3.构建符合条件的虚拟盘：组建raid50，参数设置：pdPerArray=4，strip=256k、设置WB关闭预读、关闭pd缓存、寄存器模式为1 4.查看虚拟盘状态是否为Optimal 5.测试工具的对于虚拟盘的IO配置：数据随机比例为0，读写比例为100，数据块大小设为11M测试并发顺序读 6.从root/ps3test/basicio_stress_test/脚本名称_config.xml随机获取IOPS压力区间的一个压力点的IO配置，若文件不存在，则进行创建操作（自动化脚本创建） 7.步骤6获取的IO配置，将IO时间修改为30min，下发IO 8.等待测试工具IO结束，查看IO是否成功 9.清理环境，删除虚拟盘，将passthrough开关恢复到默认状态 | 1.关闭控制卡passthrough开关成功 2.物理盘满足条件 3.组建虚拟盘成功 4.虚拟盘状态符合预期，为Optimal状态 5.NA 6.获取压力点的IO配置成功 7.IO下发成功 8.测试工具正常结束，IO成功 9.恢复测试环境到初始状态 | A1 | N | N | SYPN |  | dupp |  | 否 |  | 否
ps3_v1.1.0_basic_io_s-14-43-021-003 | system_test/basic_io/raid_card/raid5/basicio_reliability_function/raid50/stress/basic_stress/iops_stress/passthrough_off/basic_io_s_14_43_021_003_wb_hdd_r_w_sio.py | 基础IO-基本压力-raid50-passthrough-off-WB-HDD-小IO随机写 | ROC_IOC (#19) | /测试性要求/基础IO测试需求/数据通路/Raid5/Raid50/复杂场景(#1686) | 无需求 (#0) | 系统测试-压力 | Raid50基本IO压力测试 | 使用HDD盘组建的raid50在passthrough=off、WB模式下，在一定的IOPS压力下，读写任务成功，数据一致性校验通过，系统正常 | RAID | 物理环境_1 | 1.存在生成得到IOPS压力区间的方法，能够获取root/ps3test/basicio_stress_test/脚本名称_config.xml 2.关闭控制卡passthrough开关 | 1.直连背板-硬盘粒度为512E-SAS-HDD(2块)+直连背板-硬盘粒度为4KN-SATA-HDD(2块)+Expander-硬盘粒度为4KN-SATA-HDD(2块)+Expander-硬盘粒度为512B-SAS-HDD(2块) 2.raid50:pdPerArray=4，strip=64k，设置WB、开启预读、开启pd缓存、寄存器模式为1 3.小IO随机写 | 1.关闭控制卡passthrough开关 2.查找直连背板-硬盘粒度为512E-SAS-HDD(2块)+直连背板-硬盘粒度为4KN-SATA-HDD(2块)+Expander-硬盘粒度为4KN-SATA-HDD(2块)+Expander-硬盘粒度为512B-SAS-HDD(2块) 3.构建符合条件的虚拟盘：组建raid50，参数设置：pdPerArray=4，strip=64k、设置WB开启预读、开启pd缓存、寄存器模式为1 4.查看虚拟盘状态是否为Optimal 5.测试工具的对于虚拟盘的IO配置：数据随机比例为100，读写比例为0，数据块大小设为46K测试并发随机写 6.从root/ps3test/basicio_stress_test/脚本名称_config.xml随机获取IOPS压力区间的一个压力点的IO配置，若文件不存在，则进行创建操作（自动化脚本创建） 7.步骤6获取的IO配置，将IO时间修改为30min，下发IO 8.等待测试工具IO结束，查看IO是否成功，进行数据一致性校验 9.清理环境，删除虚拟盘，将passthrough开关恢复到默认状态 | 1.关闭控制卡passthrough开关成功 2.物理盘满足条件 3.组建虚拟盘成功 4.虚拟盘状态符合预期，为Optimal状态 5.NA 6.获取压力点的IO配置成功 7.IO下发成功 8.测试工具正常结束，IO成功，进行数据一致性校验成功 9.恢复测试环境到初始状态 | A1 | N | N | SYPN |  | dupp |  | 否 |  | 否
ps3_v1.1.0_basic_io_s-14-43-021-004 | system_test/basic_io/raid_card/raid5/basicio_reliability_function/raid50/stress/basic_stress/iops_stress/passthrough_off/basic_io_s_14_43_021_004_wb_hdd_s_w_lio.py | 基础IO-基本压力-raid50-passthrough-off-WB-HDD-大IO顺序写 | ROC_IOC (#19) | /测试性要求/基础IO测试需求/数据通路/Raid5/Raid50/复杂场景(#1686) | 无需求 (#0) | 系统测试-压力 | Raid50基本IO压力测试 | 使用HDD盘组建的raid50在passthrough=off、WB模式下，在一定的IOPS压力下，读写任务成功，数据一致性校验通过，系统正常 | RAID | 物理环境_1 | 1.存在生成得到IOPS压力区间的方法，能够获取root/ps3test/basicio_stress_test/脚本名称_config.xml 2.关闭控制卡passthrough开关 | 1.直连背板-硬盘粒度为512B-SATA-HDD(8块) 2.raid50:pdPerArray=4，strip=1m，设置AWB、开启预读、开启pd缓存、寄存器模式为2 3.大IO顺序写 | 1.关闭控制卡passthrough开关 2.查找直连背板-硬盘粒度为512B-SATA-HDD(8块) 3.构建符合条件的虚拟盘：组建raid50，参数设置：pdPerArray=4，strip=1m、设置AWB开启预读、开启pd缓存、寄存器模式为2 4.查看虚拟盘状态是否为Optimal 5.测试工具的对于虚拟盘的IO配置：数据随机比例为0，读写比例为0，数据块大小设为14M测试并发随机写 6.从root/ps3test/basicio_stress_test/脚本名称_config.xml随机获取IOPS压力区间的一个压力点的IO配置，若文件不存在，则进行创建操作（自动化脚本创建） 7.步骤6获取的IO配置，将IO时间修改为30min，下发IO 8.等待测试工具IO结束，查看IO是否成功，进行数据一致性校验 9.清理环境，删除虚拟盘，将passthrough开关恢复到默认状态 | 1.关闭控制卡passthrough开关成功 2.物理盘满足条件 3.组建虚拟盘成功 4.虚拟盘状态符合预期，为Optimal状态 5.NA 6.获取压力点的IO配置成功 7.IO下发成功 8.测试工具正常结束，IO成功，进行数据一致性校验成功 9.恢复测试环境到初始状态 | A1 | N | N | SYPN |  | dupp |  | 否 |  | 否
ps3_v1.1.0_basic_io_s-14-43-022-001 | system_test/basic_io/raid_card/raid5/basicio_reliability_function/raid50/stress/basic_stress/iops_stress/passthrough_off/basic_io_s_14_43_022_001_wb_ssd_r_r_sio.py | 基础IO-基本压力-raid50-passthrough-off-WB-SSD-小IO随机读 | ROC_IOC (#19) | /测试性要求/基础IO测试需求/数据通路/Raid5/Raid50/复杂场景(#1686) | 无需求 (#0) | 系统测试-压力 | Raid50基本IO压力测试 | 使用SSD盘组建的raid50在passthrough=off、WB模式下，在一定的IOPS压力下，读写任务成功，数据一致性校验通过，系统正常 | RAID | 物理环境_1 | 1.存在生成得到IOPS压力区间的方法，能够获取root/ps3test/basicio_stress_test/脚本名称_config.xml 2.关闭控制卡passthrough开关 | 1.PCIE·Switch-硬盘粒度为512E-NVME-SSD(8块) 2.raid50:pdPerArray=4，strip=128k，设置WB、关闭预读、关闭pd缓存、寄存器模式为2 3.小IO随机读 | 1.关闭控制卡passthrough开关 2.查找PCIE·Switch-硬盘粒度为512E-NVME-SSD(8块) 3.构建符合条件的虚拟盘：组建raid50，参数设置：pdPerArray=4，strip=128k、设置WB关闭预读、关闭pd缓存、寄存器模式为2 4.查看虚拟盘状态是否为Optimal 5.测试工具的对于虚拟盘的IO配置：数据随机比例为100，读写比例为100，数据块大小设为21K测试并发随机读 6.从root/ps3test/basicio_stress_test/脚本名称_config.xml随机获取IOPS压力区间的一个压力点的IO配置，若文件不存在，则进行创建操作（自动化脚本创建） 7.步骤6获取的IO配置，将IO时间修改为30min，下发IO 8.等待测试工具IO结束，查看IO是否成功 9.清理环境，删除虚拟盘，将passthrough开关恢复到默认状态 | 1.关闭控制卡passthrough开关成功 2.物理盘满足条件 3.组建虚拟盘成功 4.虚拟盘状态符合预期，为Optimal状态 5.NA 6.获取压力点的IO配置成功 7.IO下发成功 8.测试工具正常结束，IO成功 9.恢复测试环境到初始状态 | A1 | N | N | SYPN |  | dupp |  | 否 |  | 否
ps3_v1.1.0_basic_io_s-14-43-022-002 | system_test/basic_io/raid_card/raid5/basicio_reliability_function/raid50/stress/basic_stress/iops_stress/passthrough_off/basic_io_s_14_43_022_002_wb_ssd_s_r_lio.py | 基础IO-基本压力-raid50-passthrough-off-WB-SSD-大IO顺序读 | ROC_IOC (#19) | /测试性要求/基础IO测试需求/数据通路/Raid5/Raid50/复杂场景(#1686) | 无需求 (#0) | 系统测试-压力 | Raid50基本IO压力测试 | 使用SSD盘组建的raid50在passthrough=off、WB模式下，在一定的IOPS压力下，读写任务成功，数据一致性校验通过，系统正常 | RAID | 物理环境_1 | 1.存在生成得到IOPS压力区间的方法，能够获取root/ps3test/basicio_stress_test/脚本名称_config.xml 2.关闭控制卡passthrough开关 | 1.Expander-硬盘粒度为4KN-SAS-SSD(4块)+PCIE·Switch-硬盘粒度为512B-NVME-SSD(4块) 2.raid50:pdPerArray=4，strip=128k，设置WB、关闭预读、关闭pd缓存、寄存器模式为2 3.大IO顺序读 | 1.关闭控制卡passthrough开关 2.查找Expander-硬盘粒度为4KN-SAS-SSD(4块)+PCIE·Switch-硬盘粒度为512B-NVME-SSD(4块) 3.构建符合条件的虚拟盘：组建raid50，参数设置：pdPerArray=4，strip=128k、设置WB关闭预读、关闭pd缓存、寄存器模式为2 4.查看虚拟盘状态是否为Optimal 5.测试工具的对于虚拟盘的IO配置：数据随机比例为0，读写比例为100，数据块大小设为5M测试并发顺序读 6.从root/ps3test/basicio_stress_test/脚本名称_config.xml随机获取IOPS压力区间的一个压力点的IO配置，若文件不存在，则进行创建操作（自动化脚本创建） 7.步骤6获取的IO配置，将IO时间修改为30min，下发IO 8.等待测试工具IO结束，查看IO是否成功 9.清理环境，删除虚拟盘，将passthrough开关恢复到默认状态 | 1.关闭控制卡passthrough开关成功 2.物理盘满足条件 3.组建虚拟盘成功 4.虚拟盘状态符合预期，为Optimal状态 5.NA 6.获取压力点的IO配置成功 7.IO下发成功 8.测试工具正常结束，IO成功 9.恢复测试环境到初始状态 | A1 | N | N | SYPN |  | dupp |  | 否 |  | 否
ps3_v1.1.0_basic_io_s-14-43-022-003 | system_test/basic_io/raid_card/raid5/basicio_reliability_function/raid50/stress/basic_stress/iops_stress/passthrough_off/basic_io_s_14_43_022_003_wb_ssd_r_w_sio.py | 基础IO-基本压力-raid50-passthrough-off-WB-SSD-小IO随机写 | ROC_IOC (#19) | /测试性要求/基础IO测试需求/数据通路/Raid5/Raid50/复杂场景(#1686) | 无需求 (#0) | 系统测试-压力 | Raid50基本IO压力测试 | 使用SSD盘组建的raid50在passthrough=off、WB模式下，在一定的IOPS压力下，读写任务成功，数据一致性校验通过，系统正常 | RAID | 物理环境_1 | 1.存在生成得到IOPS压力区间的方法，能够获取root/ps3test/basicio_stress_test/脚本名称_config.xml 2.关闭控制卡passthrough开关 | 1.直连背板-硬盘粒度为512E-SATA-SSD(1块)+直连背板-硬盘粒度为512B-SAS-SSD(1块)+Expander-硬盘粒度4KN-SATA-SSD(1块)+Expander-硬盘粒度为512E-SAS-SSD(1块)+PCIE·Switch-硬盘粒度为512B-NVME-SSD(2块)+PCIE·Switch-硬盘粒度为4KN-NVME-SSD(2块) 2.raid50:pdPerArray=4，strip=1m，设置AWB、关闭预读、关闭pd缓存、寄存器模式为1 3.小IO随机写 | 1.关闭控制卡passthrough开关 2.查找直连背板-硬盘粒度为512E-SATA-SSD(1块)+直连背板-硬盘粒度为512B-SAS-SSD(1块)+Expander-硬盘粒度4KN-SATA-SSD(1块)+Expander-硬盘粒度为512E-SAS-SSD(1块)+PCIE·Switch-硬盘粒度为512B-NVME-SSD(2块)+PCIE·Switch-硬盘粒度为4KN-NVME-SSD(2块) 3.构建符合条件的虚拟盘：组建raid50，参数设置：pdPerArray=4，strip=1m、设置AWB关闭预读、关闭pd缓存、寄存器模式为1 4.查看虚拟盘状态是否为Optimal 5.测试工具的对于虚拟盘的IO配置：数据随机比例为100，读写比例为0，数据块大小设为33K测试并发随机写 6.从root/ps3test/basicio_stress_test/脚本名称_config.xml随机获取IOPS压力区间的一个压力点的IO配置，若文件不存在，则进行创建操作（自动化脚本创建） 7.步骤6获取的IO配置，将IO时间修改为30min，下发IO 8.等待测试工具IO结束，查看IO是否成功，进行数据一致性校验 9.清理环境，删除虚拟盘，将passthrough开关恢复到默认状态 | 1.关闭控制卡passthrough开关成功 2.物理盘满足条件 3.组建虚拟盘成功 4.虚拟盘状态符合预期，为Optimal状态 5.NA 6.获取压力点的IO配置成功 7.IO下发成功 8.测试工具正常结束，IO成功，进行数据一致性校验成功 9.恢复测试环境到初始状态 | A1 | N | N | SYPN |  | dupp |  | 否 |  | 否
ps3_v1.1.0_basic_io_s-14-43-022-004 | system_test/basic_io/raid_card/raid5/basicio_reliability_function/raid50/stress/basic_stress/iops_stress/passthrough_off/basic_io_s_14_43_022_004_wb_ssd_s_w_lio.py | 基础IO-基本压力-raid50-passthrough-off-WB-SSD-大IO顺序写 | ROC_IOC (#19) | /测试性要求/基础IO测试需求/数据通路/Raid5/Raid50/复杂场景(#1686) | 无需求 (#0) | 系统测试-压力 | Raid50基本IO压力测试 | 使用SSD盘组建的raid50在passthrough=off、WB模式下，在一定的IOPS压力下，读写任务成功，数据一致性校验通过，系统正常 | RAID | 物理环境_1 | 1.存在生成得到IOPS压力区间的方法，能够获取root/ps3test/basicio_stress_test/脚本名称_config.xml 2.关闭控制卡passthrough开关 | 1.直连背板-硬盘粒度为4KN-SAS-SSD(4块)+Expander-硬盘粒度为4KN-SATA-SSD(4块) 2.raid50:pdPerArray=4，strip=256k，设置AWB、开启预读、开启pd缓存、寄存器模式为1 3.大IO顺序写 | 1.关闭控制卡passthrough开关 2.查找直连背板-硬盘粒度为4KN-SAS-SSD(4块)+Expander-硬盘粒度为4KN-SATA-SSD(4块) 3.构建符合条件的虚拟盘：组建raid50，参数设置：pdPerArray=4，strip=256k、设置AWB开启预读、开启pd缓存、寄存器模式为1 4.查看虚拟盘状态是否为Optimal 5.测试工具的对于虚拟盘的IO配置：数据随机比例为0，读写比例为0，数据块大小设为16M测试并发随机写 6.从root/ps3test/basicio_stress_test/脚本名称_config.xml随机获取IOPS压力区间的一个压力点的IO配置，若文件不存在，则进行创建操作（自动化脚本创建） 7.步骤6获取的IO配置，将IO时间修改为30min，下发IO 8.等待测试工具IO结束，查看IO是否成功，进行数据一致性校验 9.清理环境，删除虚拟盘，将passthrough开关恢复到默认状态 | 1.关闭控制卡passthrough开关成功 2.物理盘满足条件 3.组建虚拟盘成功 4.虚拟盘状态符合预期，为Optimal状态 5.NA 6.获取压力点的IO配置成功 7.IO下发成功 8.测试工具正常结束，IO成功，进行数据一致性校验成功 9.恢复测试环境到初始状态 | A1 | N | N | SYPN |  | dupp |  | 否 |  | 否
ps3_v1.1.0_basic_io_s-14-43-023-001 | system_test/basic_io/raid_card/raid5/basicio_reliability_function/raid50/stress/basic_stress/iops_stress/passthrough_off/basic_io_s_14_43_023_001_wt_hdd_r_r_sio.py | 基础IO-基本压力-raid50-passthrough-off-WT-HDD-小IO随机读 | ROC_IOC (#19) | /测试性要求/基础IO测试需求/数据通路/Raid5/Raid50/复杂场景(#1686) | 无需求 (#0) | 系统测试-压力 | Raid50基本IO压力测试 | 使用HDD盘组建的raid50在passthrough=off、WT模式下，在一定的IOPS压力下，读写任务成功，数据一致性校验通过，系统正常 | RAID | 物理环境_1 | 1.存在生成得到IOPS压力区间的方法，能够获取root/ps3test/basicio_stress_test/脚本名称_config.xml 2.关闭控制卡passthrough开关 | 1.直连背板-硬盘粒度为512E-SAS-HDD(2块)+直连背板-硬盘粒度为4KN-SATA-HDD(2块)+Expander-硬盘粒度为4KN-SATA-HDD(2块)+Expander-硬盘粒度为512B-SAS-HDD(2块) 2.raid50:pdPerArray=4，strip=64k，设置WT、关闭预读、关闭pd缓存、寄存器模式为2 3.小IO随机读 | 1.关闭控制卡passthrough开关 2.查找直连背板-硬盘粒度为512E-SAS-HDD(2块)+直连背板-硬盘粒度为4KN-SATA-HDD(2块)+Expander-硬盘粒度为4KN-SATA-HDD(2块)+Expander-硬盘粒度为512B-SAS-HDD(2块) 3.构建符合条件的虚拟盘：组建raid50，参数设置：pdPerArray=4，strip=64k、WT、关闭预读、关闭pd缓存、寄存器模式为2 4.查看虚拟盘状态是否为Optimal 5.测试工具的对于虚拟盘的IO配置：数据随机比例为100，读写比例为100，数据块大小设为56K测试并发随机读 6.从root/ps3test/basicio_stress_test/脚本名称_config.xml随机获取IOPS压力区间的一个压力点的IO配置，若文件不存在，则进行创建操作（自动化脚本创建） 7.步骤6获取的IO配置，将IO时间修改为30min，下发IO 8.等待测试工具IO结束，查看IO是否成功 9.清理环境，删除虚拟盘，将passthrough开关恢复到默认状态 | 1.关闭控制卡passthrough开关成功 2.物理盘满足条件 3.组建虚拟盘成功 4.虚拟盘状态符合预期，为Optimal状态 5.NA 6.获取压力点的IO配置成功 7.IO下发成功 8.测试工具正常结束，IO成功 9.恢复测试环境到初始状态 | A1 | N | N | SYPN |  | dupp |  | 否 |  | 否
ps3_v1.1.0_basic_io_s-14-43-023-002 | system_test/basic_io/raid_card/raid5/basicio_reliability_function/raid50/stress/basic_stress/iops_stress/passthrough_off/basic_io_s_14_43_023_002_wt_hdd_s_r_lio.py | 基础IO-基本压力-raid50-passthrough-off-WT-HDD-大IO顺序读 | ROC_IOC (#19) | /测试性要求/基础IO测试需求/数据通路/Raid5/Raid50/复杂场景(#1686) | 无需求 (#0) | 系统测试-压力 | Raid50基本IO压力测试 | 使用HDD盘组建的raid50在passthrough=off、WT模式下，在一定的IOPS压力下，读写任务成功，数据一致性校验通过，系统正常 | RAID | 物理环境_1 | 1.存在生成得到IOPS压力区间的方法，能够获取root/ps3test/basicio_stress_test/脚本名称_config.xml 2.关闭控制卡passthrough开关 | 1.直连背板-硬盘粒度为512E-SAS-HDD(8块)Expander-硬盘粒度为512E-SAS-HDD(8块) 2.raid50:pdPerArray=4，strip=512k，设置WT、开启预读、开启pd缓存、寄存器模式为1 3.大IO顺序读 | 1.关闭控制卡passthrough开关 2.查找直连背板-硬盘粒度为512E-SAS-HDD(8块)Expander-硬盘粒度为512E-SAS-HDD(8块) 3.构建符合条件的虚拟盘：组建raid50，参数设置：pdPerArray=4，strip=512k、WT、开启预读、开启pd缓存、寄存器模式为1 4.查看虚拟盘状态是否为Optimal 5.测试工具的对于虚拟盘的IO配置：数据随机比例为0，读写比例为100，数据块大小设为10M测试并发顺序读 6.从root/ps3test/basicio_stress_test/脚本名称_config.xml随机获取IOPS压力区间的一个压力点的IO配置，若文件不存在，则进行创建操作（自动化脚本创建） 7.步骤6获取的IO配置，将IO时间修改为30min，下发IO 8.等待测试工具IO结束，查看IO是否成功 9.清理环境，删除虚拟盘，将passthrough开关恢复到默认状态 | 1.关闭控制卡passthrough开关成功 2.物理盘满足条件 3.组建虚拟盘成功 4.虚拟盘状态符合预期，为Optimal状态 5.NA 6.获取压力点的IO配置成功 7.IO下发成功 8.测试工具正常结束，IO成功 9.恢复测试环境到初始状态 | A1 | N | N | SYPN |  | dupp |  | 否 |  | 否
ps3_v1.1.0_basic_io_s-14-43-023-003 | system_test/basic_io/raid_card/raid5/basicio_reliability_function/raid50/stress/basic_stress/iops_stress/passthrough_off/basic_io_s_14_43_023_003_wt_hdd_r_w_sio.py | 基础IO-基本压力-raid50-passthrough-off-WT-HDD-小IO随机写 | ROC_IOC (#19) | /测试性要求/基础IO测试需求/数据通路/Raid5/Raid50/复杂场景(#1686) | 无需求 (#0) | 系统测试-压力 | Raid50基本IO压力测试 | 使用HDD盘组建的raid50在passthrough=off、WT模式下，在一定的IOPS压力下，读写任务成功，数据一致性校验通过，系统正常 | RAID | 物理环境_1 | 1.存在生成得到IOPS压力区间的方法，能够获取root/ps3test/basicio_stress_test/脚本名称_config.xml 2.关闭控制卡passthrough开关 | 1.直连背板-硬盘粒度为512E-SAS-HDD(8块)Expander-硬盘粒度为512E-SAS-HDD(8块) 2.raid50:pdPerArray=4，strip=64k，设置WT、关闭预读、开启pd缓存、寄存器模式为0 3.小IO随机写 | 1.关闭控制卡passthrough开关 2.查找直连背板-硬盘粒度为512E-SAS-HDD(8块)Expander-硬盘粒度为512E-SAS-HDD(8块) 3.构建符合条件的虚拟盘：组建raid50，参数设置：pdPerArray=4，strip=64k、WT、关闭预读、开启pd缓存、寄存器模式为0 4.查看虚拟盘状态是否为Optimal 5.测试工具的对于虚拟盘的IO配置：数据随机比例为100，读写比例为0，数据块大小设为4K测试并发随机写 6.从root/ps3test/basicio_stress_test/脚本名称_config.xml随机获取IOPS压力区间的一个压力点的IO配置，若文件不存在，则进行创建操作（自动化脚本创建） 7.步骤6获取的IO配置，将IO时间修改为30min，下发IO 8.等待测试工具IO结束，查看IO是否成功，进行数据一致性校验 9.清理环境，删除虚拟盘，将passthrough开关恢复到默认状态 | 1.关闭控制卡passthrough开关成功 2.物理盘满足条件 3.组建虚拟盘成功 4.虚拟盘状态符合预期，为Optimal状态 5.NA 6.获取压力点的IO配置成功 7.IO下发成功 8.测试工具正常结束，IO成功，进行数据一致性校验成功 9.恢复测试环境到初始状态 | A1 | N | N | SYPN |  | dupp |  | 否 |  | 否
ps3_v1.1.0_basic_io_s-14-43-023-004 | system_test/basic_io/raid_card/raid5/basicio_reliability_function/raid50/stress/basic_stress/iops_stress/passthrough_off/basic_io_s_14_43_023_004_wt_hdd_s_w_lio.py | 基础IO-基本压力-raid50-passthrough-off-WT-HDD-大IO顺序写 | ROC_IOC (#19) | /测试性要求/基础IO测试需求/数据通路/Raid5/Raid50/复杂场景(#1686) | 无需求 (#0) | 系统测试-压力 | Raid50基本IO压力测试 | 使用HDD盘组建的raid50在passthrough=off、WT模式下，在一定的IOPS压力下，读写任务成功，数据一致性校验通过，系统正常 | RAID | 物理环境_1 | 1.存在生成得到IOPS压力区间的方法，能够获取root/ps3test/basicio_stress_test/脚本名称_config.xml 2.关闭控制卡passthrough开关 | 1.直连背板-硬盘粒度为512B-SATA-HDD(8块) 2.raid50:pdPerArray=4，strip=512k，设置WT、关闭预读、关闭pd缓存、寄存器模式为1 3.大IO顺序写 | 1.关闭控制卡passthrough开关 2.查找直连背板-硬盘粒度为512B-SATA-HDD(8块) 3.构建符合条件的虚拟盘：组建raid50，参数设置：pdPerArray=4，strip=512k、WT、关闭预读、关闭pd缓存、寄存器模式为1 4.查看虚拟盘状态是否为Optimal 5.测试工具的对于虚拟盘的IO配置：数据随机比例为0，读写比例为0，数据块大小设为15M测试并发随机写 6.从root/ps3test/basicio_stress_test/脚本名称_config.xml随机获取IOPS压力区间的一个压力点的IO配置，若文件不存在，则进行创建操作（自动化脚本创建） 7.步骤6获取的IO配置，将IO时间修改为30min，下发IO 8.等待测试工具IO结束，查看IO是否成功，进行数据一致性校验 9.清理环境，删除虚拟盘，将passthrough开关恢复到默认状态 | 1.关闭控制卡passthrough开关成功 2.物理盘满足条件 3.组建虚拟盘成功 4.虚拟盘状态符合预期，为Optimal状态 5.NA 6.获取压力点的IO配置成功 7.IO下发成功 8.测试工具正常结束，IO成功，进行数据一致性校验成功 9.恢复测试环境到初始状态 | A1 | N | N | SYPN |  | dupp |  | 否 |  | 否
ps3_v1.1.0_basic_io_s-14-43-024-001 | system_test/basic_io/raid_card/raid5/basicio_reliability_function/raid50/stress/basic_stress/iops_stress/passthrough_off/basic_io_s_14_43_024_001_wt_ssd_r_r_sio.py | 基础IO-基本压力-raid50-passthrough-off-WT-SSD-小IO随机读 | ROC_IOC (#19) | /测试性要求/基础IO测试需求/数据通路/Raid5/Raid50/复杂场景(#1686) | 无需求 (#0) | 系统测试-压力 | Raid50基本IO压力测试 | 使用SSD盘组建的raid50在passthrough=off、WT模式下，在一定的IOPS压力下，读写任务成功，数据一致性校验通过，系统正常 | RAID | 物理环境_1 | 1.存在生成得到IOPS压力区间的方法，能够获取root/ps3test/basicio_stress_test/脚本名称_config.xml 2.关闭控制卡passthrough开关 | 1.Expander-硬盘粒度512B-SATA-SSD(8块) 2.raid50:pdPerArray=4，strip=1m，设置WT、开启预读、关闭pd缓存、寄存器模式为0 3.小IO随机读 | 1.打开控制卡passthrough开关 2.查找Expander-硬盘粒度512B-SATA-SSD(8块) 3.构建符合条件的虚拟盘：组建raid50，参数设置：pdPerArray=4，strip=1m、WT、开启预读、关闭pd缓存、寄存器模式为0 4.查看虚拟盘状态是否为Optimal 5.测试工具的对于虚拟盘的IO配置：数据随机比例为100，读写比例为100，数据块大小设为61K测试并发随机读 6.从root/ps3test/basicio_stress_test/脚本名称_config.xml随机获取IOPS压力区间的一个压力点的IO配置，若文件不存在，则进行创建操作（自动化脚本创建） 7.步骤6获取的IO配置，将IO时间修改为30min，下发IO 8.等待测试工具IO结束，查看IO是否成功 9.清理环境，删除虚拟盘，将passthrough开关恢复到默认状态 | 1.关闭控制卡passthrough开关成功 2.物理盘满足条件 3.组建虚拟盘成功 4.虚拟盘状态符合预期，为Optimal状态 5.NA 6.获取压力点的IO配置成功 7.IO下发成功 8.测试工具正常结束，IO成功 9.恢复测试环境到初始状态 | A1 | N | N | SYPN |  | dupp |  | 否 |  | 否
ps3_v1.1.0_basic_io_s-14-43-024-002 | system_test/basic_io/raid_card/raid5/basicio_reliability_function/raid50/stress/basic_stress/iops_stress/passthrough_off/basic_io_s_14_43_024_002_wt_ssd_s_r_lio.py | 基础IO-基本压力-raid50-passthrough-off-WT-SSD-大IO顺序读 | ROC_IOC (#19) | /测试性要求/基础IO测试需求/数据通路/Raid5/Raid50/复杂场景(#1686) | 无需求 (#0) | 系统测试-压力 | Raid50基本IO压力测试 | 使用SSD盘组建的raid50在passthrough=off、WT模式下，在一定的IOPS压力下，读写任务成功，数据一致性校验通过，系统正常 | RAID | 物理环境_1 | 1.存在生成得到IOPS压力区间的方法，能够获取root/ps3test/basicio_stress_test/脚本名称_config.xml 2.关闭控制卡passthrough开关 | 1.直连背板-硬盘粒度为512B-NVME-SSD(8块) 2.raid50:pdPerArray=4，strip=128k，设置WT、开启预读、开启pd缓存、寄存器模式为1 3.大IO顺序读 | 1.打开控制卡passthrough开关 2.查找直连背板-硬盘粒度为512B-NVME-SSD(8块) 3.构建符合条件的虚拟盘：组建raid50，参数设置：pdPerArray=4，strip=128k、WT、开启预读、开启pd缓存、寄存器模式为1 4.查看虚拟盘状态是否为Optimal 5.测试工具的对于虚拟盘的IO配置：数据随机比例为0，读写比例为100，数据块大小设为6M测试并发顺序读 6.从root/ps3test/basicio_stress_test/脚本名称_config.xml随机获取IOPS压力区间的一个压力点的IO配置，若文件不存在，则进行创建操作（自动化脚本创建） 7.步骤6获取的IO配置，将IO时间修改为30min，下发IO 8.等待测试工具IO结束，查看IO是否成功 9.清理环境，删除虚拟盘，将passthrough开关恢复到默认状态 | 1.关闭控制卡passthrough开关成功 2.物理盘满足条件 3.组建虚拟盘成功 4.虚拟盘状态符合预期，为Optimal状态 5.NA 6.获取压力点的IO配置成功 7.IO下发成功 8.测试工具正常结束，IO成功 9.恢复测试环境到初始状态 | A1 | N | N | SYPN |  | dupp |  | 否 |  | 否
ps3_v1.1.0_basic_io_s-14-43-024-003 | system_test/basic_io/raid_card/raid5/basicio_reliability_function/raid50/stress/basic_stress/iops_stress/passthrough_off/basic_io_s_14_43_024_003_wt_ssd_r_w_sio.py | 基础IO-基本压力-raid50-passthrough-off-WT-SSD-小IO随机写 | ROC_IOC (#19) | /测试性要求/基础IO测试需求/数据通路/Raid5/Raid50/复杂场景(#1686) | 无需求 (#0) | 系统测试-压力 | Raid50基本IO压力测试 | 使用SSD盘组建的raid50在passthrough=off、WT模式下，在一定的IOPS压力下，读写任务成功，数据一致性校验通过，系统正常 | RAID | 物理环境_1 | 1.存在生成得到IOPS压力区间的方法，能够获取root/ps3test/basicio_stress_test/脚本名称_config.xml 2.关闭控制卡passthrough开关 | 1.直连背板-硬盘粒度为512B-SATA-SSD(2块)+直连背板-硬盘粒度为4KN-NVME-SSD(2块)+Expander-硬盘粒度为512E-SATA-SSD(2块)+PCIE·Switch-硬盘粒度为512B-NVME-SSD(2块) 2.raid50:pdPerArray=4，strip=64k，设置WT、开启预读、关闭pd缓存、寄存器模式为1 3.小IO随机写 | 1.打开控制卡passthrough开关 2.查找直连背板-硬盘粒度为512B-SATA-SSD(2块)+直连背板-硬盘粒度为4KN-NVME-SSD(2块)+Expander-硬盘粒度为512E-SATA-SSD(2块)+PCIE·Switch-硬盘粒度为512B-NVME-SSD(2块) 3.构建符合条件的虚拟盘：组建raid50，参数设置：pdPerArray=4，strip=64k、WT、开启预读、关闭pd缓存、寄存器模式为1 4.查看虚拟盘状态是否为Optimal 5.测试工具的对于虚拟盘的IO配置：数据随机比例为100，读写比例为0，数据块大小设为27K测试并发随机写 6.从root/ps3test/basicio_stress_test/脚本名称_config.xml随机获取IOPS压力区间的一个压力点的IO配置，若文件不存在，则进行创建操作（自动化脚本创建） 7.步骤6获取的IO配置，将IO时间修改为30min，下发IO 8.等待测试工具IO结束，查看IO是否成功，进行数据一致性校验 9.清理环境，删除虚拟盘，将passthrough开关恢复到默认状态 | 1.关闭控制卡passthrough开关成功 2.物理盘满足条件 3.组建虚拟盘成功 4.虚拟盘状态符合预期，为Optimal状态 5.NA 6.获取压力点的IO配置成功 7.IO下发成功 8.测试工具正常结束，IO成功，进行数据一致性校验成功 9.恢复测试环境到初始状态 | A1 | N | N | SYPN |  | dupp |  | 否 |  | 否
ps3_v1.1.0_basic_io_s-14-43-024-004 | system_test/basic_io/raid_card/raid5/basicio_reliability_function/raid50/stress/basic_stress/iops_stress/passthrough_off/basic_io_s_14_43_024_004_wt_ssd_s_w_lio.py | 基础IO-基本压力-raid50-passthrough-off-WT-SSD-大IO顺序写 | ROC_IOC (#19) | /测试性要求/基础IO测试需求/数据通路/Raid5/Raid50/复杂场景(#1686) | 无需求 (#0) | 系统测试-压力 | Raid50基本IO压力测试 | 使用SSD盘组建的raid50在passthrough=off、WT模式下，在一定的IOPS压力下，读写任务成功，数据一致性校验通过，系统正常 | RAID | 物理环境_1 | 1.存在生成得到IOPS压力区间的方法，能够获取root/ps3test/basicio_stress_test/脚本名称_config.xml 2.关闭控制卡passthrough开关 | 1.直连背板-硬盘粒度为512B-SATA-SSD(2块)+直连背板-硬盘粒度为4KN-NVME-SSD(2块)+Expander-硬盘粒度为512E-SATA-SSD(2块)+PCIE·Switch-硬盘粒度为512B-NVME-SSD(2块) 2.raid50:pdPerArray=4，strip=64k，设置WT、关闭预读、开启pd缓存、寄存器模式为2 3.大IO顺序写 | 1.打开控制卡passthrough开关 2.查找直连背板-硬盘粒度为512B-SATA-SSD(2块)+直连背板-硬盘粒度为4KN-NVME-SSD(2块)+Expander-硬盘粒度为512E-SATA-SSD(2块)+PCIE·Switch-硬盘粒度为512B-NVME-SSD(2块) 3.构建符合条件的虚拟盘：组建raid50，参数设置：pdPerArray=4，strip=64k、WT、关闭预读、开启pd缓存、寄存器模式为2 4.查看虚拟盘状态是否为Optimal 5.测试工具的对于虚拟盘的IO配置：数据随机比例为0，读写比例为0，数据块大小设为13M测试并发随机写 6.从root/ps3test/basicio_stress_test/脚本名称_config.xml随机获取IOPS压力区间的一个压力点的IO配置，若文件不存在，则进行创建操作（自动化脚本创建） 7.步骤6获取的IO配置，将IO时间修改为30min，下发IO 8.等待测试工具IO结束，查看IO是否成功，进行数据一致性校验 9.清理环境，删除虚拟盘，将passthrough开关恢复到默认状态 | 1.关闭控制卡passthrough开关成功 2.物理盘满足条件 3.组建虚拟盘成功 4.虚拟盘状态符合预期，为Optimal状态 5.NA 6.获取压力点的IO配置成功 7.IO下发成功 8.测试工具正常结束，IO成功，进行数据一致性校验成功 9.恢复测试环境到初始状态 | A1 | N | N | SYPN |  | dupp |  | 否 |  | 否
ps3_v1.1.0_basic_io_s-14-43-025-001 | system_test/basic_io/raid_card/raid5/basicio_reliability_function/raid50/stress/basic_stress/banwidth_stress/passthrough_on/basic_io_s_14_43_025_001_wb_hdd_r_r_sio.py | 基础IO-基本压力-raid50-passthrough-on-WB-HDD-小IO随机读 | ROC_IOC (#19) | /测试性要求/基础IO测试需求/数据通路/Raid5/Raid50/复杂场景(#1686) | 无需求 (#0) | 系统测试-压力 | Raid50基本IO压力测试 | 使用HDD盘组建的raid50在passthrough=on、WB模式下，在一定的带宽压力下，读写任务成功，数据一致性校验通过，系统正常 | RAID | 物理环境_1 | 1.存在生成得到带宽压力区间的方法获取root/ps3test/basicio_stress_test/脚本名称_config.xml 2.打开控制卡passthrough开关 | 1.直连背板-硬盘粒度为512E-SAS-HDD(8块)Expander-硬盘粒度为512E-SAS-HDD(8块) 2.raid50:pdPerArray=4，strip=256k，设置AWB、开启预读、开启pd缓存、寄存器模式为1 3.小IO随机读 | 1.打开控制卡passthrough开关 2.查找直连背板-硬盘粒度为512E-SAS-HDD(8块)Expander-硬盘粒度为512E-SAS-HDD(8块) 3.构建符合条件的虚拟盘：组建raid50，参数设置：pdPerArray=4，strip=256k、设置AWB开启预读、开启pd缓存、寄存器模式为1 4.查看虚拟盘状态是否为Optimal 5.测试工具的对于虚拟盘的IO配置：数据随机比例为100，读写比例为100，数据块大小设为45K测试并发随机读 6.从root/ps3test/basicio_stress_test/脚本名称_config.xml随机获取带宽压力区间的一个压力点的IO配置，若文件不存在，则进行创建操作（自动化脚本创建） 7.步骤6获取的IO配置，将IO时间修改为30min，下发IO 8.等待测试工具IO结束，查看IO是否成功 9.清理环境，删除虚拟盘，将passthrough开关恢复到默认状态 | 1.打开控制卡passthrough开关成功 2.物理盘满足条件 3.组建虚拟盘成功 4.虚拟盘状态符合预期，为Optimal状态 5.NA 6.获取压力点的IO配置成功 7.IO下发成功 8.测试工具正常结束，IO成功 9.恢复测试环境到初始状态 | A1 | N | N | SYPN |  | dupp |  | 否 |  | 否
ps3_v1.1.0_basic_io_s-14-43-025-002 | system_test/basic_io/raid_card/raid5/basicio_reliability_function/raid50/stress/basic_stress/banwidth_stress/passthrough_on/basic_io_s_14_43_025_002_wb_hdd_s_r_lio.py | 基础IO-基本压力-raid50-passthrough-on-WB-HDD-大IO顺序读 | ROC_IOC (#19) | /测试性要求/基础IO测试需求/数据通路/Raid5/Raid50/复杂场景(#1686) | 无需求 (#0) | 系统测试-压力 | Raid50基本IO压力测试 | 使用HDD盘组建的raid50在passthrough=on、WB模式下，在一定的带宽压力下，读写任务成功，数据一致性校验通过，系统正常 | RAID | 物理环境_1 | 1.存在生成得到带宽压力区间的方法获取root/ps3test/basicio_stress_test/脚本名称_config.xml 2.打开控制卡passthrough开关 | 1.直连背板-硬盘粒度为512B-SATA-HDD(8块) 2.raid50:pdPerArray=4，strip=256k，设置AWB、开启预读、关闭pd缓存、寄存器模式为1 3.大IO顺序读 | 1.打开控制卡passthrough开关 2.查找直连背板-硬盘粒度为512B-SATA-HDD(8块) 3.构建符合条件的虚拟盘：组建raid50，参数设置：pdPerArray=4，strip=256k、设置AWB开启预读、关闭pd缓存、寄存器模式为1 4.查看虚拟盘状态是否为Optimal 5.测试工具的对于虚拟盘的IO配置：数据随机比例为0，读写比例为100，数据块大小设为14M测试并发顺序读 6.从root/ps3test/basicio_stress_test/脚本名称_config.xml随机获取带宽压力区间的一个压力点的IO配置，若文件不存在，则进行创建操作（自动化脚本创建） 7.步骤6获取的IO配置，将IO时间修改为30min，下发IO 8.等待测试工具IO结束，查看IO是否成功 9.清理环境，删除虚拟盘，将passthrough开关恢复到默认状态 | 1.打开控制卡passthrough开关成功 2.物理盘满足条件 3.组建虚拟盘成功 4.虚拟盘状态符合预期，为Optimal状态 5.NA 6.获取压力点的IO配置成功 7.IO下发成功 8.测试工具正常结束，IO成功 9.恢复测试环境到初始状态 | A1 | N | N | SYPN |  | dupp |  | 否 |  | 否
ps3_v1.1.0_basic_io_s-14-43-025-003 | system_test/basic_io/raid_card/raid5/basicio_reliability_function/raid50/stress/basic_stress/banwidth_stress/passthrough_on/basic_io_s_14_43_025_003_wb_hdd_r_w_sio.py | 基础IO-基本压力-raid50-passthrough-on-WB-HDD-小IO随机写 | ROC_IOC (#19) | /测试性要求/基础IO测试需求/数据通路/Raid5/Raid50/复杂场景(#1686) | 无需求 (#0) | 系统测试-压力 | Raid50基本IO压力测试 | 使用HDD盘组建的raid50在passthrough=on、WB模式下，在一定的带宽压力下，读写任务成功，数据一致性校验通过，系统正常 | RAID | 物理环境_1 | 1.存在生成得到带宽压力区间的方法获取root/ps3test/basicio_stress_test/脚本名称_config.xml 2.打开控制卡passthrough开关 | 1.直连背板-硬盘粒度为4KN-SAS-HDD(4块)+Expander-硬盘粒度为4KN-SATA-HDD(4块) 2.raid50:pdPerArray=4，strip=256k，设置AWB、关闭预读、关闭pd缓存、寄存器模式为2 3.小IO随机写 | 1.打开控制卡passthrough开关 2.查找直连背板-硬盘粒度为4KN-SAS-HDD(4块)+Expander-硬盘粒度为4KN-SATA-HDD(4块) 3.构建符合条件的虚拟盘：组建raid50，参数设置：pdPerArray=4，strip=256k、设置AWB关闭预读、关闭pd缓存、寄存器模式为2 4.查看虚拟盘状态是否为Optimal 5.测试工具的对于虚拟盘的IO配置：数据随机比例为100，读写比例为0，数据块大小设为12K测试并发随机写 6.从root/ps3test/basicio_stress_test/脚本名称_config.xml随机获取带宽压力区间的一个压力点的IO配置，若文件不存在，则进行创建操作（自动化脚本创建） 7.步骤6获取的IO配置，将IO时间修改为30min，下发IO 8.等待测试工具IO结束，查看IO是否成功，进行数据一致性校验 9.清理环境，删除虚拟盘，将passthrough开关恢复到默认状态 | 1.打开控制卡passthrough开关成功 2.物理盘满足条件 3.组建虚拟盘成功 4.虚拟盘状态符合预期，为Optimal状态 5.NA 6.获取压力点的IO配置成功 7.IO下发成功 8.测试工具正常结束，IO成功，进行数据一致性校验成功 9.恢复测试环境到初始状态 | A1 | N | N | SYPN |  | dupp |  | 否 |  | 否
ps3_v1.1.0_basic_io_s-14-43-025-004 | system_test/basic_io/raid_card/raid5/basicio_reliability_function/raid50/stress/basic_stress/banwidth_stress/passthrough_on/basic_io_s_14_43_025_004_wb_hdd_s_w_lio.py | 基础IO-基本压力-raid50-passthrough-on-WB-HDD-大IO顺序写 | ROC_IOC (#19) | /测试性要求/基础IO测试需求/数据通路/Raid5/Raid50/复杂场景(#1686) | 无需求 (#0) | 系统测试-压力 | Raid50基本IO压力测试 | 使用HDD盘组建的raid50在passthrough=on、WB模式下，在一定的带宽压力下，读写任务成功，数据一致性校验通过，系统正常 | RAID | 物理环境_1 | 1.存在生成得到带宽压力区间的方法获取root/ps3test/basicio_stress_test/脚本名称_config.xml 2.打开控制卡passthrough开关 | 1.直连背板-硬盘粒度为512E-SAS-HDD(8块)Expander-硬盘粒度为512E-SAS-HDD(8块) 2.raid50:pdPerArray=4，strip=512k，设置AWB、开启预读、开启pd缓存、寄存器模式为2 3.大IO顺序写 | 1.打开控制卡passthrough开关 2.查找直连背板-硬盘粒度为512E-SAS-HDD(8块)Expander-硬盘粒度为512E-SAS-HDD(8块) 3.构建符合条件的虚拟盘：组建raid50，参数设置：pdPerArray=4，strip=512k、设置AWB开启预读、开启pd缓存、寄存器模式为2 4.查看虚拟盘状态是否为Optimal 5.测试工具的对于虚拟盘的IO配置：数据随机比例为0，读写比例为0，数据块大小设为15M测试并发随机写 6.从root/ps3test/basicio_stress_test/脚本名称_config.xml随机获取带宽压力区间的一个压力点的IO配置，若文件不存在，则进行创建操作（自动化脚本创建） 7.步骤6获取的IO配置，将IO时间修改为30min，下发IO 8.等待测试工具IO结束，查看IO是否成功，进行数据一致性校验 9.清理环境，删除虚拟盘，将passthrough开关恢复到默认状态 | 1.打开控制卡passthrough开关成功 2.物理盘满足条件 3.组建虚拟盘成功 4.虚拟盘状态符合预期，为Optimal状态 5.NA 6.获取压力点的IO配置成功 7.IO下发成功 8.测试工具正常结束，IO成功，进行数据一致性校验成功 9.恢复测试环境到初始状态 | A1 | N | N | SYPN |  | dupp |  | 否 |  | 否
ps3_v1.1.0_basic_io_s-14-43-026-001 | system_test/basic_io/raid_card/raid5/basicio_reliability_function/raid50/stress/basic_stress/banwidth_stress/passthrough_on/basic_io_s_14_43_026_001_wb_ssd_r_r_sio.py | 基础IO-基本压力-raid50-passthrough-on-WB-SSD-小IO随机读 | ROC_IOC (#19) | /测试性要求/基础IO测试需求/数据通路/Raid5/Raid50/复杂场景(#1686) | 无需求 (#0) | 系统测试-压力 | Raid50基本IO压力测试 | 使用SSD盘组建的raid50在passthrough=on、WB模式下，在一定的带宽压力下，读写任务成功，数据一致性校验通过，系统正常 | RAID | 物理环境_1 | 1.存在生成得到带宽压力区间的方法获取root/ps3test/basicio_stress_test/脚本名称_config.xml 2.打开控制卡passthrough开关 | 1.Expander-硬盘粒度512B-SATA-SSD(8块) 2.raid50:pdPerArray=4，strip=64k，设置AWB、关闭预读、开启pd缓存、寄存器模式为2 3.小IO随机读 | 1.打开控制卡passthrough开关 2.查找Expander-硬盘粒度512B-SATA-SSD(8块) 3.构建符合条件的虚拟盘：组建raid50，参数设置：pdPerArray=4，strip=64k、设置AWB关闭预读、开启pd缓存、寄存器模式为2 4.查看虚拟盘状态是否为Optimal 5.测试工具的对于虚拟盘的IO配置：数据随机比例为100，读写比例为100，数据块大小设为63K测试并发随机读 6.从root/ps3test/basicio_stress_test/脚本名称_config.xml随机获取带宽压力区间的一个压力点的IO配置，若文件不存在，则进行创建操作（自动化脚本创建） 7.步骤6获取的IO配置，将IO时间修改为30min，下发IO 8.等待测试工具IO结束，查看IO是否成功 9.清理环境，删除虚拟盘，将passthrough开关恢复到默认状态 | 1.打开控制卡passthrough开关成功 2.物理盘满足条件 3.组建虚拟盘成功 4.虚拟盘状态符合预期，为Optimal状态 5.NA 6.获取压力点的IO配置成功 7.IO下发成功 8.测试工具正常结束，IO成功 9.恢复测试环境到初始状态 | A1 | N | N | SYPN |  | dupp |  | 否 |  | 否
ps3_v1.1.0_basic_io_s-14-43-026-002 | system_test/basic_io/raid_card/raid5/basicio_reliability_function/raid50/stress/basic_stress/banwidth_stress/passthrough_on/basic_io_s_14_43_026_002_wb_ssd_s_r_lio.py | 基础IO-基本压力-raid50-passthrough-on-WB-SSD-大IO顺序读 | ROC_IOC (#19) | /测试性要求/基础IO测试需求/数据通路/Raid5/Raid50/复杂场景(#1686) | 无需求 (#0) | 系统测试-压力 | Raid50基本IO压力测试 | 使用SSD盘组建的raid50在passthrough=on、WB模式下，在一定的带宽压力下，读写任务成功，数据一致性校验通过，系统正常 | RAID | 物理环境_1 | 1.存在生成得到带宽压力区间的方法获取root/ps3test/basicio_stress_test/脚本名称_config.xml 2.打开控制卡passthrough开关 | 1.直连背板-硬盘粒度为512E-SATA-SSD(1块)+直连背板-硬盘粒度为512B-SAS-SSD(1块)+Expander-硬盘粒度4KN-SATA-SSD(1块)+Expander-硬盘粒度为512E-SAS-SSD(1块)+PCIE·Switch-硬盘粒度为512B-NVME-SSD(2块)+PCIE·Switch-硬盘粒度为4KN-NVME-SSD(2块) 2.raid50:pdPerArray=4，strip=64k，设置WB、开启预读、关闭pd缓存、寄存器模式为2 3.大IO顺序读 | 1.打开控制卡passthrough开关 2.查找直连背板-硬盘粒度为512E-SATA-SSD(1块)+直连背板-硬盘粒度为512B-SAS-SSD(1块)+Expander-硬盘粒度4KN-SATA-SSD(1块)+Expander-硬盘粒度为512E-SAS-SSD(1块)+PCIE·Switch-硬盘粒度为512B-NVME-SSD(2块)+PCIE·Switch-硬盘粒度为4KN-NVME-SSD(2块) 3.构建符合条件的虚拟盘：组建raid50，参数设置：pdPerArray=4，strip=64k、设置WB开启预读、关闭pd缓存、寄存器模式为2 4.查看虚拟盘状态是否为Optimal 5.测试工具的对于虚拟盘的IO配置：数据随机比例为0，读写比例为100，数据块大小设为7M测试并发顺序读 6.从root/ps3test/basicio_stress_test/脚本名称_config.xml随机获取带宽压力区间的一个压力点的IO配置，若文件不存在，则进行创建操作（自动化脚本创建） 7.步骤6获取的IO配置，将IO时间修改为30min，下发IO 8.等待测试工具IO结束，查看IO是否成功 9.清理环境，删除虚拟盘，将passthrough开关恢复到默认状态 | 1.打开控制卡passthrough开关成功 2.物理盘满足条件 3.组建虚拟盘成功 4.虚拟盘状态符合预期，为Optimal状态 5.NA 6.获取压力点的IO配置成功 7.IO下发成功 8.测试工具正常结束，IO成功 9.恢复测试环境到初始状态 | A1 | N | N | SYPN |  | dupp |  | 否 |  | 否
ps3_v1.1.0_basic_io_s-14-43-026-003 | system_test/basic_io/raid_card/raid5/basicio_reliability_function/raid50/stress/basic_stress/banwidth_stress/passthrough_on/basic_io_s_14_43_026_003_wb_ssd_r_w_sio.py | 基础IO-基本压力-raid50-passthrough-on-WB-SSD-小IO随机写 | ROC_IOC (#19) | /测试性要求/基础IO测试需求/数据通路/Raid5/Raid50/复杂场景(#1686) | 无需求 (#0) | 系统测试-压力 | Raid50基本IO压力测试 | 使用SSD盘组建的raid50在passthrough=on、WB模式下，在一定的带宽压力下，读写任务成功，数据一致性校验通过，系统正常 | RAID | 物理环境_1 | 1.存在生成得到带宽压力区间的方法获取root/ps3test/basicio_stress_test/脚本名称_config.xml 2.打开控制卡passthrough开关 | 1.直连背板-硬盘粒度为4KN-SAS-SSD(4块)+Expander-硬盘粒度为4KN-SATA-SSD(4块) 2.raid50:pdPerArray=4，strip=64k，设置WB、关闭预读、关闭pd缓存、寄存器模式为0 3.小IO随机写 | 1.打开控制卡passthrough开关 2.查找直连背板-硬盘粒度为4KN-SAS-SSD(4块)+Expander-硬盘粒度为4KN-SATA-SSD(4块) 3.构建符合条件的虚拟盘：组建raid50，参数设置：pdPerArray=4，strip=64k、设置WB关闭预读、关闭pd缓存、寄存器模式为0 4.查看虚拟盘状态是否为Optimal 5.测试工具的对于虚拟盘的IO配置：数据随机比例为100，读写比例为0，数据块大小设为9K测试并发随机写 6.从root/ps3test/basicio_stress_test/脚本名称_config.xml随机获取带宽压力区间的一个压力点的IO配置，若文件不存在，则进行创建操作（自动化脚本创建） 7.步骤6获取的IO配置，将IO时间修改为30min，下发IO 8.等待测试工具IO结束，查看IO是否成功，进行数据一致性校验 9.清理环境，删除虚拟盘，将passthrough开关恢复到默认状态 | 1.打开控制卡passthrough开关成功 2.物理盘满足条件 3.组建虚拟盘成功 4.虚拟盘状态符合预期，为Optimal状态 5.NA 6.获取压力点的IO配置成功 7.IO下发成功 8.测试工具正常结束，IO成功，进行数据一致性校验成功 9.恢复测试环境到初始状态 | A1 | N | N | SYPN |  | dupp |  | 否 |  | 否
ps3_v1.1.0_basic_io_s-14-43-026-004 | system_test/basic_io/raid_card/raid5/basicio_reliability_function/raid50/stress/basic_stress/banwidth_stress/passthrough_on/basic_io_s_14_43_026_004_wb_ssd_s_w_lio.py | 基础IO-基本压力-raid50-passthrough-on-WB-SSD-大IO顺序写 | ROC_IOC (#19) | /测试性要求/基础IO测试需求/数据通路/Raid5/Raid50/复杂场景(#1686) | 无需求 (#0) | 系统测试-压力 | Raid50基本IO压力测试 | 使用SSD盘组建的raid50在passthrough=on、WB模式下，在一定的带宽压力下，读写任务成功，数据一致性校验通过，系统正常 | RAID | 物理环境_1 | 1.存在生成得到带宽压力区间的方法获取root/ps3test/basicio_stress_test/脚本名称_config.xml 2.打开控制卡passthrough开关 | 1.直连背板-硬盘粒度为512B-NVME-SSD(8块) 2.raid50:pdPerArray=4，strip=1m，设置WB、开启预读、开启pd缓存、寄存器模式为0 3.大IO顺序写 | 1.打开控制卡passthrough开关 2.查找直连背板-硬盘粒度为512B-NVME-SSD(8块) 3.构建符合条件的虚拟盘：组建raid50，参数设置：pdPerArray=4，strip=1m、设置WB开启预读、开启pd缓存、寄存器模式为0 4.查看虚拟盘状态是否为Optimal 5.测试工具的对于虚拟盘的IO配置：数据随机比例为0，读写比例为0，数据块大小设为7M测试并发随机写 6.从root/ps3test/basicio_stress_test/脚本名称_config.xml随机获取带宽压力区间的一个压力点的IO配置，若文件不存在，则进行创建操作（自动化脚本创建） 7.步骤6获取的IO配置，将IO时间修改为30min，下发IO 8.等待测试工具IO结束，查看IO是否成功，进行数据一致性校验 9.清理环境，删除虚拟盘，将passthrough开关恢复到默认状态 | 1.打开控制卡passthrough开关成功 2.物理盘满足条件 3.组建虚拟盘成功 4.虚拟盘状态符合预期，为Optimal状态 5.NA 6.获取压力点的IO配置成功 7.IO下发成功 8.测试工具正常结束，IO成功，进行数据一致性校验成功 9.恢复测试环境到初始状态 | A1 | N | N | SYPN |  | dupp |  | 否 |  | 否
ps3_v1.1.0_basic_io_s-14-43-027-001 | system_test/basic_io/raid_card/raid5/basicio_reliability_function/raid50/stress/basic_stress/banwidth_stress/passthrough_on/basic_io_s_14_43_027_001_wt_hdd_r_r_sio.py | 基础IO-基本压力-raid50-passthrough-on-WT-HDD-小IO随机读 | ROC_IOC (#19) | /测试性要求/基础IO测试需求/数据通路/Raid5/Raid50/复杂场景(#1686) | 无需求 (#0) | 系统测试-压力 | Raid50基本IO压力测试 | 使用HDD盘组建的raid50在passthrough=on、WT模式下，在一定的带宽压力下，读写任务成功，数据一致性校验通过，系统正常 | RAID | 物理环境_1 | 1.存在生成得到带宽压力区间的方法获取root/ps3test/basicio_stress_test/脚本名称_config.xml 2.打开控制卡passthrough开关 | 1.直连背板-硬盘粒度为4KN-SAS-HDD(4块)+Expander-硬盘粒度为4KN-SATA-HDD(4块) 2.raid50:pdPerArray=4，strip=256k，设置WT、开启预读、关闭pd缓存、寄存器模式为2 3.小IO随机读 | 1.打开控制卡passthrough开关 2.查找直连背板-硬盘粒度为4KN-SAS-HDD(4块)+Expander-硬盘粒度为4KN-SATA-HDD(4块) 3.构建符合条件的虚拟盘：组建raid50，参数设置：pdPerArray=4，strip=256k、WT、开启预读、关闭pd缓存、寄存器模式为2 4.查看虚拟盘状态是否为Optimal 5.测试工具的对于虚拟盘的IO配置：数据随机比例为100，读写比例为100，数据块大小设为48K测试并发随机读 6.从root/ps3test/basicio_stress_test/脚本名称_config.xml随机获取带宽压力区间的一个压力点的IO配置，若文件不存在，则进行创建操作（自动化脚本创建） 7.步骤6获取的IO配置，将IO时间修改为30min，下发IO 8.等待测试工具IO结束，查看IO是否成功 9.清理环境，删除虚拟盘，将passthrough开关恢复到默认状态 | 1.打开控制卡passthrough开关成功 2.物理盘满足条件 3.组建虚拟盘成功 4.虚拟盘状态符合预期，为Optimal状态 5.NA 6.获取压力点的IO配置成功 7.IO下发成功 8.测试工具正常结束，IO成功 9.恢复测试环境到初始状态 | A1 | N | N | SYPN |  | dupp |  | 否 |  | 否
ps3_v1.1.0_basic_io_s-14-43-027-002 | system_test/basic_io/raid_card/raid5/basicio_reliability_function/raid50/stress/basic_stress/banwidth_stress/passthrough_on/basic_io_s_14_43_027_002_wt_hdd_s_r_lio.py | 基础IO-基本压力-raid50-passthrough-on-WT-HDD-大IO顺序读 | ROC_IOC (#19) | /测试性要求/基础IO测试需求/数据通路/Raid5/Raid50/复杂场景(#1686) | 无需求 (#0) | 系统测试-压力 | Raid50基本IO压力测试 | 使用HDD盘组建的raid50在passthrough=on、WT模式下，在一定的带宽压力下，读写任务成功，数据一致性校验通过，系统正常 | RAID | 物理环境_1 | 1.存在生成得到带宽压力区间的方法获取root/ps3test/basicio_stress_test/脚本名称_config.xml 2.打开控制卡passthrough开关 | 1.直连背板-硬盘粒度为4KN-SAS-HDD(4块)+Expander-硬盘粒度为4KN-SATA-HDD(4块) 2.raid50:pdPerArray=4，strip=1m，设置WT、关闭预读、关闭pd缓存、寄存器模式为2 3.大IO顺序读 | 1.打开控制卡passthrough开关 2.查找直连背板-硬盘粒度为4KN-SAS-HDD(4块)+Expander-硬盘粒度为4KN-SATA-HDD(4块) 3.构建符合条件的虚拟盘：组建raid50，参数设置：pdPerArray=4，strip=1m、WT、关闭预读、关闭pd缓存、寄存器模式为2 4.查看虚拟盘状态是否为Optimal 5.测试工具的对于虚拟盘的IO配置：数据随机比例为0，读写比例为100，数据块大小设为9M测试并发顺序读 6.从root/ps3test/basicio_stress_test/脚本名称_config.xml随机获取带宽压力区间的一个压力点的IO配置，若文件不存在，则进行创建操作（自动化脚本创建） 7.步骤6获取的IO配置，将IO时间修改为30min，下发IO 8.等待测试工具IO结束，查看IO是否成功 9.清理环境，删除虚拟盘，将passthrough开关恢复到默认状态 | 1.打开控制卡passthrough开关成功 2.物理盘满足条件 3.组建虚拟盘成功 4.虚拟盘状态符合预期，为Optimal状态 5.NA 6.获取压力点的IO配置成功 7.IO下发成功 8.测试工具正常结束，IO成功 9.恢复测试环境到初始状态 | A1 | N | N | SYPN |  | dupp |  | 否 |  | 否
ps3_v1.1.0_basic_io_s-14-43-027-003 | system_test/basic_io/raid_card/raid5/basicio_reliability_function/raid50/stress/basic_stress/banwidth_stress/passthrough_on/basic_io_s_14_43_027_003_wt_hdd_r_w_sio.py | 基础IO-基本压力-raid50-passthrough-on-WT-HDD-小IO随机写 | ROC_IOC (#19) | /测试性要求/基础IO测试需求/数据通路/Raid5/Raid50/复杂场景(#1686) | 无需求 (#0) | 系统测试-压力 | Raid50基本IO压力测试 | 使用HDD盘组建的raid50在passthrough=on、WT模式下，在一定的带宽压力下，读写任务成功，数据一致性校验通过，系统正常 | RAID | 物理环境_1 | 1.存在生成得到带宽压力区间的方法获取root/ps3test/basicio_stress_test/脚本名称_config.xml 2.打开控制卡passthrough开关 | 1.直连背板-硬盘粒度为4KN-SAS-HDD(4块)+Expander-硬盘粒度为4KN-SATA-HDD(4块) 2.raid50:pdPerArray=4，strip=1m，设置WT、关闭预读、关闭pd缓存、寄存器模式为1 3.小IO随机写 | 1.打开控制卡passthrough开关 2.查找直连背板-硬盘粒度为4KN-SAS-HDD(4块)+Expander-硬盘粒度为4KN-SATA-HDD(4块) 3.构建符合条件的虚拟盘：组建raid50，参数设置：pdPerArray=4，strip=1m、WT、关闭预读、关闭pd缓存、寄存器模式为1 4.查看虚拟盘状态是否为Optimal 5.测试工具的对于虚拟盘的IO配置：数据随机比例为100，读写比例为0，数据块大小设为32K测试并发随机写 6.从root/ps3test/basicio_stress_test/脚本名称_config.xml随机获取带宽压力区间的一个压力点的IO配置，若文件不存在，则进行创建操作（自动化脚本创建） 7.步骤6获取的IO配置，将IO时间修改为30min，下发IO 8.等待测试工具IO结束，查看IO是否成功，进行数据一致性校验 9.清理环境，删除虚拟盘，将passthrough开关恢复到默认状态 | 1.打开控制卡passthrough开关成功 2.物理盘满足条件 3.组建虚拟盘成功 4.虚拟盘状态符合预期，为Optimal状态 5.NA 6.获取压力点的IO配置成功 7.IO下发成功 8.测试工具正常结束，IO成功，进行数据一致性校验成功 9.恢复测试环境到初始状态 | A1 | N | N | SYPN |  | dupp |  | 否 |  | 否
ps3_v1.1.0_basic_io_s-14-43-027-004 | system_test/basic_io/raid_card/raid5/basicio_reliability_function/raid50/stress/basic_stress/banwidth_stress/passthrough_on/basic_io_s_14_43_027_004_wt_hdd_s_w_lio.py | 基础IO-基本压力-raid50-passthrough-on-WT-HDD-大IO顺序写 | ROC_IOC (#19) | /测试性要求/基础IO测试需求/数据通路/Raid5/Raid50/复杂场景(#1686) | 无需求 (#0) | 系统测试-压力 | Raid50基本IO压力测试 | 使用HDD盘组建的raid50在passthrough=on、WT模式下，在一定的带宽压力下，读写任务成功，数据一致性校验通过，系统正常 | RAID | 物理环境_1 | 1.存在生成得到带宽压力区间的方法获取root/ps3test/basicio_stress_test/脚本名称_config.xml 2.打开控制卡passthrough开关 | 1.直连背板-硬盘粒度为512E-SAS-HDD(8块)Expander-硬盘粒度为512E-SAS-HDD(8块) 2.raid50:pdPerArray=4，strip=64k，设置WT、开启预读、关闭pd缓存、寄存器模式为2 3.大IO顺序写 | 1.打开控制卡passthrough开关 2.查找直连背板-硬盘粒度为512E-SAS-HDD(8块)Expander-硬盘粒度为512E-SAS-HDD(8块) 3.构建符合条件的虚拟盘：组建raid50，参数设置：pdPerArray=4，strip=64k、WT、开启预读、关闭pd缓存、寄存器模式为2 4.查看虚拟盘状态是否为Optimal 5.测试工具的对于虚拟盘的IO配置：数据随机比例为0，读写比例为0，数据块大小设为5M测试并发随机写 6.从root/ps3test/basicio_stress_test/脚本名称_config.xml随机获取带宽压力区间的一个压力点的IO配置，若文件不存在，则进行创建操作（自动化脚本创建） 7.步骤6获取的IO配置，将IO时间修改为30min，下发IO 8.等待测试工具IO结束，查看IO是否成功，进行数据一致性校验 9.清理环境，删除虚拟盘，将passthrough开关恢复到默认状态 | 1.打开控制卡passthrough开关成功 2.物理盘满足条件 3.组建虚拟盘成功 4.虚拟盘状态符合预期，为Optimal状态 5.NA 6.获取压力点的IO配置成功 7.IO下发成功 8.测试工具正常结束，IO成功，进行数据一致性校验成功 9.恢复测试环境到初始状态 | A1 | N | N | SYPN |  | dupp |  | 否 |  | 否
ps3_v1.1.0_basic_io_s-14-43-028-001 | system_test/basic_io/raid_card/raid5/basicio_reliability_function/raid50/stress/basic_stress/banwidth_stress/passthrough_on/basic_io_s_14_43_028_001_wt_ssd_r_r_sio.py | 基础IO-基本压力-raid50-passthrough-on-WT-SSD-小IO随机读 | ROC_IOC (#19) | /测试性要求/基础IO测试需求/数据通路/Raid5/Raid50/复杂场景(#1686) | 无需求 (#0) | 系统测试-压力 | Raid50基本IO压力测试 | 使用SSD盘组建的raid50在passthrough=on、WT模式下，在一定的带宽压力下，读写任务成功，数据一致性校验通过，系统正常 | RAID | 物理环境_1 | 1.存在生成得到带宽压力区间的方法获取root/ps3test/basicio_stress_test/脚本名称_config.xml 2.打开控制卡passthrough开关 | 1.Expander-硬盘粒度512B-SATA-SSD(8块) 2.raid50:pdPerArray=4，strip=512k，设置WT、开启预读、关闭pd缓存、寄存器模式为0 3.小IO随机读 | 1.打开控制卡passthrough开关 2.查找Expander-硬盘粒度512B-SATA-SSD(8块) 3.构建符合条件的虚拟盘：组建raid50，参数设置：pdPerArray=4，strip=512k、WT、开启预读、关闭pd缓存、寄存器模式为0 4.查看虚拟盘状态是否为Optimal 5.测试工具的对于虚拟盘的IO配置：数据随机比例为100，读写比例为100，数据块大小设为28K测试并发随机读 6.从root/ps3test/basicio_stress_test/脚本名称_config.xml随机获取带宽压力区间的一个压力点的IO配置，若文件不存在，则进行创建操作（自动化脚本创建） 7.步骤6获取的IO配置，将IO时间修改为30min，下发IO 8.等待测试工具IO结束，查看IO是否成功 9.清理环境，删除虚拟盘，将passthrough开关恢复到默认状态 | 1.打开控制卡passthrough开关成功 2.物理盘满足条件 3.组建虚拟盘成功 4.虚拟盘状态符合预期，为Optimal状态 5.NA 6.获取压力点的IO配置成功 7.IO下发成功 8.测试工具正常结束，IO成功 9.恢复测试环境到初始状态 | A1 | N | N | SYPN |  | dupp |  | 否 |  | 否
ps3_v1.1.0_basic_io_s-14-43-028-002 | system_test/basic_io/raid_card/raid5/basicio_reliability_function/raid50/stress/basic_stress/banwidth_stress/passthrough_on/basic_io_s_14_43_028_002_wt_ssd_s_r_lio.py | 基础IO-基本压力-raid50-passthrough-on-WT-SSD-大IO顺序读 | ROC_IOC (#19) | /测试性要求/基础IO测试需求/数据通路/Raid5/Raid50/复杂场景(#1686) | 无需求 (#0) | 系统测试-压力 | Raid50基本IO压力测试 | 使用SSD盘组建的raid50在passthrough=on、WT模式下，在一定的带宽压力下，读写任务成功，数据一致性校验通过，系统正常 | RAID | 物理环境_1 | 1.存在生成得到带宽压力区间的方法获取root/ps3test/basicio_stress_test/脚本名称_config.xml 2.打开控制卡passthrough开关 | 1.直连背板-硬盘粒度为4KN-SAS-SSD(4块)+Expander-硬盘粒度为4KN-SATA-SSD(4块) 2.raid50:pdPerArray=4，strip=64k，设置WT、关闭预读、开启pd缓存、寄存器模式为2 3.大IO顺序读 | 1.打开控制卡passthrough开关 2.查找直连背板-硬盘粒度为4KN-SAS-SSD(4块)+Expander-硬盘粒度为4KN-SATA-SSD(4块) 3.构建符合条件的虚拟盘：组建raid50，参数设置：pdPerArray=4，strip=64k、WT、关闭预读、开启pd缓存、寄存器模式为2 4.查看虚拟盘状态是否为Optimal 5.测试工具的对于虚拟盘的IO配置：数据随机比例为0，读写比例为100，数据块大小设为5M测试并发顺序读 6.从root/ps3test/basicio_stress_test/脚本名称_config.xml随机获取带宽压力区间的一个压力点的IO配置，若文件不存在，则进行创建操作（自动化脚本创建） 7.步骤6获取的IO配置，将IO时间修改为30min，下发IO 8.等待测试工具IO结束，查看IO是否成功 9.清理环境，删除虚拟盘，将passthrough开关恢复到默认状态 | 1.打开控制卡passthrough开关成功 2.物理盘满足条件 3.组建虚拟盘成功 4.虚拟盘状态符合预期，为Optimal状态 5.NA 6.获取压力点的IO配置成功 7.IO下发成功 8.测试工具正常结束，IO成功 9.恢复测试环境到初始状态 | A1 | N | N | SYPN |  | dupp |  | 否 |  | 否
ps3_v1.1.0_basic_io_s-14-43-028-003 | system_test/basic_io/raid_card/raid5/basicio_reliability_function/raid50/stress/basic_stress/banwidth_stress/passthrough_on/basic_io_s_14_43_028_003_wt_ssd_r_w_sio.py | 基础IO-基本压力-raid50-passthrough-on-WT-SSD-小IO随机写 | ROC_IOC (#19) | /测试性要求/基础IO测试需求/数据通路/Raid5/Raid50/复杂场景(#1686) | 无需求 (#0) | 系统测试-压力 | Raid50基本IO压力测试 | 使用SSD盘组建的raid50在passthrough=on、WT模式下，在一定的带宽压力下，读写任务成功，数据一致性校验通过，系统正常 | RAID | 物理环境_1 | 1.存在生成得到带宽压力区间的方法获取root/ps3test/basicio_stress_test/脚本名称_config.xml 2.打开控制卡passthrough开关 | 1.Expander-硬盘粒度为4KN-SAS-SSD(4块)+PCIE·Switch-硬盘粒度为512B-NVME-SSD(4块) 2.raid50:pdPerArray=4，strip=256k，设置WT、关闭预读、开启pd缓存、寄存器模式为0 3.小IO随机写 | 1.打开控制卡passthrough开关 2.查找Expander-硬盘粒度为4KN-SAS-SSD(4块)+PCIE·Switch-硬盘粒度为512B-NVME-SSD(4块) 3.构建符合条件的虚拟盘：组建raid50，参数设置：pdPerArray=4，strip=256k、WT、关闭预读、开启pd缓存、寄存器模式为0 4.查看虚拟盘状态是否为Optimal 5.测试工具的对于虚拟盘的IO配置：数据随机比例为100，读写比例为0，数据块大小设为61K测试并发随机写 6.从root/ps3test/basicio_stress_test/脚本名称_config.xml随机获取带宽压力区间的一个压力点的IO配置，若文件不存在，则进行创建操作（自动化脚本创建） 7.步骤6获取的IO配置，将IO时间修改为30min，下发IO 8.等待测试工具IO结束，查看IO是否成功，进行数据一致性校验 9.清理环境，删除虚拟盘，将passthrough开关恢复到默认状态 | 1.打开控制卡passthrough开关成功 2.物理盘满足条件 3.组建虚拟盘成功 4.虚拟盘状态符合预期，为Optimal状态 5.NA 6.获取压力点的IO配置成功 7.IO下发成功 8.测试工具正常结束，IO成功，进行数据一致性校验成功 9.恢复测试环境到初始状态 | A1 | N | N | SYPN |  | dupp |  | 否 |  | 否
ps3_v1.1.0_basic_io_s-14-43-028-004 | system_test/basic_io/raid_card/raid5/basicio_reliability_function/raid50/stress/basic_stress/banwidth_stress/passthrough_on/basic_io_s_14_43_028_004_wt_ssd_s_w_lio.py | 基础IO-基本压力-raid50-passthrough-on-WT-SSD-大IO顺序写 | ROC_IOC (#19) | /测试性要求/基础IO测试需求/数据通路/Raid5/Raid50/复杂场景(#1686) | 无需求 (#0) | 系统测试-压力 | Raid50基本IO压力测试 | 使用SSD盘组建的raid50在passthrough=on、WT模式下，在一定的带宽压力下，读写任务成功，数据一致性校验通过，系统正常 | RAID | 物理环境_1 | 1.存在生成得到带宽压力区间的方法获取root/ps3test/basicio_stress_test/脚本名称_config.xml 2.打开控制卡passthrough开关 | 1.Expander-硬盘粒度为4KN-SAS-SSD(4块)+PCIE·Switch-硬盘粒度为512B-NVME-SSD(4块) 2.raid50:pdPerArray=4，strip=128k，设置WT、开启预读、开启pd缓存、寄存器模式为0 3.大IO顺序写 | 1.打开控制卡passthrough开关 2.查找Expander-硬盘粒度为4KN-SAS-SSD(4块)+PCIE·Switch-硬盘粒度为512B-NVME-SSD(4块) 3.构建符合条件的虚拟盘：组建raid50，参数设置：pdPerArray=4，strip=128k、WT、开启预读、开启pd缓存、寄存器模式为0 4.查看虚拟盘状态是否为Optimal 5.测试工具的对于虚拟盘的IO配置：数据随机比例为0，读写比例为0，数据块大小设为6M测试并发随机写 6.从root/ps3test/basicio_stress_test/脚本名称_config.xml随机获取带宽压力区间的一个压力点的IO配置，若文件不存在，则进行创建操作（自动化脚本创建） 7.步骤6获取的IO配置，将IO时间修改为30min，下发IO 8.等待测试工具IO结束，查看IO是否成功，进行数据一致性校验 9.清理环境，删除虚拟盘，将passthrough开关恢复到默认状态 | 1.打开控制卡passthrough开关成功 2.物理盘满足条件 3.组建虚拟盘成功 4.虚拟盘状态符合预期，为Optimal状态 5.NA 6.获取压力点的IO配置成功 7.IO下发成功 8.测试工具正常结束，IO成功，进行数据一致性校验成功 9.恢复测试环境到初始状态 | A1 | N | N | SYPN |  | dupp |  | 否 |  | 否
ps3_v1.1.0_basic_io_s-14-43-029-001 | system_test/basic_io/raid_card/raid5/basicio_reliability_function/raid50/stress/basic_stress/banwidth_stress/passthrough_off/basic_io_s_14_43_029_001_wb_hdd_r_r_sio.py | 基础IO-基本压力-raid50-passthrough-off-WB-HDD-小IO随机读 | ROC_IOC (#19) | /测试性要求/基础IO测试需求/数据通路/Raid5/Raid50/复杂场景(#1686) | 无需求 (#0) | 系统测试-压力 | Raid50基本IO压力测试 | 使用HDD盘组建的raid50在passthrough=off、WB模式下，在一定的带宽压力下，读写任务成功，数据一致性校验通过，系统正常 | RAID | 物理环境_1 | 1.存在生成得到带宽压力区间的方法获取root/ps3test/basicio_stress_test/脚本名称_config.xml 2.关闭控制卡passthrough开关 | 1.直连背板-硬盘粒度为4KN-SAS-HDD(4块)+Expander-硬盘粒度为4KN-SATA-HDD(4块) 2.raid50:pdPerArray=4，strip=512k，设置WB、关闭预读、开启pd缓存、寄存器模式为0 3.小IO随机读 | 1.关闭控制卡passthrough开关 2.查找直连背板-硬盘粒度为4KN-SAS-HDD(4块)+Expander-硬盘粒度为4KN-SATA-HDD(4块) 3.构建符合条件的虚拟盘：组建raid50，参数设置：pdPerArray=4，strip=512k、设置WB关闭预读、开启pd缓存、寄存器模式为0 4.查看虚拟盘状态是否为Optimal 5.测试工具的对于虚拟盘的IO配置：数据随机比例为100，读写比例为100，数据块大小设为31K测试并发随机读 6.从root/ps3test/basicio_stress_test/脚本名称_config.xml随机获取带宽压力区间的一个压力点的IO配置，若文件不存在，则进行创建操作（自动化脚本创建） 7.步骤6获取的IO配置，将IO时间修改为30min，下发IO 8.等待测试工具IO结束，查看IO是否成功 9.清理环境，删除虚拟盘，将passthrough开关恢复到默认状态 | 1.关闭控制卡passthrough开关成功 2.物理盘满足条件 3.组建虚拟盘成功 4.虚拟盘状态符合预期，为Optimal状态 5.NA 6.获取压力点的IO配置成功 7.IO下发成功 8.测试工具正常结束，IO成功 9.恢复测试环境到初始状态 | A1 | N | N | SYPN |  | dupp |  | 否 |  | 否
ps3_v1.1.0_basic_io_s-14-43-029-002 | system_test/basic_io/raid_card/raid5/basicio_reliability_function/raid50/stress/basic_stress/banwidth_stress/passthrough_off/basic_io_s_14_43_029_002_wb_hdd_s_r_lio.py | 基础IO-基本压力-raid50-passthrough-off-WB-HDD-大IO顺序读 | ROC_IOC (#19) | /测试性要求/基础IO测试需求/数据通路/Raid5/Raid50/复杂场景(#1686) | 无需求 (#0) | 系统测试-压力 | Raid50基本IO压力测试 | 使用HDD盘组建的raid50在passthrough=off、WB模式下，在一定的带宽压力下，读写任务成功，数据一致性校验通过，系统正常 | RAID | 物理环境_1 | 1.存在生成得到带宽压力区间的方法获取root/ps3test/basicio_stress_test/脚本名称_config.xml 2.关闭控制卡passthrough开关 | 1.直连背板-硬盘粒度为512E-SAS-HDD(2块)+直连背板-硬盘粒度为4KN-SATA-HDD(2块)+Expander-硬盘粒度为4KN-SATA-HDD(2块)+Expander-硬盘粒度为512B-SAS-HDD(2块) 2.raid50:pdPerArray=4，strip=256k，设置WB、关闭预读、关闭pd缓存、寄存器模式为0 3.大IO顺序读 | 1.关闭控制卡passthrough开关 2.查找直连背板-硬盘粒度为512E-SAS-HDD(2块)+直连背板-硬盘粒度为4KN-SATA-HDD(2块)+Expander-硬盘粒度为4KN-SATA-HDD(2块)+Expander-硬盘粒度为512B-SAS-HDD(2块) 3.构建符合条件的虚拟盘：组建raid50，参数设置：pdPerArray=4，strip=256k、设置WB关闭预读、关闭pd缓存、寄存器模式为0 4.查看虚拟盘状态是否为Optimal 5.测试工具的对于虚拟盘的IO配置：数据随机比例为0，读写比例为100，数据块大小设为13M测试并发顺序读 6.从root/ps3test/basicio_stress_test/脚本名称_config.xml随机获取带宽压力区间的一个压力点的IO配置，若文件不存在，则进行创建操作（自动化脚本创建） 7.步骤6获取的IO配置，将IO时间修改为30min，下发IO 8.等待测试工具IO结束，查看IO是否成功 9.清理环境，删除虚拟盘，将passthrough开关恢复到默认状态 | 1.关闭控制卡passthrough开关成功 2.物理盘满足条件 3.组建虚拟盘成功 4.虚拟盘状态符合预期，为Optimal状态 5.NA 6.获取压力点的IO配置成功 7.IO下发成功 8.测试工具正常结束，IO成功 9.恢复测试环境到初始状态 | A1 | N | N | SYPN |  | dupp |  | 否 |  | 否
ps3_v1.1.0_basic_io_s-14-43-029-003 | system_test/basic_io/raid_card/raid5/basicio_reliability_function/raid50/stress/basic_stress/banwidth_stress/passthrough_off/basic_io_s_14_43_029_003_wb_hdd_r_w_sio.py | 基础IO-基本压力-raid50-passthrough-off-WB-HDD-小IO随机写 | ROC_IOC (#19) | /测试性要求/基础IO测试需求/数据通路/Raid5/Raid50/复杂场景(#1686) | 无需求 (#0) | 系统测试-压力 | Raid50基本IO压力测试 | 使用HDD盘组建的raid50在passthrough=off、WB模式下，在一定的带宽压力下，读写任务成功，数据一致性校验通过，系统正常 | RAID | 物理环境_1 | 1.存在生成得到带宽压力区间的方法获取root/ps3test/basicio_stress_test/脚本名称_config.xml 2.关闭控制卡passthrough开关 | 1.直连背板-硬盘粒度为512E-SAS-HDD(8块)Expander-硬盘粒度为512E-SAS-HDD(8块) 2.raid50:pdPerArray=4，strip=1m，设置WB、关闭预读、开启pd缓存、寄存器模式为0 3.小IO随机写 | 1.关闭控制卡passthrough开关 2.查找直连背板-硬盘粒度为512E-SAS-HDD(8块)Expander-硬盘粒度为512E-SAS-HDD(8块) 3.构建符合条件的虚拟盘：组建raid50，参数设置：pdPerArray=4，strip=1m、设置WB关闭预读、开启pd缓存、寄存器模式为0 4.查看虚拟盘状态是否为Optimal 5.测试工具的对于虚拟盘的IO配置：数据随机比例为100，读写比例为0，数据块大小设为10K测试并发随机写 6.从root/ps3test/basicio_stress_test/脚本名称_config.xml随机获取带宽压力区间的一个压力点的IO配置，若文件不存在，则进行创建操作（自动化脚本创建） 7.步骤6获取的IO配置，将IO时间修改为30min，下发IO 8.等待测试工具IO结束，查看IO是否成功，进行数据一致性校验 9.清理环境，删除虚拟盘，将passthrough开关恢复到默认状态 | 1.关闭控制卡passthrough开关成功 2.物理盘满足条件 3.组建虚拟盘成功 4.虚拟盘状态符合预期，为Optimal状态 5.NA 6.获取压力点的IO配置成功 7.IO下发成功 8.测试工具正常结束，IO成功，进行数据一致性校验成功 9.恢复测试环境到初始状态 | A1 | N | N | SYPN |  | dupp |  | 否 |  | 否
ps3_v1.1.0_basic_io_s-14-43-029-004 | system_test/basic_io/raid_card/raid5/basicio_reliability_function/raid50/stress/basic_stress/banwidth_stress/passthrough_off/basic_io_s_14_43_029_004_wb_hdd_s_w_lio.py | 基础IO-基本压力-raid50-passthrough-off-WB-HDD-大IO顺序写 | ROC_IOC (#19) | /测试性要求/基础IO测试需求/数据通路/Raid5/Raid50/复杂场景(#1686) | 无需求 (#0) | 系统测试-压力 | Raid50基本IO压力测试 | 使用HDD盘组建的raid50在passthrough=off、WB模式下，在一定的带宽压力下，读写任务成功，数据一致性校验通过，系统正常 | RAID | 物理环境_1 | 1.存在生成得到带宽压力区间的方法获取root/ps3test/basicio_stress_test/脚本名称_config.xml 2.关闭控制卡passthrough开关 | 1.直连背板-硬盘粒度为512B-SATA-HDD(8块) 2.raid50:pdPerArray=4，strip=128k，设置WB、关闭预读、开启pd缓存、寄存器模式为1 3.大IO顺序写 | 1.关闭控制卡passthrough开关 2.查找直连背板-硬盘粒度为512B-SATA-HDD(8块) 3.构建符合条件的虚拟盘：组建raid50，参数设置：pdPerArray=4，strip=128k、设置WB关闭预读、开启pd缓存、寄存器模式为1 4.查看虚拟盘状态是否为Optimal 5.测试工具的对于虚拟盘的IO配置：数据随机比例为0，读写比例为0，数据块大小设为7M测试并发随机写 6.从root/ps3test/basicio_stress_test/脚本名称_config.xml随机获取带宽压力区间的一个压力点的IO配置，若文件不存在，则进行创建操作（自动化脚本创建） 7.步骤6获取的IO配置，将IO时间修改为30min，下发IO 8.等待测试工具IO结束，查看IO是否成功，进行数据一致性校验 9.清理环境，删除虚拟盘，将passthrough开关恢复到默认状态 | 1.关闭控制卡passthrough开关成功 2.物理盘满足条件 3.组建虚拟盘成功 4.虚拟盘状态符合预期，为Optimal状态 5.NA 6.获取压力点的IO配置成功 7.IO下发成功 8.测试工具正常结束，IO成功，进行数据一致性校验成功 9.恢复测试环境到初始状态 | A1 | N | N | SYPN |  | dupp |  | 否 |  | 否
ps3_v1.1.0_basic_io_s-14-43-030-001 | system_test/basic_io/raid_card/raid5/basicio_reliability_function/raid50/stress/basic_stress/banwidth_stress/passthrough_off/basic_io_s_14_43_030_001_wb_ssd_r_r_sio.py | 基础IO-基本压力-raid50-passthrough-off-WB-SSD-小IO随机读 | ROC_IOC (#19) | /测试性要求/基础IO测试需求/数据通路/Raid5/Raid50/复杂场景(#1686) | 无需求 (#0) | 系统测试-压力 | Raid50基本IO压力测试 | 使用SSD盘组建的raid50在passthrough=off、WB模式下，在一定的带宽压力下，读写任务成功，数据一致性校验通过，系统正常 | RAID | 物理环境_1 | 1.存在生成得到带宽压力区间的方法获取root/ps3test/basicio_stress_test/脚本名称_config.xml 2.关闭控制卡passthrough开关 | 1.直连背板-硬盘粒度为512E-SAS-SSD(8块) 2.raid50:pdPerArray=4，strip=256k，设置AWB、开启预读、关闭pd缓存、寄存器模式为2 3.小IO随机读 | 1.关闭控制卡passthrough开关 2.查找直连背板-硬盘粒度为512E-SAS-SSD(8块) 3.构建符合条件的虚拟盘：组建raid50，参数设置：pdPerArray=4，strip=256k、设置AWB开启预读、关闭pd缓存、寄存器模式为2 4.查看虚拟盘状态是否为Optimal 5.测试工具的对于虚拟盘的IO配置：数据随机比例为100，读写比例为100，数据块大小设为1K测试并发随机读 6.从root/ps3test/basicio_stress_test/脚本名称_config.xml随机获取带宽压力区间的一个压力点的IO配置，若文件不存在，则进行创建操作（自动化脚本创建） 7.步骤6获取的IO配置，将IO时间修改为30min，下发IO 8.等待测试工具IO结束，查看IO是否成功 9.清理环境，删除虚拟盘，将passthrough开关恢复到默认状态 | 1.关闭控制卡passthrough开关成功 2.物理盘满足条件 3.组建虚拟盘成功 4.虚拟盘状态符合预期，为Optimal状态 5.NA 6.获取压力点的IO配置成功 7.IO下发成功 8.测试工具正常结束，IO成功 9.恢复测试环境到初始状态 | A1 | N | N | SYPN |  | dupp |  | 否 |  | 否
ps3_v1.1.0_basic_io_s-14-43-030-002 | system_test/basic_io/raid_card/raid5/basicio_reliability_function/raid50/stress/basic_stress/banwidth_stress/passthrough_off/basic_io_s_14_43_030_002_wb_ssd_s_r_lio.py | 基础IO-基本压力-raid50-passthrough-off-WB-SSD-大IO顺序读 | ROC_IOC (#19) | /测试性要求/基础IO测试需求/数据通路/Raid5/Raid50/复杂场景(#1686) | 无需求 (#0) | 系统测试-压力 | Raid50基本IO压力测试 | 使用SSD盘组建的raid50在passthrough=off、WB模式下，在一定的带宽压力下，读写任务成功，数据一致性校验通过，系统正常 | RAID | 物理环境_1 | 1.存在生成得到带宽压力区间的方法获取root/ps3test/basicio_stress_test/脚本名称_config.xml 2.关闭控制卡passthrough开关 | 1.直连背板-硬盘粒度为4KN-SAS-SSD(4块)+Expander-硬盘粒度为4KN-SATA-SSD(4块) 2.raid50:pdPerArray=4，strip=128k，设置AWB、关闭预读、开启pd缓存、寄存器模式为0 3.大IO顺序读 | 1.关闭控制卡passthrough开关 2.查找直连背板-硬盘粒度为4KN-SAS-SSD(4块)+Expander-硬盘粒度为4KN-SATA-SSD(4块) 3.构建符合条件的虚拟盘：组建raid50，参数设置：pdPerArray=4，strip=128k、设置AWB关闭预读、开启pd缓存、寄存器模式为0 4.查看虚拟盘状态是否为Optimal 5.测试工具的对于虚拟盘的IO配置：数据随机比例为0，读写比例为100，数据块大小设为8M测试并发顺序读 6.从root/ps3test/basicio_stress_test/脚本名称_config.xml随机获取带宽压力区间的一个压力点的IO配置，若文件不存在，则进行创建操作（自动化脚本创建） 7.步骤6获取的IO配置，将IO时间修改为30min，下发IO 8.等待测试工具IO结束，查看IO是否成功 9.清理环境，删除虚拟盘，将passthrough开关恢复到默认状态 | 1.关闭控制卡passthrough开关成功 2.物理盘满足条件 3.组建虚拟盘成功 4.虚拟盘状态符合预期，为Optimal状态 5.NA 6.获取压力点的IO配置成功 7.IO下发成功 8.测试工具正常结束，IO成功 9.恢复测试环境到初始状态 | A1 | N | N | SYPN |  | dupp |  | 否 |  | 否
ps3_v1.1.0_basic_io_s-14-43-030-003 | system_test/basic_io/raid_card/raid5/basicio_reliability_function/raid50/stress/basic_stress/banwidth_stress/passthrough_off/basic_io_s_14_43_030_003_wb_ssd_r_w_sio.py | 基础IO-基本压力-raid50-passthrough-off-WB-SSD-小IO随机写 | ROC_IOC (#19) | /测试性要求/基础IO测试需求/数据通路/Raid5/Raid50/复杂场景(#1686) | 无需求 (#0) | 系统测试-压力 | Raid50基本IO压力测试 | 使用SSD盘组建的raid50在passthrough=off、WB模式下，在一定的带宽压力下，读写任务成功，数据一致性校验通过，系统正常 | RAID | 物理环境_1 | 1.存在生成得到带宽压力区间的方法获取root/ps3test/basicio_stress_test/脚本名称_config.xml 2.关闭控制卡passthrough开关 | 1.直连背板-硬盘粒度为512E-SATA-SSD(1块)+直连背板-硬盘粒度为512B-SAS-SSD(1块)+Expander-硬盘粒度4KN-SATA-SSD(1块)+Expander-硬盘粒度为512E-SAS-SSD(1块)+PCIE·Switch-硬盘粒度为512B-NVME-SSD(2块)+PCIE·Switch-硬盘粒度为4KN-NVME-SSD(2块) 2.raid50:pdPerArray=4，strip=64k，设置AWB、关闭预读、关闭pd缓存、寄存器模式为2 3.小IO随机写 | 1.关闭控制卡passthrough开关 2.查找直连背板-硬盘粒度为512E-SATA-SSD(1块)+直连背板-硬盘粒度为512B-SAS-SSD(1块)+Expander-硬盘粒度4KN-SATA-SSD(1块)+Expander-硬盘粒度为512E-SAS-SSD(1块)+PCIE·Switch-硬盘粒度为512B-NVME-SSD(2块)+PCIE·Switch-硬盘粒度为4KN-NVME-SSD(2块) 3.构建符合条件的虚拟盘：组建raid50，参数设置：pdPerArray=4，strip=64k、设置AWB关闭预读、关闭pd缓存、寄存器模式为2 4.查看虚拟盘状态是否为Optimal 5.测试工具的对于虚拟盘的IO配置：数据随机比例为100，读写比例为0，数据块大小设为53K测试并发随机写 6.从root/ps3test/basicio_stress_test/脚本名称_config.xml随机获取带宽压力区间的一个压力点的IO配置，若文件不存在，则进行创建操作（自动化脚本创建） 7.步骤6获取的IO配置，将IO时间修改为30min，下发IO 8.等待测试工具IO结束，查看IO是否成功，进行数据一致性校验 9.清理环境，删除虚拟盘，将passthrough开关恢复到默认状态 | 1.关闭控制卡passthrough开关成功 2.物理盘满足条件 3.组建虚拟盘成功 4.虚拟盘状态符合预期，为Optimal状态 5.NA 6.获取压力点的IO配置成功 7.IO下发成功 8.测试工具正常结束，IO成功，进行数据一致性校验成功 9.恢复测试环境到初始状态 | A1 | N | N | SYPN |  | dupp |  | 否 |  | 否
ps3_v1.1.0_basic_io_s-14-43-030-004 | system_test/basic_io/raid_card/raid5/basicio_reliability_function/raid50/stress/basic_stress/banwidth_stress/passthrough_off/basic_io_s_14_43_030_004_wb_ssd_s_w_lio.py | 基础IO-基本压力-raid50-passthrough-off-WB-SSD-大IO顺序写 | ROC_IOC (#19) | /测试性要求/基础IO测试需求/数据通路/Raid5/Raid50/复杂场景(#1686) | 无需求 (#0) | 系统测试-压力 | Raid50基本IO压力测试 | 使用SSD盘组建的raid50在passthrough=off、WB模式下，在一定的带宽压力下，读写任务成功，数据一致性校验通过，系统正常 | RAID | 物理环境_1 | 1.存在生成得到带宽压力区间的方法获取root/ps3test/basicio_stress_test/脚本名称_config.xml 2.关闭控制卡passthrough开关 | 1.直连背板-硬盘粒度为512E-SAS-SSD(8块) 2.raid50:pdPerArray=4，strip=128k，设置AWB、开启预读、关闭pd缓存、寄存器模式为0 3.大IO顺序写 | 1.关闭控制卡passthrough开关 2.查找直连背板-硬盘粒度为512E-SAS-SSD(8块) 3.构建符合条件的虚拟盘：组建raid50，参数设置：pdPerArray=4，strip=128k、设置AWB开启预读、关闭pd缓存、寄存器模式为0 4.查看虚拟盘状态是否为Optimal 5.测试工具的对于虚拟盘的IO配置：数据随机比例为0，读写比例为0，数据块大小设为16M测试并发随机写 6.从root/ps3test/basicio_stress_test/脚本名称_config.xml随机获取带宽压力区间的一个压力点的IO配置，若文件不存在，则进行创建操作（自动化脚本创建） 7.步骤6获取的IO配置，将IO时间修改为30min，下发IO 8.等待测试工具IO结束，查看IO是否成功，进行数据一致性校验 9.清理环境，删除虚拟盘，将passthrough开关恢复到默认状态 | 1.关闭控制卡passthrough开关成功 2.物理盘满足条件 3.组建虚拟盘成功 4.虚拟盘状态符合预期，为Optimal状态 5.NA 6.获取压力点的IO配置成功 7.IO下发成功 8.测试工具正常结束，IO成功，进行数据一致性校验成功 9.恢复测试环境到初始状态 | A1 | N | N | SYPN |  | dupp |  | 否 |  | 否
ps3_v1.1.0_basic_io_s-14-43-031-001 | system_test/basic_io/raid_card/raid5/basicio_reliability_function/raid50/stress/basic_stress/banwidth_stress/passthrough_off/basic_io_s_14_43_031_001_wt_hdd_r_r_sio.py | 基础IO-基本压力-raid50-passthrough-off-WT-HDD-小IO随机读 | ROC_IOC (#19) | /测试性要求/基础IO测试需求/数据通路/Raid5/Raid50/复杂场景(#1686) | 无需求 (#0) | 系统测试-压力 | Raid50基本IO压力测试 | 使用HDD盘组建的raid50在passthrough=off、WT模式下，在一定的带宽压力下，读写任务成功，数据一致性校验通过，系统正常 | RAID | 物理环境_1 | 1.存在生成得到带宽压力区间的方法获取root/ps3test/basicio_stress_test/脚本名称_config.xml 2.关闭控制卡passthrough开关 | 1.直连背板-硬盘粒度为4KN-SAS-HDD(4块)+Expander-硬盘粒度为4KN-SATA-HDD(4块) 2.raid50:pdPerArray=4，strip=64k，设置WT、开启预读、开启pd缓存、寄存器模式为2 3.小IO随机读 | 1.关闭控制卡passthrough开关 2.查找直连背板-硬盘粒度为4KN-SAS-HDD(4块)+Expander-硬盘粒度为4KN-SATA-HDD(4块) 3.构建符合条件的虚拟盘：组建raid50，参数设置：pdPerArray=4，strip=64k、WT、开启预读、开启pd缓存、寄存器模式为2 4.查看虚拟盘状态是否为Optimal 5.测试工具的对于虚拟盘的IO配置：数据随机比例为100，读写比例为100，数据块大小设为32K测试并发随机读 6.从root/ps3test/basicio_stress_test/脚本名称_config.xml随机获取带宽压力区间的一个压力点的IO配置，若文件不存在，则进行创建操作（自动化脚本创建） 7.步骤6获取的IO配置，将IO时间修改为30min，下发IO 8.等待测试工具IO结束，查看IO是否成功 9.清理环境，删除虚拟盘，将passthrough开关恢复到默认状态 | 1.关闭控制卡passthrough开关成功 2.物理盘满足条件 3.组建虚拟盘成功 4.虚拟盘状态符合预期，为Optimal状态 5.NA 6.获取压力点的IO配置成功 7.IO下发成功 8.测试工具正常结束，IO成功 9.恢复测试环境到初始状态 | A1 | N | N | SYPN |  | dupp |  | 否 |  | 否
ps3_v1.1.0_basic_io_s-14-43-031-002 | system_test/basic_io/raid_card/raid5/basicio_reliability_function/raid50/stress/basic_stress/banwidth_stress/passthrough_off/basic_io_s_14_43_031_002_wt_hdd_s_r_lio.py | 基础IO-基本压力-raid50-passthrough-off-WT-HDD-大IO顺序读 | ROC_IOC (#19) | /测试性要求/基础IO测试需求/数据通路/Raid5/Raid50/复杂场景(#1686) | 无需求 (#0) | 系统测试-压力 | Raid50基本IO压力测试 | 使用HDD盘组建的raid50在passthrough=off、WT模式下，在一定的带宽压力下，读写任务成功，数据一致性校验通过，系统正常 | RAID | 物理环境_1 | 1.存在生成得到带宽压力区间的方法获取root/ps3test/basicio_stress_test/脚本名称_config.xml 2.关闭控制卡passthrough开关 | 1.直连背板-硬盘粒度为512E-SAS-HDD(8块)Expander-硬盘粒度为512E-SAS-HDD(8块) 2.raid50:pdPerArray=4，strip=256k，设置WT、开启预读、关闭pd缓存、寄存器模式为1 3.大IO顺序读 | 1.关闭控制卡passthrough开关 2.查找直连背板-硬盘粒度为512E-SAS-HDD(8块)Expander-硬盘粒度为512E-SAS-HDD(8块) 3.构建符合条件的虚拟盘：组建raid50，参数设置：pdPerArray=4，strip=256k、WT、开启预读、关闭pd缓存、寄存器模式为1 4.查看虚拟盘状态是否为Optimal 5.测试工具的对于虚拟盘的IO配置：数据随机比例为0，读写比例为100，数据块大小设为6M测试并发顺序读 6.从root/ps3test/basicio_stress_test/脚本名称_config.xml随机获取带宽压力区间的一个压力点的IO配置，若文件不存在，则进行创建操作（自动化脚本创建） 7.步骤6获取的IO配置，将IO时间修改为30min，下发IO 8.等待测试工具IO结束，查看IO是否成功 9.清理环境，删除虚拟盘，将passthrough开关恢复到默认状态 | 1.关闭控制卡passthrough开关成功 2.物理盘满足条件 3.组建虚拟盘成功 4.虚拟盘状态符合预期，为Optimal状态 5.NA 6.获取压力点的IO配置成功 7.IO下发成功 8.测试工具正常结束，IO成功 9.恢复测试环境到初始状态 | A1 | N | N | SYPN |  | dupp |  | 否 |  | 否
ps3_v1.1.0_basic_io_s-14-43-031-003 | system_test/basic_io/raid_card/raid5/basicio_reliability_function/raid50/stress/basic_stress/banwidth_stress/passthrough_off/basic_io_s_14_43_031_003_wt_hdd_r_w_sio.py | 基础IO-基本压力-raid50-passthrough-off-WT-HDD-小IO随机写 | ROC_IOC (#19) | /测试性要求/基础IO测试需求/数据通路/Raid5/Raid50/复杂场景(#1686) | 无需求 (#0) | 系统测试-压力 | Raid50基本IO压力测试 | 使用HDD盘组建的raid50在passthrough=off、WT模式下，在一定的带宽压力下，读写任务成功，数据一致性校验通过，系统正常 | RAID | 物理环境_1 | 1.存在生成得到带宽压力区间的方法获取root/ps3test/basicio_stress_test/脚本名称_config.xml 2.关闭控制卡passthrough开关 | 1.直连背板-硬盘粒度为4KN-SAS-HDD(4块)+Expander-硬盘粒度为4KN-SATA-HDD(4块) 2.raid50:pdPerArray=4，strip=64k，设置WT、关闭预读、关闭pd缓存、寄存器模式为0 3.小IO随机写 | 1.关闭控制卡passthrough开关 2.查找直连背板-硬盘粒度为4KN-SAS-HDD(4块)+Expander-硬盘粒度为4KN-SATA-HDD(4块) 3.构建符合条件的虚拟盘：组建raid50，参数设置：pdPerArray=4，strip=64k、WT、关闭预读、关闭pd缓存、寄存器模式为0 4.查看虚拟盘状态是否为Optimal 5.测试工具的对于虚拟盘的IO配置：数据随机比例为100，读写比例为0，数据块大小设为62K测试并发随机写 6.从root/ps3test/basicio_stress_test/脚本名称_config.xml随机获取带宽压力区间的一个压力点的IO配置，若文件不存在，则进行创建操作（自动化脚本创建） 7.步骤6获取的IO配置，将IO时间修改为30min，下发IO 8.等待测试工具IO结束，查看IO是否成功，进行数据一致性校验 9.清理环境，删除虚拟盘，将passthrough开关恢复到默认状态 | 1.关闭控制卡passthrough开关成功 2.物理盘满足条件 3.组建虚拟盘成功 4.虚拟盘状态符合预期，为Optimal状态 5.NA 6.获取压力点的IO配置成功 7.IO下发成功 8.测试工具正常结束，IO成功，进行数据一致性校验成功 9.恢复测试环境到初始状态 | A1 | N | N | SYPN |  | dupp |  | 否 |  | 否
ps3_v1.1.0_basic_io_s-14-43-031-004 | system_test/basic_io/raid_card/raid5/basicio_reliability_function/raid50/stress/basic_stress/banwidth_stress/passthrough_off/basic_io_s_14_43_031_004_wt_hdd_s_w_lio.py | 基础IO-基本压力-raid50-passthrough-off-WT-HDD-大IO顺序写 | ROC_IOC (#19) | /测试性要求/基础IO测试需求/数据通路/Raid5/Raid50/复杂场景(#1686) | 无需求 (#0) | 系统测试-压力 | Raid50基本IO压力测试 | 使用HDD盘组建的raid50在passthrough=off、WT模式下，在一定的带宽压力下，读写任务成功，数据一致性校验通过，系统正常 | RAID | 物理环境_1 | 1.存在生成得到带宽压力区间的方法获取root/ps3test/basicio_stress_test/脚本名称_config.xml 2.关闭控制卡passthrough开关 | 1.直连背板-硬盘粒度为512E-SAS-HDD(8块)Expander-硬盘粒度为512E-SAS-HDD(8块) 2.raid50:pdPerArray=4，strip=512k，设置WT、关闭预读、开启pd缓存、寄存器模式为0 3.大IO顺序写 | 1.关闭控制卡passthrough开关 2.查找直连背板-硬盘粒度为512E-SAS-HDD(8块)Expander-硬盘粒度为512E-SAS-HDD(8块) 3.构建符合条件的虚拟盘：组建raid50，参数设置：pdPerArray=4，strip=512k、WT、关闭预读、开启pd缓存、寄存器模式为0 4.查看虚拟盘状态是否为Optimal 5.测试工具的对于虚拟盘的IO配置：数据随机比例为0，读写比例为0，数据块大小设为5M测试并发随机写 6.从root/ps3test/basicio_stress_test/脚本名称_config.xml随机获取带宽压力区间的一个压力点的IO配置，若文件不存在，则进行创建操作（自动化脚本创建） 7.步骤6获取的IO配置，将IO时间修改为30min，下发IO 8.等待测试工具IO结束，查看IO是否成功，进行数据一致性校验 9.清理环境，删除虚拟盘，将passthrough开关恢复到默认状态 | 1.关闭控制卡passthrough开关成功 2.物理盘满足条件 3.组建虚拟盘成功 4.虚拟盘状态符合预期，为Optimal状态 5.NA 6.获取压力点的IO配置成功 7.IO下发成功 8.测试工具正常结束，IO成功，进行数据一致性校验成功 9.恢复测试环境到初始状态 | A1 | N | N | SYPN |  | dupp |  | 否 |  | 否
ps3_v1.1.0_basic_io_s-14-43-032-001 | system_test/basic_io/raid_card/raid5/basicio_reliability_function/raid50/stress/basic_stress/banwidth_stress/passthrough_off/basic_io_s_14_43_032_001_wt_ssd_r_r_sio.py | 基础IO-基本压力-raid50-passthrough-off-WT-SSD-小IO随机读 | ROC_IOC (#19) | /测试性要求/基础IO测试需求/数据通路/Raid5/Raid50/复杂场景(#1686) | 无需求 (#0) | 系统测试-压力 | Raid50基本IO压力测试 | 使用SSD盘组建的raid50在passthrough=off、WT模式下，在一定的带宽压力下，读写任务成功，数据一致性校验通过，系统正常 | RAID | 物理环境_1 | 1.存在生成得到带宽压力区间的方法获取root/ps3test/basicio_stress_test/脚本名称_config.xml 2.关闭控制卡passthrough开关 | 1.直连背板-硬盘粒度为512B-SAS-SSD(4块)+PCIE·Switch-硬盘粒度为4KN-NVME-SSD(4块) 2.raid50:pdPerArray=4，strip=1m，设置WT、关闭预读、开启pd缓存、寄存器模式为2 3.小IO随机读 | 1.打开控制卡passthrough开关 2.查找直连背板-硬盘粒度为512B-SAS-SSD(4块)+PCIE·Switch-硬盘粒度为4KN-NVME-SSD(4块) 3.构建符合条件的虚拟盘：组建raid50，参数设置：pdPerArray=4，strip=1m、WT、关闭预读、开启pd缓存、寄存器模式为2 4.查看虚拟盘状态是否为Optimal 5.测试工具的对于虚拟盘的IO配置：数据随机比例为100，读写比例为100，数据块大小设为37K测试并发随机读 6.从root/ps3test/basicio_stress_test/脚本名称_config.xml随机获取带宽压力区间的一个压力点的IO配置，若文件不存在，则进行创建操作（自动化脚本创建） 7.步骤6获取的IO配置，将IO时间修改为30min，下发IO 8.等待测试工具IO结束，查看IO是否成功 9.清理环境，删除虚拟盘，将passthrough开关恢复到默认状态 | 1.关闭控制卡passthrough开关成功 2.物理盘满足条件 3.组建虚拟盘成功 4.虚拟盘状态符合预期，为Optimal状态 5.NA 6.获取压力点的IO配置成功 7.IO下发成功 8.测试工具正常结束，IO成功 9.恢复测试环境到初始状态 | A1 | N | N | SYPN |  | dupp |  | 否 |  | 否
ps3_v1.1.0_basic_io_s-14-43-032-002 | system_test/basic_io/raid_card/raid5/basicio_reliability_function/raid50/stress/basic_stress/banwidth_stress/passthrough_off/basic_io_s_14_43_032_002_wt_ssd_s_r_lio.py | 基础IO-基本压力-raid50-passthrough-off-WT-SSD-大IO顺序读 | ROC_IOC (#19) | /测试性要求/基础IO测试需求/数据通路/Raid5/Raid50/复杂场景(#1686) | 无需求 (#0) | 系统测试-压力 | Raid50基本IO压力测试 | 使用SSD盘组建的raid50在passthrough=off、WT模式下，在一定的带宽压力下，读写任务成功，数据一致性校验通过，系统正常 | RAID | 物理环境_1 | 1.存在生成得到带宽压力区间的方法获取root/ps3test/basicio_stress_test/脚本名称_config.xml 2.关闭控制卡passthrough开关 | 1.直连背板-硬盘粒度为512B-SAS-SSD(4块)+PCIE·Switch-硬盘粒度为4KN-NVME-SSD(4块) 2.raid50:pdPerArray=4，strip=256k，设置WT、关闭预读、开启pd缓存、寄存器模式为1 3.大IO顺序读 | 1.打开控制卡passthrough开关 2.查找直连背板-硬盘粒度为512B-SAS-SSD(4块)+PCIE·Switch-硬盘粒度为4KN-NVME-SSD(4块) 3.构建符合条件的虚拟盘：组建raid50，参数设置：pdPerArray=4，strip=256k、WT、关闭预读、开启pd缓存、寄存器模式为1 4.查看虚拟盘状态是否为Optimal 5.测试工具的对于虚拟盘的IO配置：数据随机比例为0，读写比例为100，数据块大小设为16M测试并发顺序读 6.从root/ps3test/basicio_stress_test/脚本名称_config.xml随机获取带宽压力区间的一个压力点的IO配置，若文件不存在，则进行创建操作（自动化脚本创建） 7.步骤6获取的IO配置，将IO时间修改为30min，下发IO 8.等待测试工具IO结束，查看IO是否成功 9.清理环境，删除虚拟盘，将passthrough开关恢复到默认状态 | 1.关闭控制卡passthrough开关成功 2.物理盘满足条件 3.组建虚拟盘成功 4.虚拟盘状态符合预期，为Optimal状态 5.NA 6.获取压力点的IO配置成功 7.IO下发成功 8.测试工具正常结束，IO成功 9.恢复测试环境到初始状态 | A1 | N | N | SYPN |  | dupp |  | 否 |  | 否
ps3_v1.1.0_basic_io_s-14-43-032-003 | system_test/basic_io/raid_card/raid5/basicio_reliability_function/raid50/stress/basic_stress/banwidth_stress/passthrough_off/basic_io_s_14_43_032_003_wt_ssd_r_w_sio.py | 基础IO-基本压力-raid50-passthrough-off-WT-SSD-小IO随机写 | ROC_IOC (#19) | /测试性要求/基础IO测试需求/数据通路/Raid5/Raid50/复杂场景(#1686) | 无需求 (#0) | 系统测试-压力 | Raid50基本IO压力测试 | 使用SSD盘组建的raid50在passthrough=off、WT模式下，在一定的带宽压力下，读写任务成功，数据一致性校验通过，系统正常 | RAID | 物理环境_1 | 1.存在生成得到带宽压力区间的方法获取root/ps3test/basicio_stress_test/脚本名称_config.xml 2.关闭控制卡passthrough开关 | 1.直连背板-硬盘粒度为512E-SATA-SSD(1块)+直连背板-硬盘粒度为512B-SAS-SSD(1块)+Expander-硬盘粒度4KN-SATA-SSD(1块)+Expander-硬盘粒度为512E-SAS-SSD(1块)+PCIE·Switch-硬盘粒度为512B-NVME-SSD(2块)+PCIE·Switch-硬盘粒度为4KN-NVME-SSD(2块) 2.raid50:pdPerArray=4，strip=64k，设置WT、开启预读、开启pd缓存、寄存器模式为2 3.小IO随机写 | 1.打开控制卡passthrough开关 2.查找直连背板-硬盘粒度为512E-SATA-SSD(1块)+直连背板-硬盘粒度为512B-SAS-SSD(1块)+Expander-硬盘粒度4KN-SATA-SSD(1块)+Expander-硬盘粒度为512E-SAS-SSD(1块)+PCIE·Switch-硬盘粒度为512B-NVME-SSD(2块)+PCIE·Switch-硬盘粒度为4KN-NVME-SSD(2块) 3.构建符合条件的虚拟盘：组建raid50，参数设置：pdPerArray=4，strip=64k、WT、开启预读、开启pd缓存、寄存器模式为2 4.查看虚拟盘状态是否为Optimal 5.测试工具的对于虚拟盘的IO配置：数据随机比例为100，读写比例为0，数据块大小设为39K测试并发随机写 6.从root/ps3test/basicio_stress_test/脚本名称_config.xml随机获取带宽压力区间的一个压力点的IO配置，若文件不存在，则进行创建操作（自动化脚本创建） 7.步骤6获取的IO配置，将IO时间修改为30min，下发IO 8.等待测试工具IO结束，查看IO是否成功，进行数据一致性校验 9.清理环境，删除虚拟盘，将passthrough开关恢复到默认状态 | 1.关闭控制卡passthrough开关成功 2.物理盘满足条件 3.组建虚拟盘成功 4.虚拟盘状态符合预期，为Optimal状态 5.NA 6.获取压力点的IO配置成功 7.IO下发成功 8.测试工具正常结束，IO成功，进行数据一致性校验成功 9.恢复测试环境到初始状态 | A1 | N | N | SYPN |  | dupp |  | 否 |  | 否
ps3_v1.1.0_basic_io_s-14-43-032-004 | system_test/basic_io/raid_card/raid5/basicio_reliability_function/raid50/stress/basic_stress/banwidth_stress/passthrough_off/basic_io_s_14_43_032_004_wt_ssd_s_w_lio.py | 基础IO-基本压力-raid50-passthrough-off-WT-SSD-大IO顺序写 | ROC_IOC (#19) | /测试性要求/基础IO测试需求/数据通路/Raid5/Raid50/复杂场景(#1686) | 无需求 (#0) | 系统测试-压力 | Raid50基本IO压力测试 | 使用SSD盘组建的raid50在passthrough=off、WT模式下，在一定的带宽压力下，读写任务成功，数据一致性校验通过，系统正常 | RAID | 物理环境_1 | 1.存在生成得到带宽压力区间的方法获取root/ps3test/basicio_stress_test/脚本名称_config.xml 2.关闭控制卡passthrough开关 | 1.PCIE·Switch-硬盘粒度为512E-NVME-SSD(8块) 2.raid50:pdPerArray=4，strip=64k，设置WT、关闭预读、开启pd缓存、寄存器模式为1 3.大IO顺序写 | 1.打开控制卡passthrough开关 2.查找PCIE·Switch-硬盘粒度为512E-NVME-SSD(8块) 3.构建符合条件的虚拟盘：组建raid50，参数设置：pdPerArray=4，strip=64k、WT、关闭预读、开启pd缓存、寄存器模式为1 4.查看虚拟盘状态是否为Optimal 5.测试工具的对于虚拟盘的IO配置：数据随机比例为0，读写比例为0，数据块大小设为16M测试并发随机写 6.从root/ps3test/basicio_stress_test/脚本名称_config.xml随机获取带宽压力区间的一个压力点的IO配置，若文件不存在，则进行创建操作（自动化脚本创建） 7.步骤6获取的IO配置，将IO时间修改为30min，下发IO 8.等待测试工具IO结束，查看IO是否成功，进行数据一致性校验 9.清理环境，删除虚拟盘，将passthrough开关恢复到默认状态 | 1.关闭控制卡passthrough开关成功 2.物理盘满足条件 3.组建虚拟盘成功 4.虚拟盘状态符合预期，为Optimal状态 5.NA 6.获取压力点的IO配置成功 7.IO下发成功 8.测试工具正常结束，IO成功，进行数据一致性校验成功 9.恢复测试环境到初始状态 | A1 | N | N | SYPN |  | dupp |  | 否 |  | 否