## 基础IO-热拔插-DIFF
测试编号 | 脚本名称 | 用例标题 | 所属产品 | 所属模块 | 需求点/测试对象 | 用例类型 | 分类 | 检查项/测试点 | 卡类别 | 物理环境 | 前提条件 | 测试场景 | 测试步骤 | 预期结果 | 优先级 | 冒烟测试 | 最小用例集 | 测试平台实现自动化 | 时间(min) | 作者 | 备注 | 已调试 | 测试结果 | 是否上传
ps3_v1.0.0_basic_io_r-04-13-001-001 | system_test/basic_io/reliability/hot_plug/diff_dg/hold_io/non_redundancy/old_pd_old_slot/basic_io_r_04_13_001_001_Raid0_satahdd_r_rw_mio.py | 基础IO可靠性-热拔插-不同DG-缓IO内-原盘原槽位-Raid0-SATAHDD-混合大小IO随机混合读写 | ROC_IOC (#19) | /测试性要求/基础IO测试需求/可靠性/一般可靠性/插拔盘 (#1517) | 无需求 (#0) | 系统测试-功能 | 某个DG中的缓IO时间内热拔插，不影响其他DG组的正常IO | 不同DG-缓IO时间内-无冗余Raid-原盘原槽位插回-不带IO：非拔盘DG内的IO正常，VD状态为Optimal；拔盘DG内的IO正常，VD状态为Optimal | RAID | 物理环境_1 | 1.关闭控制卡紧急热备功能 2.关闭控制卡自动重建功能 | 1.x4口 2.2x1块SATAHDD 3.Raid0:Size=all 4.混合大小IO随机混合读写 | 1.关闭控制卡紧急热备功能 2.关闭控制卡自动重建功能 3.查找2x1个SATAHDD盘 4.构建第一个符合条件的虚拟盘：用1块SATAHDD组建Raid0 5.查看第一个虚拟盘状态是否为Optimal 6.构建第二个符合条件的虚拟盘：用另外1块SATAHDD组建Raid0 7.查看第二个虚拟盘状态是否为Optimal 8.获取两个虚拟盘盘符 9.测试工具的对于第二个虚拟盘的IO配置："测试时间2min，IO并发线程数4，数据随机比例为50，读写比例为50，数据块大小设为(107K,428K,1070K,2782K)测试并发随机混合读写 10.测试工具开始进行IO业务 11.IO过程中将第一个虚拟盘中的一块物理盘拔出 12.在缓IO时间内将原盘原槽位插回 13.等待缓IO时间+后 14.查看第一个虚拟盘状态是否为Optimal 15.查看第二个虚拟盘状态是否为Optimal 16.等待测试工具的对于第二个虚拟盘的IO结束，查看IO是否成功，进行数据一致性校验 17.清理环境，删除虚拟盘，将紧急热备功能开关、自动重建功能开关恢复到默认状态，下发查询命令 | 1.关闭控制卡紧急热备功能成功 2.关闭控制卡自动重建功能成功 3.物理盘满足条件 4.组建第一个虚拟盘成功 5.第一个虚拟盘状态符合预期，为Optimal状态 6.组建第二个虚拟盘成功 7.第二个虚拟盘状态符合预期，为Optimal状态 8.成功获取盘符 9.测试工具的对于第二个虚拟盘的IO配置成功 10.测试工具的IO业务成功开始 11.拔盘操作成功 12.插盘操作成功 13.NA 14.第一个虚拟盘状态符合预期，为Optimal状态 15.第二个虚拟盘状态符合预期，为Optimal状态 16.测试工具对于第一个虚拟盘的IO正常结束，IO成功，进行数据一致性校验成功 17.恢复测试环境到初始状态，查询命令返回正确 | A1 | N | N | SYPN |  | dupp |  | 否 |  | 否
ps3_v1.0.0_basic_io_r-04-13-001-002 | system_test/basic_io/reliability/hot_plug/diff_dg/hold_io/non_redundancy/old_pd_old_slot/basic_io_r_04_13_001_002_Raid0_satahdd_s_rw_mio.py | 基础IO可靠性-热拔插-不同DG-缓IO内-原盘原槽位-Raid0-SATAHDD-混合大小IO顺序混合读写 | ROC_IOC (#19) | /测试性要求/基础IO测试需求/可靠性/一般可靠性/插拔盘 (#1517) | 无需求 (#0) | 系统测试-功能 | 某个DG中的缓IO时间内热拔插，不影响其他DG组的正常IO | 不同DG-缓IO时间内-无冗余Raid-原盘原槽位插回-不带IO：非拔盘DG内的IO正常，VD状态为Optimal；拔盘DG内的IO正常，VD状态为Optimal | RAID | 物理环境_1 | 1.关闭控制卡紧急热备功能 2.关闭控制卡自动重建功能 | 1.x4口 2.2x1块SATAHDD 3.Raid0:Size=all 4.混合大小IO顺序混合读写 | 1.关闭控制卡紧急热备功能 2.关闭控制卡自动重建功能 3.查找2x1个SATAHDD盘 4.构建第一个符合条件的虚拟盘：用1块SATAHDD组建Raid0 5.查看第一个虚拟盘状态是否为Optimal 6.构建第二个符合条件的虚拟盘：用另外1块SATAHDD组建Raid0 7.查看第二个虚拟盘状态是否为Optimal 8.获取两个虚拟盘盘符 9.测试工具的对于第二个虚拟盘的IO配置：测试时间2min，IO并发线程数4，数据随机比例为0，读写比例为50，数据块大小设为(101K,303K,512K,4M)测试并发顺序混合读写 10.测试工具开始进行IO业务 11.IO过程中将第一个虚拟盘中的一块物理盘拔出 12.在缓IO时间内将原盘原槽位插回 13.等待缓IO时间+后 14.查看第一个虚拟盘状态是否为Optimal 15.查看第二个虚拟盘状态是否为Optimal 16.等待测试工具的对于第二个虚拟盘的IO结束，查看IO是否成功，进行数据一致性校验 17.清理环境，删除虚拟盘，将紧急热备功能开关、自动重建功能开关恢复到默认状态，下发查询命令 | 1.关闭控制卡紧急热备功能成功 2.关闭控制卡自动重建功能成功 3.物理盘满足条件 4.组建第一个虚拟盘成功 5.第一个虚拟盘状态符合预期，为Optimal状态 6.组建第二个虚拟盘成功 7.第二个虚拟盘状态符合预期，为Optimal状态 8.成功获取盘符 9.测试工具的对于第二个虚拟盘的IO配置成功 10.测试工具的IO业务成功开始 11.拔盘操作成功 12.插盘操作成功 13.NA 14.第一个虚拟盘状态符合预期，为Optimal状态 15.第二个虚拟盘状态符合预期，为Optimal状态 16.测试工具对于第一个虚拟盘的IO正常结束，IO成功，进行数据一致性校验成功 17.恢复测试环境到初始状态，查询命令返回正确 | A1 | N | N | SYPN |  | dupp |  | 否 |  | 否
ps3_v1.0.0_basic_io_r-04-13-002-001 | system_test/basic_io/reliability/hot_plug/diff_dg/hold_io/non_redundancy/dg_all_old_pd_old_slot/basic_io_r_04_13_002_001_Raid0_satahdd_r_w_sio.py | 基础IO可靠性-热拔插-不同DG-缓IO内-原槽位拔插DG内所有盘-Raid0-SATAHDD-小IO随机写 | ROC_IOC (#19) | /测试性要求/基础IO测试需求/可靠性/一般可靠性/插拔盘 (#1517) | 无需求 (#0) | 系统测试-功能 | 某个DG中的缓IO时间内热拔插，不影响其他DG组的正常IO | 不同DG-缓IO时间内-无冗余Raid-原槽位插拔DG下所有盘-不带IO：非拔盘DG内的IO正常，VD状态为Optimal；拔盘DG内的IO正常，虚拟盘状态为Optimal | RAID | 物理环境_1 | 1.关闭控制卡紧急热备功能开关 2.关闭控制卡自动重建功能开关 | 1.x4口 2.1块SATAHDD 3.Raid0:Size=all 4.小IO随机写 | 1.关闭控制卡紧急热备功能 2.关闭控制卡自动重建功能 3.查找2x1个SATAHDD盘 4.构建第一个符合条件的虚拟盘：用1块SATAHDD组建Raid0 5.查看第一个虚拟盘状态是否为Optimal 6.构建第二个符合条件的虚拟盘：用另外1块SATAHDD组建Raid0 7.查看第二个虚拟盘状态是否为Optimal 8.获取两个虚拟盘盘符 9.测试工具的对于第二个虚拟盘的IO配置：测试时间2min，IO并发线程数4，数据随机比例为50，读写比例为0，数据块大小设为(14K,31K,242K,363K)测试并发随机写 10.测试工具开始进行IO业务 11.IO过程中将第一个DG组内所有盘原槽位拔出 12.在缓IO时间内将第一个DG组内所有盘原槽位插回 13.等待缓IO时间+后 14.查看第一个虚拟盘状态是否为Optimal 15.查看第二个虚拟盘状态是否为Optimal 16.等待测试工具的对于第二个虚拟盘的IO结束，查看IO是否成功，进行数据一致性校验 17.清理环境，删除虚拟盘，将紧急热备功能开关、自动重建功能开关恢复到默认状态，下发查询命令 | 1.关闭控制卡紧急热备功能成功 2.关闭控制卡自动重建功能成功 3.物理盘满足条件 4.组建第一个虚拟盘成功 5.第一个虚拟盘状态符合预期，为Optimal状态 6.组建第二个虚拟盘成功 7.第二个虚拟盘状态符合预期，为Optimal状态 8.成功获取盘符 9.测试工具的对于第二个虚拟盘的IO配置成功 10.测试工具的IO业务成功开始 11.拔盘操作成功 12.插盘操作成功 13.NA 14.第一个虚拟盘状态符合预期，为Optimal状态 15.第二个虚拟盘状态符合预期，为Optimal状态 16.测试工具对于第一个虚拟盘的IO正常结束，IO成功，进行数据一致性校验成功 17.恢复测试环境到初始状态，查询命令返回正确 | A1 | N | N | SYPN |  | dupp |  | 否 |  | 否
ps3_v1.0.0_basic_io_r-04-13-002-002 | system_test/basic_io/reliability/hot_plug/diff_dg/hold_io/non_redundancy/dg_all_old_pd_old_slot/basic_io_r_04_13_002_002_Raid0_satahdd_s_w_lio.py | 基础IO可靠性-热拔插-不同DG-缓IO内-原槽位拔插DG内所有盘-Raid0-SATAHDD-大IO顺序写 | ROC_IOC (#19) | /测试性要求/基础IO测试需求/可靠性/一般可靠性/插拔盘 (#1517) | 无需求 (#0) | 系统测试-功能 | 某个DG中的缓IO时间内热拔插，不影响其他DG组的正常IO | 不同DG-缓IO时间内-无冗余Raid-原槽位插拔DG下所有盘-不带IO：非拔盘DG内的IO正常，VD状态为Optimal；拔盘DG内的IO正常，虚拟盘状态为Optimal | RAID | 物理环境_1 | 1.关闭控制卡紧急热备功能开关 2.关闭控制卡自动重建功能开关 | 1.x4口 2.1块SATAHDD 3.Raid0:Size=all 4.大IO顺序写 | 1.关闭控制卡紧急热备功能 2.关闭控制卡自动重建功能 3.查找2x1个SATAHDD盘 4.构建第一个符合条件的虚拟盘：用1块SATAHDD组建Raid0 5.查看第一个虚拟盘状态是否为Optimal 6.构建第二个符合条件的虚拟盘：用另外1块SATAHDD组建Raid0 7.查看第二个虚拟盘状态是否为Optimal 8.获取两个虚拟盘盘符 9.测试工具的对于第二个虚拟盘的IO配置：测试时间2min，IO并发线程数4，数据随机比例为50，读写比例为0，数据块大小设为(829K,1M,7M,31M)测试并发随机写 10.测试工具开始进行IO业务 11.IO过程中将第一个DG组内所有盘原槽位拔出 12.在缓IO时间内将第一个DG组内所有盘原槽位插回 13.等待缓IO时间+后 14.查看第一个虚拟盘状态是否为Optimal 15.查看第二个虚拟盘状态是否为Optimal 16.等待测试工具的对于第二个虚拟盘的IO结束，查看IO是否成功，进行数据一致性校验 17.清理环境，删除虚拟盘，将紧急热备功能开关、自动重建功能开关恢复到默认状态，下发查询命令 | 1.关闭控制卡紧急热备功能成功 2.关闭控制卡自动重建功能成功 3.物理盘满足条件 4.组建第一个虚拟盘成功 5.第一个虚拟盘状态符合预期，为Optimal状态 6.组建第二个虚拟盘成功 7.第二个虚拟盘状态符合预期，为Optimal状态 8.成功获取盘符 9.测试工具的对于第二个虚拟盘的IO配置成功 10.测试工具的IO业务成功开始 11.拔盘操作成功 12.插盘操作成功 13.NA 14.第一个虚拟盘状态符合预期，为Optimal状态 15.第二个虚拟盘状态符合预期，为Optimal状态 16.测试工具对于第一个虚拟盘的IO正常结束，IO成功，进行数据一致性校验成功 17.恢复测试环境到初始状态，查询命令返回正确 | A1 | N | N | SYPN |  | dupp |  | 否 |  | 否
ps3_v1.0.0_basic_io_r-04-13-002-003 | system_test/basic_io/reliability/hot_plug/diff_dg/hold_io/non_redundancy/dg_all_old_pd_old_slot/basic_io_r_04_13_002_003_Raid0_satahdd_r_rw_mio.py | 基础IO可靠性-热拔插-不同DG-缓IO内-原槽位拔插DG内所有盘-Raid0-SATAHDD-混合大小IO随机混合读写 | ROC_IOC (#19) | /测试性要求/基础IO测试需求/可靠性/一般可靠性/插拔盘 (#1517) | 无需求 (#0) | 系统测试-功能 | 某个DG中的缓IO时间内热拔插，不影响其他DG组的正常IO | 不同DG-缓IO时间内-无冗余Raid-原槽位插拔DG下所有盘-不带IO：非拔盘DG内的IO正常，VD状态为Optimal；拔盘DG内的IO正常，虚拟盘状态为Optimal | RAID | 物理环境_1 | 1.关闭控制卡紧急热备功能开关 2.关闭控制卡自动重建功能开关 | 1.x4口 2.1块SATAHDD 3.Raid0:Size=all 4.混合大小IO随机混合读写 | 1.关闭控制卡紧急热备功能 2.关闭控制卡自动重建功能 3.查找2x1个SATAHDD盘 4.构建第一个符合条件的虚拟盘：用1块SATAHDD组建Raid0 5.查看第一个虚拟盘状态是否为Optimal 6.构建第二个符合条件的虚拟盘：用另外1块SATAHDD组建Raid0 7.查看第二个虚拟盘状态是否为Optimal 8.获取两个虚拟盘盘符 9.测试工具的对于第二个虚拟盘的IO配置："测试时间2min，IO并发线程数4，数据随机比例为50，读写比例为50，数据块大小设为(111K,407K,1024K,31M)测试并发随机混合读写 10.测试工具开始进行IO业务 11.IO过程中将第一个DG组内所有盘原槽位拔出 12.在缓IO时间内将第一个DG组内所有盘原槽位插回 13.等待缓IO时间+后 14.查看第一个虚拟盘状态是否为Optimal 15.查看第二个虚拟盘状态是否为Optimal 16.等待测试工具的对于第二个虚拟盘的IO结束，查看IO是否成功，进行数据一致性校验 17.清理环境，删除虚拟盘，将紧急热备功能开关、自动重建功能开关恢复到默认状态，下发查询命令 | 1.关闭控制卡紧急热备功能成功 2.关闭控制卡自动重建功能成功 3.物理盘满足条件 4.组建第一个虚拟盘成功 5.第一个虚拟盘状态符合预期，为Optimal状态 6.组建第二个虚拟盘成功 7.第二个虚拟盘状态符合预期，为Optimal状态 8.成功获取盘符 9.测试工具的对于第二个虚拟盘的IO配置成功 10.测试工具的IO业务成功开始 11.拔盘操作成功 12.插盘操作成功 13.NA 14.第一个虚拟盘状态符合预期，为Optimal状态 15.第二个虚拟盘状态符合预期，为Optimal状态 16.测试工具对于第一个虚拟盘的IO正常结束，IO成功，进行数据一致性校验成功 17.恢复测试环境到初始状态，查询命令返回正确 | A1 | N | N | SYPN |  | dupp |  | 否 |  | 否
ps3_v1.0.0_basic_io_r-04-13-002-004 | system_test/basic_io/reliability/hot_plug/diff_dg/hold_io/non_redundancy/dg_all_old_pd_old_slot/basic_io_r_04_13_002_004_Raid00_satahdd_r_w_sio.py | 基础IO可靠性-热拔插-不同DG-缓IO内-原槽位拔插DG内所有盘-Raid00-SATAHDD-小IO随机写 | ROC_IOC (#19) | /测试性要求/基础IO测试需求/可靠性/一般可靠性/插拔盘 (#1517) | 无需求 (#0) | 系统测试-功能 | 某个DG中的缓IO时间内热拔插，不影响其他DG组的正常IO | 不同DG-缓IO时间内-无冗余Raid-原槽位插拔DG下所有盘-不带IO：非拔盘DG内的IO正常，VD状态为Optimal；拔盘DG内的IO正常，虚拟盘状态为Optimal | RAID | 物理环境_1 | 1.关闭控制卡紧急热备功能开关 2.关闭控制卡自动重建功能开关 | 1.x4口 2.2块SATAHDD 3.Raid00:Size=all,pdPerArray=1 4.小IO随机写 | 1.关闭控制卡紧急热备功能 2.关闭控制卡自动重建功能 3.查找2x2个SATAHDD盘 4.构建第一个符合条件的虚拟盘：用2块SATAHDD组建Raid00 5.查看第一个虚拟盘状态是否为Optimal 6.构建第二个符合条件的虚拟盘：用另外2块SATAHDD组建Raid00 7.查看第二个虚拟盘状态是否为Optimal 8.获取两个虚拟盘盘符 9.测试工具的对于第二个虚拟盘的IO配置：测试时间2min，IO并发线程数4，数据随机比例为50，读写比例为0，数据块大小设为(9K,78K,195K,445K)测试并发随机写 10.测试工具开始进行IO业务 11.IO过程中将第一个DG组内所有盘原槽位拔出 12.在缓IO时间内将第一个DG组内所有盘原槽位插回 13.等待缓IO时间+后 14.查看第一个虚拟盘状态是否为Optimal 15.查看第二个虚拟盘状态是否为Optimal 16.等待测试工具的对于第二个虚拟盘的IO结束，查看IO是否成功，进行数据一致性校验 17.清理环境，删除虚拟盘，将紧急热备功能开关、自动重建功能开关恢复到默认状态，下发查询命令 | 1.关闭控制卡紧急热备功能成功 2.关闭控制卡自动重建功能成功 3.物理盘满足条件 4.组建第一个虚拟盘成功 5.第一个虚拟盘状态符合预期，为Optimal状态 6.组建第二个虚拟盘成功 7.第二个虚拟盘状态符合预期，为Optimal状态 8.成功获取盘符 9.测试工具的对于第二个虚拟盘的IO配置成功 10.测试工具的IO业务成功开始 11.拔盘操作成功 12.插盘操作成功 13.NA 14.第一个虚拟盘状态符合预期，为Optimal状态 15.第二个虚拟盘状态符合预期，为Optimal状态 16.测试工具对于第一个虚拟盘的IO正常结束，IO成功，进行数据一致性校验成功 17.恢复测试环境到初始状态，查询命令返回正确 | A1 | N | N | SYPN |  | dupp |  | 否 |  | 否
ps3_v1.0.0_basic_io_r-04-13-002-005 | system_test/basic_io/reliability/hot_plug/diff_dg/hold_io/non_redundancy/dg_all_old_pd_old_slot/basic_io_r_04_13_002_005_Raid00_satahdd_s_w_lio.py | 基础IO可靠性-热拔插-不同DG-缓IO内-原槽位拔插DG内所有盘-Raid00-SATAHDD-大IO顺序写 | ROC_IOC (#19) | /测试性要求/基础IO测试需求/可靠性/一般可靠性/插拔盘 (#1517) | 无需求 (#0) | 系统测试-功能 | 某个DG中的缓IO时间内热拔插，不影响其他DG组的正常IO | 不同DG-缓IO时间内-无冗余Raid-原槽位插拔DG下所有盘-不带IO：非拔盘DG内的IO正常，VD状态为Optimal；拔盘DG内的IO正常，虚拟盘状态为Optimal | RAID | 物理环境_1 | 1.关闭控制卡紧急热备功能开关 2.关闭控制卡自动重建功能开关 | 1.x4口 2.2块SATAHDD 3.Raid00:Size=all,pdPerArray=1 4.大IO顺序写 | 1.关闭控制卡紧急热备功能 2.关闭控制卡自动重建功能 3.查找2x2个SATAHDD盘 4.构建第一个符合条件的虚拟盘：用2块SATAHDD组建Raid00 5.查看第一个虚拟盘状态是否为Optimal 6.构建第二个符合条件的虚拟盘：用另外2块SATAHDD组建Raid00 7.查看第二个虚拟盘状态是否为Optimal 8.获取两个虚拟盘盘符 9.测试工具的对于第二个虚拟盘的IO配置：测试时间2min，IO并发线程数4，数据随机比例为50，读写比例为0，数据块大小设为(942K,1M,12M,28M)测试并发随机写 10.测试工具开始进行IO业务 11.IO过程中将第一个DG组内所有盘原槽位拔出 12.在缓IO时间内将第一个DG组内所有盘原槽位插回 13.等待缓IO时间+后 14.查看第一个虚拟盘状态是否为Optimal 15.查看第二个虚拟盘状态是否为Optimal 16.等待测试工具的对于第二个虚拟盘的IO结束，查看IO是否成功，进行数据一致性校验 17.清理环境，删除虚拟盘，将紧急热备功能开关、自动重建功能开关恢复到默认状态，下发查询命令 | 1.关闭控制卡紧急热备功能成功 2.关闭控制卡自动重建功能成功 3.物理盘满足条件 4.组建第一个虚拟盘成功 5.第一个虚拟盘状态符合预期，为Optimal状态 6.组建第二个虚拟盘成功 7.第二个虚拟盘状态符合预期，为Optimal状态 8.成功获取盘符 9.测试工具的对于第二个虚拟盘的IO配置成功 10.测试工具的IO业务成功开始 11.拔盘操作成功 12.插盘操作成功 13.NA 14.第一个虚拟盘状态符合预期，为Optimal状态 15.第二个虚拟盘状态符合预期，为Optimal状态 16.测试工具对于第一个虚拟盘的IO正常结束，IO成功，进行数据一致性校验成功 17.恢复测试环境到初始状态，查询命令返回正确 | A1 | N | N | SYPN |  | dupp |  | 否 |  | 否
ps3_v1.0.0_basic_io_r-04-13-002-006 | system_test/basic_io/reliability/hot_plug/diff_dg/hold_io/non_redundancy/dg_all_old_pd_old_slot/basic_io_r_04_13_002_006_Raid00_satahdd_r_rw_mio.py | 基础IO可靠性-热拔插-不同DG-缓IO内-原槽位拔插DG内所有盘-Raid00-SATAHDD-混合大小IO随机混合读写 | ROC_IOC (#19) | /测试性要求/基础IO测试需求/可靠性/一般可靠性/插拔盘 (#1517) | 无需求 (#0) | 系统测试-功能 | 某个DG中的缓IO时间内热拔插，不影响其他DG组的正常IO | 不同DG-缓IO时间内-无冗余Raid-原槽位插拔DG下所有盘-不带IO：非拔盘DG内的IO正常，VD状态为Optimal；拔盘DG内的IO正常，虚拟盘状态为Optimal | RAID | 物理环境_1 | 1.关闭控制卡紧急热备功能开关 2.关闭控制卡自动重建功能开关 | 1.x4口 2.2块SATAHDD 3.Raid00:Size=all,pdPerArray=1 4.混合大小IO随机混合读写 | 1.关闭控制卡紧急热备功能 2.关闭控制卡自动重建功能 3.查找2x2个SATAHDD盘 4.构建第一个符合条件的虚拟盘：用2块SATAHDD组建Raid00 5.查看第一个虚拟盘状态是否为Optimal 6.构建第二个符合条件的虚拟盘：用另外2块SATAHDD组建Raid00 7.查看第二个虚拟盘状态是否为Optimal 8.获取两个虚拟盘盘符 9.测试工具的对于第二个虚拟盘的IO配置："测试时间2min，IO并发线程数4，数据随机比例为50，读写比例为50，数据块大小设为(201K,474K,1024K,27M)测试并发随机混合读写 10.测试工具开始进行IO业务 11.IO过程中将第一个DG组内所有盘原槽位拔出 12.在缓IO时间内将第一个DG组内所有盘原槽位插回 13.等待缓IO时间+后 14.查看第一个虚拟盘状态是否为Optimal 15.查看第二个虚拟盘状态是否为Optimal 16.等待测试工具的对于第二个虚拟盘的IO结束，查看IO是否成功，进行数据一致性校验 17.清理环境，删除虚拟盘，将紧急热备功能开关、自动重建功能开关恢复到默认状态，下发查询命令 | 1.关闭控制卡紧急热备功能成功 2.关闭控制卡自动重建功能成功 3.物理盘满足条件 4.组建第一个虚拟盘成功 5.第一个虚拟盘状态符合预期，为Optimal状态 6.组建第二个虚拟盘成功 7.第二个虚拟盘状态符合预期，为Optimal状态 8.成功获取盘符 9.测试工具的对于第二个虚拟盘的IO配置成功 10.测试工具的IO业务成功开始 11.拔盘操作成功 12.插盘操作成功 13.NA 14.第一个虚拟盘状态符合预期，为Optimal状态 15.第二个虚拟盘状态符合预期，为Optimal状态 16.测试工具对于第一个虚拟盘的IO正常结束，IO成功，进行数据一致性校验成功 17.恢复测试环境到初始状态，查询命令返回正确 | A1 | N | N | SYPN |  | dupp |  | 否 |  | 否
ps3_v1.0.0_basic_io_r-04-13-003-001 | system_test/basic_io/reliability/hot_plug/diff_dg/hold_io/redundancy/old_pd_old_slot_10/basic_io_r_04_13_003_001_Raid0_satahdd_r_r_sio.py | 基础IO可靠性-热拔插-不同DG-缓IO内-原盘原槽位反复热拔插-Raid0-SATAHDD-小IO随机读 | ROC_IOC (#19) | /测试性要求/基础IO测试需求/可靠性/一般可靠性/插拔盘 (#1517) | 无需求 (#0) | 系统测试-功能 | 某个DG中的缓IO时间内热拔插，不影响其他DG组的正常IO | 不同DG-缓IO时间内-无冗余Raid-原盘原槽位反复热拔插-带IO：非拔盘-DG内的IO正常，VD状态为Optimal；拔盘DG的IO正常，VD的状态为Optimal | RAID | 物理环境_1 | 1.关闭控制卡紧急热备功能 2.关闭控制卡自动重建功能 | 1.x3口 2.1块SATAHDD 3.Raid0:Size=all 4.小IO随机读 | 1.关闭控制卡紧急热备功能 2.关闭控制卡自动重建功能 3.查找2x1个SATAHDD盘 4.构建第一个符合条件的虚拟盘：用1块SATAHDD组建Raid0 5.查看第一个虚拟盘状态是否为Optimal 6.构建第二个符合条件的虚拟盘：用另外1块SATAHDD组建Raid0 7.查看第二个虚拟盘状态是否为Optimal 8.获取两个虚拟盘盘符 9.测试工具的对于第二个虚拟盘的IO配置：测试时间2min，IO并发线程数4，数据随机比例为50，读写比例为100，数据块大小设为(6K,108K,252K,510K)测试并发随机读 10.测试工具开始进行IO业务 11.在缓IO时间内将一块盘在原槽位进行10次热拔插 12.等待缓IO时间+后 13.查看第一个虚拟盘状态是否为Optimal 14.查看第二个虚拟盘状态是否为Optimal 15.等待测试工具的对于第二个虚拟盘的IO结束，查看IO是否成功，进行数据一致性校验 16.清理环境，删除虚拟盘，将紧急热备功能开关、自动重建功能开关恢复到默认状态，下发查询命令 | 1.关闭控制卡紧急热备功能成功 2.关闭控制卡自动重建功能成功 3.物理盘满足条件 4.组建第一个虚拟盘成功 5.第一个虚拟盘状态符合预期，为Optimal状态 6.组建第二个虚拟盘成功 7.第二个虚拟盘状态符合预期，为Optimal状态 8.成功获取盘符 9.测试工具的对于第二个虚拟盘的IO配置成功 10.测试工具的IO业务成功开始 11.10次插拔盘操作成功 12.NA 13.第一个虚拟盘状态符合预期，为Optimal状态 14.第二个虚拟盘状态符合预期，为Optimal状态 15.测试工具对于第一个虚拟盘的IO正常结束，IO成功，进行数据一致性校验成功 16.恢复测试环境到初始状态，查询命令返回正确 | A1 | N | N | SYPN |  | dupp |  | 否 |  | 否
ps3_v1.0.0_basic_io_r-04-13-003-002 | system_test/basic_io/reliability/hot_plug/diff_dg/hold_io/redundancy/old_pd_old_slot_10/basic_io_r_04_13_003_002_Raid0_satahdd_r_rw_mio.py | 基础IO可靠性-热拔插-不同DG-缓IO内-原盘原槽位反复热拔插-Raid0-SATAHDD-混合大小IO随机混合读写 | ROC_IOC (#19) | /测试性要求/基础IO测试需求/可靠性/一般可靠性/插拔盘 (#1517) | 无需求 (#0) | 系统测试-功能 | 某个DG中的缓IO时间内热拔插，不影响其他DG组的正常IO | 不同DG-缓IO时间内-无冗余Raid-原盘原槽位反复热拔插-带IO：非拔盘-DG内的IO正常，VD状态为Optimal；拔盘DG的IO正常，VD的状态为Optimal | RAID | 物理环境_1 | 1.关闭控制卡紧急热备功能 2.关闭控制卡自动重建功能 | 1.x3口 2.1块SATAHDD 3.Raid0:Size=all 4.混合大小IO随机混合读写 | 1.关闭控制卡紧急热备功能 2.关闭控制卡自动重建功能 3.查找2x1个SATAHDD盘 4.构建第一个符合条件的虚拟盘：用1块SATAHDD组建Raid0 5.查看第一个虚拟盘状态是否为Optimal 6.构建第二个符合条件的虚拟盘：用另外1块SATAHDD组建Raid0 7.查看第二个虚拟盘状态是否为Optimal 8.获取两个虚拟盘盘符 9.测试工具的对于第二个虚拟盘的IO配置："测试时间2min，IO并发线程数4，数据随机比例为50，读写比例为50，数据块大小设为(86K,457K,1792K,28M)测试并发随机混合读写 10.测试工具开始进行IO业务 11.在缓IO时间内将一块盘在原槽位进行10次热拔插 12.等待缓IO时间+后 13.查看第一个虚拟盘状态是否为Optimal 14.查看第二个虚拟盘状态是否为Optimal 15.等待测试工具的对于第二个虚拟盘的IO结束，查看IO是否成功，进行数据一致性校验 16.清理环境，删除虚拟盘，将紧急热备功能开关、自动重建功能开关恢复到默认状态，下发查询命令 | 1.关闭控制卡紧急热备功能成功 2.关闭控制卡自动重建功能成功 3.物理盘满足条件 4.组建第一个虚拟盘成功 5.第一个虚拟盘状态符合预期，为Optimal状态 6.组建第二个虚拟盘成功 7.第二个虚拟盘状态符合预期，为Optimal状态 8.成功获取盘符 9.测试工具的对于第二个虚拟盘的IO配置成功 10.测试工具的IO业务成功开始 11.10次插拔盘操作成功 12.NA 13.第一个虚拟盘状态符合预期，为Optimal状态 14.第二个虚拟盘状态符合预期，为Optimal状态 15.测试工具对于第一个虚拟盘的IO正常结束，IO成功，进行数据一致性校验成功 16.恢复测试环境到初始状态，查询命令返回正确 | A1 | N | N | SYPN |  | dupp |  | 否 |  | 否
ps3_v1.0.0_basic_io_r-04-13-003-003 | system_test/basic_io/reliability/hot_plug/diff_dg/hold_io/redundancy/old_pd_old_slot_10/basic_io_r_04_13_003_003_Raid0_satahdd_s_rw_mio.py | 基础IO可靠性-热拔插-不同DG-缓IO内-原盘原槽位反复热拔插-Raid0-SATAHDD-混合大小IO顺序混合读写 | ROC_IOC (#19) | /测试性要求/基础IO测试需求/可靠性/一般可靠性/插拔盘 (#1517) | 无需求 (#0) | 系统测试-功能 | 某个DG中的缓IO时间内热拔插，不影响其他DG组的正常IO | 不同DG-缓IO时间内-无冗余Raid-原盘原槽位反复热拔插-带IO：非拔盘-DG内的IO正常，VD状态为Optimal；拔盘DG的IO正常，VD的状态为Optimal | RAID | 物理环境_1 | 1.关闭控制卡紧急热备功能 2.关闭控制卡自动重建功能 | 1.x3口 2.1块SATAHDD 3.Raid0:Size=all 4.混合大小IO顺序混合读写 | 1.关闭控制卡紧急热备功能 2.关闭控制卡自动重建功能 3.查找2x1个SATAHDD盘 4.构建第一个符合条件的虚拟盘：用1块SATAHDD组建Raid0 5.查看第一个虚拟盘状态是否为Optimal 6.构建第二个符合条件的虚拟盘：用另外1块SATAHDD组建Raid0 7.查看第二个虚拟盘状态是否为Optimal 8.获取两个虚拟盘盘符 9.测试工具的对于第二个虚拟盘的IO配置：测试时间2min，IO并发线程数4，数据随机比例为0，读写比例为50，数据块大小设为(58K,473K,1280K,8M)测试并发顺序混合读写 10.测试工具开始进行IO业务 11.在缓IO时间内将一块盘在原槽位进行10次热拔插 12.等待缓IO时间+后 13.查看第一个虚拟盘状态是否为Optimal 14.查看第二个虚拟盘状态是否为Optimal 15.等待测试工具的对于第二个虚拟盘的IO结束，查看IO是否成功，进行数据一致性校验 16.清理环境，删除虚拟盘，将紧急热备功能开关、自动重建功能开关恢复到默认状态，下发查询命令 | 1.关闭控制卡紧急热备功能成功 2.关闭控制卡自动重建功能成功 3.物理盘满足条件 4.组建第一个虚拟盘成功 5.第一个虚拟盘状态符合预期，为Optimal状态 6.组建第二个虚拟盘成功 7.第二个虚拟盘状态符合预期，为Optimal状态 8.成功获取盘符 9.测试工具的对于第二个虚拟盘的IO配置成功 10.测试工具的IO业务成功开始 11.10次插拔盘操作成功 12.NA 13.第一个虚拟盘状态符合预期，为Optimal状态 14.第二个虚拟盘状态符合预期，为Optimal状态 15.测试工具对于第一个虚拟盘的IO正常结束，IO成功，进行数据一致性校验成功 16.恢复测试环境到初始状态，查询命令返回正确 | A1 | N | N | SYPN |  | dupp |  | 否 |  | 否
ps3_v1.0.0_basic_io_r-04-13-003-004 | system_test/basic_io/reliability/hot_plug/diff_dg/hold_io/redundancy/old_pd_old_slot_10/basic_io_r_04_13_003_004_Raid00_satahdd_r_r_sio.py | 基础IO可靠性-热拔插-不同DG-缓IO内-原盘原槽位反复热拔插-Raid00-SATAHDD-小IO随机读 | ROC_IOC (#19) | /测试性要求/基础IO测试需求/可靠性/一般可靠性/插拔盘 (#1517) | 无需求 (#0) | 系统测试-功能 | 某个DG中的缓IO时间内热拔插，不影响其他DG组的正常IO | 不同DG-缓IO时间内-无冗余Raid-原盘原槽位反复热拔插-带IO：非拔盘-DG内的IO正常，VD状态为Optimal；拔盘DG的IO正常，VD的状态为Optimal | RAID | 物理环境_1 | 1.关闭控制卡紧急热备功能 2.关闭控制卡自动重建功能 | 1.x3口 2.2块SATAHDD 3.Raid00:Size=all,pdPerArray=1 4.小IO随机读 | 1.关闭控制卡紧急热备功能 2.关闭控制卡自动重建功能 3.查找2x2个SATAHDD盘 4.构建第一个符合条件的虚拟盘：用2块SATAHDD组建Raid00 5.查看第一个虚拟盘状态是否为Optimal 6.构建第二个符合条件的虚拟盘：用另外2块SATAHDD组建Raid00 7.查看第二个虚拟盘状态是否为Optimal 8.获取两个虚拟盘盘符 9.测试工具的对于第二个虚拟盘的IO配置：测试时间2min，IO并发线程数4，数据随机比例为50，读写比例为100，数据块大小设为(9K,96K,155K,345K)测试并发随机读 10.测试工具开始进行IO业务 11.在缓IO时间内将一块盘在原槽位进行10次热拔插 12.等待缓IO时间+后 13.查看第一个虚拟盘状态是否为Optimal 14.查看第二个虚拟盘状态是否为Optimal 15.等待测试工具的对于第二个虚拟盘的IO结束，查看IO是否成功，进行数据一致性校验 16.清理环境，删除虚拟盘，将紧急热备功能开关、自动重建功能开关恢复到默认状态，下发查询命令 | 1.关闭控制卡紧急热备功能成功 2.关闭控制卡自动重建功能成功 3.物理盘满足条件 4.组建第一个虚拟盘成功 5.第一个虚拟盘状态符合预期，为Optimal状态 6.组建第二个虚拟盘成功 7.第二个虚拟盘状态符合预期，为Optimal状态 8.成功获取盘符 9.测试工具的对于第二个虚拟盘的IO配置成功 10.测试工具的IO业务成功开始 11.10次插拔盘操作成功 12.NA 13.第一个虚拟盘状态符合预期，为Optimal状态 14.第二个虚拟盘状态符合预期，为Optimal状态 15.测试工具对于第一个虚拟盘的IO正常结束，IO成功，进行数据一致性校验成功 16.恢复测试环境到初始状态，查询命令返回正确 | A1 | N | N | SYPN |  | dupp |  | 否 |  | 否
ps3_v1.0.0_basic_io_r-04-13-003-005 | system_test/basic_io/reliability/hot_plug/diff_dg/hold_io/redundancy/old_pd_old_slot_10/basic_io_r_04_13_003_005_Raid00_satahdd_r_rw_mio.py | 基础IO可靠性-热拔插-不同DG-缓IO内-原盘原槽位反复热拔插-Raid00-SATAHDD-混合大小IO随机混合读写 | ROC_IOC (#19) | /测试性要求/基础IO测试需求/可靠性/一般可靠性/插拔盘 (#1517) | 无需求 (#0) | 系统测试-功能 | 某个DG中的缓IO时间内热拔插，不影响其他DG组的正常IO | 不同DG-缓IO时间内-无冗余Raid-原盘原槽位反复热拔插-带IO：非拔盘-DG内的IO正常，VD状态为Optimal；拔盘DG的IO正常，VD的状态为Optimal | RAID | 物理环境_1 | 1.关闭控制卡紧急热备功能 2.关闭控制卡自动重建功能 | 1.x3口 2.2块SATAHDD 3.Raid00:Size=all,pdPerArray=1 4.混合大小IO随机混合读写 | 1.关闭控制卡紧急热备功能 2.关闭控制卡自动重建功能 3.查找2x2个SATAHDD盘 4.构建第一个符合条件的虚拟盘：用2块SATAHDD组建Raid00 5.查看第一个虚拟盘状态是否为Optimal 6.构建第二个符合条件的虚拟盘：用另外2块SATAHDD组建Raid00 7.查看第二个虚拟盘状态是否为Optimal 8.获取两个虚拟盘盘符 9.测试工具的对于第二个虚拟盘的IO配置："测试时间2min，IO并发线程数4，数据随机比例为50，读写比例为50，数据块大小设为(112K,224K,1792K,3696K)测试并发随机混合读写 10.测试工具开始进行IO业务 11.在缓IO时间内将一块盘在原槽位进行10次热拔插 12.等待缓IO时间+后 13.查看第一个虚拟盘状态是否为Optimal 14.查看第二个虚拟盘状态是否为Optimal 15.等待测试工具的对于第二个虚拟盘的IO结束，查看IO是否成功，进行数据一致性校验 16.清理环境，删除虚拟盘，将紧急热备功能开关、自动重建功能开关恢复到默认状态，下发查询命令 | 1.关闭控制卡紧急热备功能成功 2.关闭控制卡自动重建功能成功 3.物理盘满足条件 4.组建第一个虚拟盘成功 5.第一个虚拟盘状态符合预期，为Optimal状态 6.组建第二个虚拟盘成功 7.第二个虚拟盘状态符合预期，为Optimal状态 8.成功获取盘符 9.测试工具的对于第二个虚拟盘的IO配置成功 10.测试工具的IO业务成功开始 11.10次插拔盘操作成功 12.NA 13.第一个虚拟盘状态符合预期，为Optimal状态 14.第二个虚拟盘状态符合预期，为Optimal状态 15.测试工具对于第一个虚拟盘的IO正常结束，IO成功，进行数据一致性校验成功 16.恢复测试环境到初始状态，查询命令返回正确 | A1 | N | N | SYPN |  | dupp |  | 否 |  | 否
ps3_v1.0.0_basic_io_r-04-13-003-006 | system_test/basic_io/reliability/hot_plug/diff_dg/hold_io/redundancy/old_pd_old_slot_10/basic_io_r_04_13_003_006_Raid00_satahdd_s_rw_mio.py | 基础IO可靠性-热拔插-不同DG-缓IO内-原盘原槽位反复热拔插-Raid00-SATAHDD-混合大小IO顺序混合读写 | ROC_IOC (#19) | /测试性要求/基础IO测试需求/可靠性/一般可靠性/插拔盘 (#1517) | 无需求 (#0) | 系统测试-功能 | 某个DG中的缓IO时间内热拔插，不影响其他DG组的正常IO | 不同DG-缓IO时间内-无冗余Raid-原盘原槽位反复热拔插-带IO：非拔盘-DG内的IO正常，VD状态为Optimal；拔盘DG的IO正常，VD的状态为Optimal | RAID | 物理环境_1 | 1.关闭控制卡紧急热备功能 2.关闭控制卡自动重建功能 | 1.x3口 2.2块SATAHDD 3.Raid00:Size=all,pdPerArray=1 4.混合大小IO顺序混合读写 | 1.关闭控制卡紧急热备功能 2.关闭控制卡自动重建功能 3.查找2x2个SATAHDD盘 4.构建第一个符合条件的虚拟盘：用2块SATAHDD组建Raid00 5.查看第一个虚拟盘状态是否为Optimal 6.构建第二个符合条件的虚拟盘：用另外2块SATAHDD组建Raid00 7.查看第二个虚拟盘状态是否为Optimal 8.获取两个虚拟盘盘符 9.测试工具的对于第二个虚拟盘的IO配置：测试时间2min，IO并发线程数4，数据随机比例为0，读写比例为50，数据块大小设为(39K,459K,512K,11M)测试并发顺序混合读写 10.测试工具开始进行IO业务 11.在缓IO时间内将一块盘在原槽位进行10次热拔插 12.等待缓IO时间+后 13.查看第一个虚拟盘状态是否为Optimal 14.查看第二个虚拟盘状态是否为Optimal 15.等待测试工具的对于第二个虚拟盘的IO结束，查看IO是否成功，进行数据一致性校验 16.清理环境，删除虚拟盘，将紧急热备功能开关、自动重建功能开关恢复到默认状态，下发查询命令 | 1.关闭控制卡紧急热备功能成功 2.关闭控制卡自动重建功能成功 3.物理盘满足条件 4.组建第一个虚拟盘成功 5.第一个虚拟盘状态符合预期，为Optimal状态 6.组建第二个虚拟盘成功 7.第二个虚拟盘状态符合预期，为Optimal状态 8.成功获取盘符 9.测试工具的对于第二个虚拟盘的IO配置成功 10.测试工具的IO业务成功开始 11.10次插拔盘操作成功 12.NA 13.第一个虚拟盘状态符合预期，为Optimal状态 14.第二个虚拟盘状态符合预期，为Optimal状态 15.测试工具对于第一个虚拟盘的IO正常结束，IO成功，进行数据一致性校验成功 16.恢复测试环境到初始状态，查询命令返回正确 | A1 | N | N | SYPN |  | dupp |  | 否 |  | 否
ps3_v1.0.0_basic_io_r-04-13-004-001 | system_test/basic_io/reliability/hot_plug/diff_dg/hold_io/redundancy/old_pd_old_slot/basic_io_r_04_13_004_001_Raid1_satahdd_r_rw_mio.py | 基础IO可靠性-热拔插-不同DG-缓IO内-原盘原槽位-Raid1-SATAHDD-混合大小IO随机混合读写 | ROC_IOC (#19) | /测试性要求/基础IO测试需求/可靠性/一般可靠性/插拔盘 (#1517) | 无需求 (#0) | 系统测试-功能 | 某个DG中的缓IO时间内热拔插，不影响其他DG组的正常IO | 不同DG-缓IO时间内-冗余Raid-原盘原槽位插回-带IO：非拔盘DG内的IO正常，VD状态为Optimal；拔盘DG内的IO正常，VD状态为Optimal | RAID | 物理环境_1 | 1.关闭控制卡紧急热备功能 2.关闭控制卡自动重建功能 | 1.x4口 2.2x2块SATAHDD 3.Raid1:Size=all 4.混合大小IO随机混合读写 | 1.关闭控制卡紧急热备功能 2.关闭控制卡自动重建功能 3.查找2x2个SATAHDD盘 4.构建第一个符合条件的虚拟盘：用2块SATAHDD组建Raid1 5.查看第一个虚拟盘状态是否为Optimal 6.构建第二个符合条件的虚拟盘：用另外2块SATAHDD组建Raid1 7.查看第二个虚拟盘状态是否为Optimal 8.获取两个虚拟盘盘符 9.测试工具的对于第一个虚拟盘的IO配置："测试时间2min，IO并发线程数4，数据随机比例为50，读写比例为50，数据块大小设为(160K,400K,768K,3M)测试并发随机混合读写 10.测试工具的对于第二个虚拟盘的IO配置："测试时间2min，IO并发线程数4，数据随机比例为50，读写比例为50，数据块大小设为(160K,400K,768K,3M)测试并发随机混合读写 11.测试工具开始进行IO业务 12.IO过程中将第一个虚拟盘中的一块物理盘拔出 13.在缓IO时间内将原盘原槽位插回 14.等待缓IO时间+后 15.查看第一个虚拟盘状态是否为Optimal 16.查看第二个虚拟盘状态是否为Optimal 17.等待测试工具的对于第一个虚拟盘的IO结束，查看IO是否成功，进行数据一致性校验 18.等待测试工具的对于第二个虚拟盘的IO结束，查看IO是否成功，进行数据一致性校验 19.清理环境，删除虚拟盘，将紧急热备功能开关、自动重建功能开关恢复到默认状态，下发查询命令 | 1.关闭控制卡紧急热备功能成功 2.关闭控制卡自动重建功能成功 3.物理盘满足条件 4.组建第一个虚拟盘成功 5.第一个虚拟盘状态符合预期，为Optimal状态 6.组建第二个虚拟盘成功 7.第二个虚拟盘状态符合预期，为Optimal状态 8.成功获取盘符 9.测试工具的对于第一个虚拟盘的IO配置成功 10.测试工具的对于第二个虚拟盘的IO配置成功 11.测试工具的IO业务成功开始 12.拔盘操作成功 13.插盘操作成功 14.NA 15.第一个虚拟盘状态符合预期，为Optimal状态 16.第二个虚拟盘状态符合预期，为Optimal状态 17.测试工具对于第一个虚拟盘的IO正常结束，IO成功，进行数据一致性校验成功 18.测试工具对于第二个虚拟盘的IO正常结束，IO成功，进行数据一致性校验成功 19.恢复测试环境到初始状态，查询命令返回正确 | A1 | N | N | SYPN |  | dupp |  | 否 |  | 否
ps3_v1.0.0_basic_io_r-04-13-004-002 | system_test/basic_io/reliability/hot_plug/diff_dg/hold_io/redundancy/old_pd_old_slot/basic_io_r_04_13_004_002_Raid1_satahdd_s_rw_mio.py | 基础IO可靠性-热拔插-不同DG-缓IO内-原盘原槽位-Raid1-SATAHDD-混合大小IO顺序混合读写 | ROC_IOC (#19) | /测试性要求/基础IO测试需求/可靠性/一般可靠性/插拔盘 (#1517) | 无需求 (#0) | 系统测试-功能 | 某个DG中的缓IO时间内热拔插，不影响其他DG组的正常IO | 不同DG-缓IO时间内-冗余Raid-原盘原槽位插回-带IO：非拔盘DG内的IO正常，VD状态为Optimal；拔盘DG内的IO正常，VD状态为Optimal | RAID | 物理环境_1 | 1.关闭控制卡紧急热备功能 2.关闭控制卡自动重建功能 | 1.x4口 2.2x2块SATAHDD 3.Raid1:Size=all 4.混合大小IO顺序混合读写 | 1.关闭控制卡紧急热备功能 2.关闭控制卡自动重建功能 3.查找2x2个SATAHDD盘 4.构建第一个符合条件的虚拟盘：用2块SATAHDD组建Raid1 5.查看第一个虚拟盘状态是否为Optimal 6.构建第二个符合条件的虚拟盘：用另外2块SATAHDD组建Raid1 7.查看第二个虚拟盘状态是否为Optimal 8.获取两个虚拟盘盘符 9.测试工具的对于第一个虚拟盘的IO配置：测试时间2min，IO并发线程数4，数据随机比例为0，读写比例为50，数据块大小设为(235K,393K,1536K,22M)测试并发顺序混合读写 10.测试工具的对于第二个虚拟盘的IO配置：测试时间2min，IO并发线程数4，数据随机比例为0，读写比例为50，数据块大小设为(235K,393K,1536K,22M)测试并发顺序混合读写 11.测试工具开始进行IO业务 12.IO过程中将第一个虚拟盘中的一块物理盘拔出 13.在缓IO时间内将原盘原槽位插回 14.等待缓IO时间+后 15.查看第一个虚拟盘状态是否为Optimal 16.查看第二个虚拟盘状态是否为Optimal 17.等待测试工具的对于第一个虚拟盘的IO结束，查看IO是否成功，进行数据一致性校验 18.等待测试工具的对于第二个虚拟盘的IO结束，查看IO是否成功，进行数据一致性校验 19.清理环境，删除虚拟盘，将紧急热备功能开关、自动重建功能开关恢复到默认状态，下发查询命令 | 1.关闭控制卡紧急热备功能成功 2.关闭控制卡自动重建功能成功 3.物理盘满足条件 4.组建第一个虚拟盘成功 5.第一个虚拟盘状态符合预期，为Optimal状态 6.组建第二个虚拟盘成功 7.第二个虚拟盘状态符合预期，为Optimal状态 8.成功获取盘符 9.测试工具的对于第一个虚拟盘的IO配置成功 10.测试工具的对于第二个虚拟盘的IO配置成功 11.测试工具的IO业务成功开始 12.拔盘操作成功 13.插盘操作成功 14.NA 15.第一个虚拟盘状态符合预期，为Optimal状态 16.第二个虚拟盘状态符合预期，为Optimal状态 17.测试工具对于第一个虚拟盘的IO正常结束，IO成功，进行数据一致性校验成功 18.测试工具对于第二个虚拟盘的IO正常结束，IO成功，进行数据一致性校验成功 19.恢复测试环境到初始状态，查询命令返回正确 | A1 | N | N | SYPN |  | dupp |  | 否 |  | 否
ps3_v1.0.0_basic_io_r-04-13-004-003 | system_test/basic_io/reliability/hot_plug/diff_dg/hold_io/redundancy/old_pd_old_slot/basic_io_r_04_13_004_003_Raid1E_satahdd_r_rw_mio.py | 基础IO可靠性-热拔插-不同DG-缓IO内-原盘原槽位-Raid1E-SATAHDD-混合大小IO随机混合读写 | ROC_IOC (#19) | /测试性要求/基础IO测试需求/可靠性/一般可靠性/插拔盘 (#1517) | 无需求 (#0) | 系统测试-功能 | 某个DG中的缓IO时间内热拔插，不影响其他DG组的正常IO | 不同DG-缓IO时间内-冗余Raid-原盘原槽位插回-带IO：非拔盘DG内的IO正常，VD状态为Optimal；拔盘DG内的IO正常，VD状态为Optimal | RAID | 物理环境_1 | 1.关闭控制卡紧急热备功能 2.关闭控制卡自动重建功能 | 1.x4口 2.2x3块SATAHDD 3.Raid1E:Size=all 4.混合大小IO随机混合读写 | 1.关闭控制卡紧急热备功能 2.关闭控制卡自动重建功能 3.查找2x3个SATAHDD盘 4.构建第一个符合条件的虚拟盘：用3块SATAHDD组建Raid1E 5.查看第一个虚拟盘状态是否为Optimal 6.构建第二个符合条件的虚拟盘：用另外3块SATAHDD组建Raid1E 7.查看第二个虚拟盘状态是否为Optimal 8.获取两个虚拟盘盘符 9.测试工具的对于第一个虚拟盘的IO配置："测试时间2min，IO并发线程数4，数据随机比例为50，读写比例为50，数据块大小设为(24K,424K,1280K,30M)测试并发随机混合读写 10.测试工具的对于第二个虚拟盘的IO配置："测试时间2min，IO并发线程数4，数据随机比例为50，读写比例为50，数据块大小设为(24K,424K,1280K,30M)测试并发随机混合读写 11.测试工具开始进行IO业务 12.IO过程中将第一个虚拟盘中的一块物理盘拔出 13.在缓IO时间内将原盘原槽位插回 14.等待缓IO时间+后 15.查看第一个虚拟盘状态是否为Optimal 16.查看第二个虚拟盘状态是否为Optimal 17.等待测试工具的对于第一个虚拟盘的IO结束，查看IO是否成功，进行数据一致性校验 18.等待测试工具的对于第二个虚拟盘的IO结束，查看IO是否成功，进行数据一致性校验 19.清理环境，删除虚拟盘，将紧急热备功能开关、自动重建功能开关恢复到默认状态，下发查询命令 | 1.关闭控制卡紧急热备功能成功 2.关闭控制卡自动重建功能成功 3.物理盘满足条件 4.组建第一个虚拟盘成功 5.第一个虚拟盘状态符合预期，为Optimal状态 6.组建第二个虚拟盘成功 7.第二个虚拟盘状态符合预期，为Optimal状态 8.成功获取盘符 9.测试工具的对于第一个虚拟盘的IO配置成功 10.测试工具的对于第二个虚拟盘的IO配置成功 11.测试工具的IO业务成功开始 12.拔盘操作成功 13.插盘操作成功 14.NA 15.第一个虚拟盘状态符合预期，为Optimal状态 16.第二个虚拟盘状态符合预期，为Optimal状态 17.测试工具对于第一个虚拟盘的IO正常结束，IO成功，进行数据一致性校验成功 18.测试工具对于第二个虚拟盘的IO正常结束，IO成功，进行数据一致性校验成功 19.恢复测试环境到初始状态，查询命令返回正确 | A1 | N | N | SYPN |  | dupp |  | 否 |  | 否
ps3_v1.0.0_basic_io_r-04-13-004-004 | system_test/basic_io/reliability/hot_plug/diff_dg/hold_io/redundancy/old_pd_old_slot/basic_io_r_04_13_004_004_Raid1E_satahdd_s_rw_mio.py | 基础IO可靠性-热拔插-不同DG-缓IO内-原盘原槽位-Raid1E-SATAHDD-混合大小IO顺序混合读写 | ROC_IOC (#19) | /测试性要求/基础IO测试需求/可靠性/一般可靠性/插拔盘 (#1517) | 无需求 (#0) | 系统测试-功能 | 某个DG中的缓IO时间内热拔插，不影响其他DG组的正常IO | 不同DG-缓IO时间内-冗余Raid-原盘原槽位插回-带IO：非拔盘DG内的IO正常，VD状态为Optimal；拔盘DG内的IO正常，VD状态为Optimal | RAID | 物理环境_1 | 1.关闭控制卡紧急热备功能 2.关闭控制卡自动重建功能 | 1.x4口 2.2x3块SATAHDD 3.Raid1E:Size=all 4.混合大小IO顺序混合读写 | 1.关闭控制卡紧急热备功能 2.关闭控制卡自动重建功能 3.查找2x3个SATAHDD盘 4.构建第一个符合条件的虚拟盘：用3块SATAHDD组建Raid1E 5.查看第一个虚拟盘状态是否为Optimal 6.构建第二个符合条件的虚拟盘：用另外3块SATAHDD组建Raid1E 7.查看第二个虚拟盘状态是否为Optimal 8.获取两个虚拟盘盘符 9.测试工具的对于第一个虚拟盘的IO配置：测试时间2min，IO并发线程数4，数据随机比例为0，读写比例为50，数据块大小设为(138K,471K,1536K,28M)测试并发顺序混合读写 10.测试工具的对于第二个虚拟盘的IO配置：测试时间2min，IO并发线程数4，数据随机比例为0，读写比例为50，数据块大小设为(138K,471K,1536K,28M)测试并发顺序混合读写 11.测试工具开始进行IO业务 12.IO过程中将第一个虚拟盘中的一块物理盘拔出 13.在缓IO时间内将原盘原槽位插回 14.等待缓IO时间+后 15.查看第一个虚拟盘状态是否为Optimal 16.查看第二个虚拟盘状态是否为Optimal 17.等待测试工具的对于第一个虚拟盘的IO结束，查看IO是否成功，进行数据一致性校验 18.等待测试工具的对于第二个虚拟盘的IO结束，查看IO是否成功，进行数据一致性校验 19.清理环境，删除虚拟盘，将紧急热备功能开关、自动重建功能开关恢复到默认状态，下发查询命令 | 1.关闭控制卡紧急热备功能成功 2.关闭控制卡自动重建功能成功 3.物理盘满足条件 4.组建第一个虚拟盘成功 5.第一个虚拟盘状态符合预期，为Optimal状态 6.组建第二个虚拟盘成功 7.第二个虚拟盘状态符合预期，为Optimal状态 8.成功获取盘符 9.测试工具的对于第一个虚拟盘的IO配置成功 10.测试工具的对于第二个虚拟盘的IO配置成功 11.测试工具的IO业务成功开始 12.拔盘操作成功 13.插盘操作成功 14.NA 15.第一个虚拟盘状态符合预期，为Optimal状态 16.第二个虚拟盘状态符合预期，为Optimal状态 17.测试工具对于第一个虚拟盘的IO正常结束，IO成功，进行数据一致性校验成功 18.测试工具对于第二个虚拟盘的IO正常结束，IO成功，进行数据一致性校验成功 19.恢复测试环境到初始状态，查询命令返回正确 | A1 | N | N | SYPN |  | dupp |  | 否 |  | 否
ps3_v1.0.0_basic_io_r-04-13-004-005 | system_test/basic_io/reliability/hot_plug/diff_dg/hold_io/redundancy/old_pd_old_slot/basic_io_r_04_13_004_005_Raid5_satahdd_r_rw_mio.py | 基础IO可靠性-热拔插-不同DG-缓IO内-原盘原槽位-Raid5-SATAHDD-混合大小IO随机混合读写 | ROC_IOC (#19) | /测试性要求/基础IO测试需求/可靠性/一般可靠性/插拔盘 (#1517) | 无需求 (#0) | 系统测试-功能 | 某个DG中的缓IO时间内热拔插，不影响其他DG组的正常IO | 不同DG-缓IO时间内-冗余Raid-原盘原槽位插回-带IO：非拔盘DG内的IO正常，VD状态为Optimal；拔盘DG内的IO正常，VD状态为Optimal | RAID | 物理环境_1 | 1.关闭控制卡紧急热备功能 2.关闭控制卡自动重建功能 | 1.x4口 2.2x4块SATAHDD 3.Raid5:Size=all 4.混合大小IO随机混合读写 | 1.关闭控制卡紧急热备功能 2.关闭控制卡自动重建功能 3.查找2x4个SATAHDD盘 4.构建第一个符合条件的虚拟盘：用4块SATAHDD组建Raid5 5.查看第一个虚拟盘状态是否为Optimal 6.构建第二个符合条件的虚拟盘：用另外4块SATAHDD组建Raid5 7.查看第二个虚拟盘状态是否为Optimal 8.获取两个虚拟盘盘符 9.测试工具的对于第一个虚拟盘的IO配置："测试时间2min，IO并发线程数4，数据随机比例为50，读写比例为50，数据块大小设为(38K,342K,512K,31M)测试并发随机混合读写 10.测试工具的对于第二个虚拟盘的IO配置："测试时间2min，IO并发线程数4，数据随机比例为50，读写比例为50，数据块大小设为(38K,342K,512K,31M)测试并发随机混合读写 11.测试工具开始进行IO业务 12.IO过程中将第一个虚拟盘中的一块物理盘拔出 13.在缓IO时间内将原盘原槽位插回 14.等待缓IO时间+后 15.查看第一个虚拟盘状态是否为Optimal 16.查看第二个虚拟盘状态是否为Optimal 17.等待测试工具的对于第一个虚拟盘的IO结束，查看IO是否成功，进行数据一致性校验 18.等待测试工具的对于第二个虚拟盘的IO结束，查看IO是否成功，进行数据一致性校验 19.清理环境，删除虚拟盘，将紧急热备功能开关、自动重建功能开关恢复到默认状态，下发查询命令 | 1.关闭控制卡紧急热备功能成功 2.关闭控制卡自动重建功能成功 3.物理盘满足条件 4.组建第一个虚拟盘成功 5.第一个虚拟盘状态符合预期，为Optimal状态 6.组建第二个虚拟盘成功 7.第二个虚拟盘状态符合预期，为Optimal状态 8.成功获取盘符 9.测试工具的对于第一个虚拟盘的IO配置成功 10.测试工具的对于第二个虚拟盘的IO配置成功 11.测试工具的IO业务成功开始 12.拔盘操作成功 13.插盘操作成功 14.NA 15.第一个虚拟盘状态符合预期，为Optimal状态 16.第二个虚拟盘状态符合预期，为Optimal状态 17.测试工具对于第一个虚拟盘的IO正常结束，IO成功，进行数据一致性校验成功 18.测试工具对于第二个虚拟盘的IO正常结束，IO成功，进行数据一致性校验成功 19.恢复测试环境到初始状态，查询命令返回正确 | A1 | N | N | SYPN |  | dupp |  | 否 |  | 否
ps3_v1.0.0_basic_io_r-04-13-004-006 | system_test/basic_io/reliability/hot_plug/diff_dg/hold_io/redundancy/old_pd_old_slot/basic_io_r_04_13_004_006_Raid5_satahdd_s_rw_mio.py | 基础IO可靠性-热拔插-不同DG-缓IO内-原盘原槽位-Raid5-SATAHDD-混合大小IO顺序混合读写 | ROC_IOC (#19) | /测试性要求/基础IO测试需求/可靠性/一般可靠性/插拔盘 (#1517) | 无需求 (#0) | 系统测试-功能 | 某个DG中的缓IO时间内热拔插，不影响其他DG组的正常IO | 不同DG-缓IO时间内-冗余Raid-原盘原槽位插回-带IO：非拔盘DG内的IO正常，VD状态为Optimal；拔盘DG内的IO正常，VD状态为Optimal | RAID | 物理环境_1 | 1.关闭控制卡紧急热备功能 2.关闭控制卡自动重建功能 | 1.x4口 2.2x4块SATAHDD 3.Raid5:Size=all 4.混合大小IO顺序混合读写 | 1.关闭控制卡紧急热备功能 2.关闭控制卡自动重建功能 3.查找2x4个SATAHDD盘 4.构建第一个符合条件的虚拟盘：用4块SATAHDD组建Raid5 5.查看第一个虚拟盘状态是否为Optimal 6.构建第二个符合条件的虚拟盘：用另外4块SATAHDD组建Raid5 7.查看第二个虚拟盘状态是否为Optimal 8.获取两个虚拟盘盘符 9.测试工具的对于第一个虚拟盘的IO配置：测试时间2min，IO并发线程数4，数据随机比例为0，读写比例为50，数据块大小设为(77K,359K,768K,2M)测试并发顺序混合读写 10.测试工具的对于第二个虚拟盘的IO配置：测试时间2min，IO并发线程数4，数据随机比例为0，读写比例为50，数据块大小设为(77K,359K,768K,2M)测试并发顺序混合读写 11.测试工具开始进行IO业务 12.IO过程中将第一个虚拟盘中的一块物理盘拔出 13.在缓IO时间内将原盘原槽位插回 14.等待缓IO时间+后 15.查看第一个虚拟盘状态是否为Optimal 16.查看第二个虚拟盘状态是否为Optimal 17.等待测试工具的对于第一个虚拟盘的IO结束，查看IO是否成功，进行数据一致性校验 18.等待测试工具的对于第二个虚拟盘的IO结束，查看IO是否成功，进行数据一致性校验 19.清理环境，删除虚拟盘，将紧急热备功能开关、自动重建功能开关恢复到默认状态，下发查询命令 | 1.关闭控制卡紧急热备功能成功 2.关闭控制卡自动重建功能成功 3.物理盘满足条件 4.组建第一个虚拟盘成功 5.第一个虚拟盘状态符合预期，为Optimal状态 6.组建第二个虚拟盘成功 7.第二个虚拟盘状态符合预期，为Optimal状态 8.成功获取盘符 9.测试工具的对于第一个虚拟盘的IO配置成功 10.测试工具的对于第二个虚拟盘的IO配置成功 11.测试工具的IO业务成功开始 12.拔盘操作成功 13.插盘操作成功 14.NA 15.第一个虚拟盘状态符合预期，为Optimal状态 16.第二个虚拟盘状态符合预期，为Optimal状态 17.测试工具对于第一个虚拟盘的IO正常结束，IO成功，进行数据一致性校验成功 18.测试工具对于第二个虚拟盘的IO正常结束，IO成功，进行数据一致性校验成功 19.恢复测试环境到初始状态，查询命令返回正确 | A1 | N | N | SYPN |  | dupp |  | 否 |  | 否
ps3_v1.0.0_basic_io_r-04-13-004-007 | system_test/basic_io/reliability/hot_plug/diff_dg/hold_io/redundancy/old_pd_old_slot/basic_io_r_04_13_004_007_Raid50_satahdd_r_rw_mio.py | 基础IO可靠性-热拔插-不同DG-缓IO内-原盘原槽位-Raid50-SATAHDD-混合大小IO随机混合读写 | ROC_IOC (#19) | /测试性要求/基础IO测试需求/可靠性/一般可靠性/插拔盘 (#1517) | 无需求 (#0) | 系统测试-功能 | 某个DG中的缓IO时间内热拔插，不影响其他DG组的正常IO | 不同DG-缓IO时间内-冗余Raid-原盘原槽位插回-带IO：非拔盘DG内的IO正常，VD状态为Optimal；拔盘DG内的IO正常，VD状态为Optimal | RAID | 物理环境_1 | 1.关闭控制卡紧急热备功能 2.关闭控制卡自动重建功能 | 1.x4口 2.2x6块SATAHDD 3.Raid50:Size=all,pdPerArray=3 4.混合大小IO随机混合读写 | 1.关闭控制卡紧急热备功能 2.关闭控制卡自动重建功能 3.查找2x6个SATAHDD盘 4.构建第一个符合条件的虚拟盘：用6块SATAHDD组建Raid50 5.查看第一个虚拟盘状态是否为Optimal 6.构建第二个符合条件的虚拟盘：用另外6块SATAHDD组建Raid50 7.查看第二个虚拟盘状态是否为Optimal 8.获取两个虚拟盘盘符 9.测试工具的对于第一个虚拟盘的IO配置："测试时间2min，IO并发线程数4，数据随机比例为50，读写比例为50，数据块大小设为(179K,410K,512K,30M)测试并发随机混合读写 10.测试工具的对于第二个虚拟盘的IO配置："测试时间2min，IO并发线程数4，数据随机比例为50，读写比例为50，数据块大小设为(179K,410K,512K,30M)测试并发随机混合读写 11.测试工具开始进行IO业务 12.IO过程中将第一个虚拟盘中的一块物理盘拔出 13.在缓IO时间内将原盘原槽位插回 14.等待缓IO时间+后 15.查看第一个虚拟盘状态是否为Optimal 16.查看第二个虚拟盘状态是否为Optimal 17.等待测试工具的对于第一个虚拟盘的IO结束，查看IO是否成功，进行数据一致性校验 18.等待测试工具的对于第二个虚拟盘的IO结束，查看IO是否成功，进行数据一致性校验 19.清理环境，删除虚拟盘，将紧急热备功能开关、自动重建功能开关恢复到默认状态，下发查询命令 | 1.关闭控制卡紧急热备功能成功 2.关闭控制卡自动重建功能成功 3.物理盘满足条件 4.组建第一个虚拟盘成功 5.第一个虚拟盘状态符合预期，为Optimal状态 6.组建第二个虚拟盘成功 7.第二个虚拟盘状态符合预期，为Optimal状态 8.成功获取盘符 9.测试工具的对于第一个虚拟盘的IO配置成功 10.测试工具的对于第二个虚拟盘的IO配置成功 11.测试工具的IO业务成功开始 12.拔盘操作成功 13.插盘操作成功 14.NA 15.第一个虚拟盘状态符合预期，为Optimal状态 16.第二个虚拟盘状态符合预期，为Optimal状态 17.测试工具对于第一个虚拟盘的IO正常结束，IO成功，进行数据一致性校验成功 18.测试工具对于第二个虚拟盘的IO正常结束，IO成功，进行数据一致性校验成功 19.恢复测试环境到初始状态，查询命令返回正确 | A1 | N | N | SYPN |  | dupp |  | 否 |  | 否
ps3_v1.0.0_basic_io_r-04-13-004-008 | system_test/basic_io/reliability/hot_plug/diff_dg/hold_io/redundancy/old_pd_old_slot/basic_io_r_04_13_004_008_Raid50_satahdd_s_rw_mio.py | 基础IO可靠性-热拔插-不同DG-缓IO内-原盘原槽位-Raid50-SATAHDD-混合大小IO顺序混合读写 | ROC_IOC (#19) | /测试性要求/基础IO测试需求/可靠性/一般可靠性/插拔盘 (#1517) | 无需求 (#0) | 系统测试-功能 | 某个DG中的缓IO时间内热拔插，不影响其他DG组的正常IO | 不同DG-缓IO时间内-冗余Raid-原盘原槽位插回-带IO：非拔盘DG内的IO正常，VD状态为Optimal；拔盘DG内的IO正常，VD状态为Optimal | RAID | 物理环境_1 | 1.关闭控制卡紧急热备功能 2.关闭控制卡自动重建功能 | 1.x4口 2.2x6块SATAHDD 3.Raid50:Size=all,pdPerArray=3 4.混合大小IO顺序混合读写 | 1.关闭控制卡紧急热备功能 2.关闭控制卡自动重建功能 3.查找2x6个SATAHDD盘 4.构建第一个符合条件的虚拟盘：用6块SATAHDD组建Raid50 5.查看第一个虚拟盘状态是否为Optimal 6.构建第二个符合条件的虚拟盘：用另外6块SATAHDD组建Raid50 7.查看第二个虚拟盘状态是否为Optimal 8.获取两个虚拟盘盘符 9.测试工具的对于第一个虚拟盘的IO配置：测试时间2min，IO并发线程数4，数据随机比例为0，读写比例为50，数据块大小设为(110K,288K,512K,28M)测试并发顺序混合读写 10.测试工具的对于第二个虚拟盘的IO配置：测试时间2min，IO并发线程数4，数据随机比例为0，读写比例为50，数据块大小设为(110K,288K,512K,28M)测试并发顺序混合读写 11.测试工具开始进行IO业务 12.IO过程中将第一个虚拟盘中的一块物理盘拔出 13.在缓IO时间内将原盘原槽位插回 14.等待缓IO时间+后 15.查看第一个虚拟盘状态是否为Optimal 16.查看第二个虚拟盘状态是否为Optimal 17.等待测试工具的对于第一个虚拟盘的IO结束，查看IO是否成功，进行数据一致性校验 18.等待测试工具的对于第二个虚拟盘的IO结束，查看IO是否成功，进行数据一致性校验 19.清理环境，删除虚拟盘，将紧急热备功能开关、自动重建功能开关恢复到默认状态，下发查询命令 | 1.关闭控制卡紧急热备功能成功 2.关闭控制卡自动重建功能成功 3.物理盘满足条件 4.组建第一个虚拟盘成功 5.第一个虚拟盘状态符合预期，为Optimal状态 6.组建第二个虚拟盘成功 7.第二个虚拟盘状态符合预期，为Optimal状态 8.成功获取盘符 9.测试工具的对于第一个虚拟盘的IO配置成功 10.测试工具的对于第二个虚拟盘的IO配置成功 11.测试工具的IO业务成功开始 12.拔盘操作成功 13.插盘操作成功 14.NA 15.第一个虚拟盘状态符合预期，为Optimal状态 16.第二个虚拟盘状态符合预期，为Optimal状态 17.测试工具对于第一个虚拟盘的IO正常结束，IO成功，进行数据一致性校验成功 18.测试工具对于第二个虚拟盘的IO正常结束，IO成功，进行数据一致性校验成功 19.恢复测试环境到初始状态，查询命令返回正确 | A1 | N | N | SYPN |  | dupp |  | 否 |  | 否
ps3_v1.0.0_basic_io_r-04-13-005-001 | system_test/basic_io/reliability/hot_plug/diff_dg/hold_io/redundancy/dg_all_old_pd_old_slot/basic_io_r_04_13_005_001_Raid1_satahdd_r_w_sio.py | 基础IO可靠性-热拔插-不同DG-缓IO内-原槽位拔插DG内所有盘-Raid1-SATAHDD-小IO随机写 | ROC_IOC (#19) | /测试性要求/基础IO测试需求/可靠性/一般可靠性/插拔盘 (#1517) | 无需求 (#0) | 系统测试-功能 | 某个DG中的缓IO时间内热拔插，不影响其他DG组的正常IO | 不同DG-缓IO时间内-冗余Raid-原槽位插拔DG下所有盘-带IO：非拔盘DG内的IO正常，VD状态为Optimal；拔盘DG内的IO正常，虚拟盘状态为Optimal | RAID | 物理环境_1 | 1.关闭控制卡紧急热备功能开关 2.关闭控制卡自动重建功能开关 | 1.x4口 2.2块SATAHDD 3.Raid1:Size=all 4.小IO随机写 | 1.关闭控制卡紧急热备功能 2.关闭控制卡自动重建功能 3.查找2x2个SATAHDD盘 4.构建第一个符合条件的虚拟盘：用2块SATAHDD组建Raid1 5.查看第一个虚拟盘状态是否为Optimal 6.构建第二个符合条件的虚拟盘：用另外2块SATAHDD组建Raid1 7.查看第二个虚拟盘状态是否为Optimal 8.获取两个虚拟盘盘符 9.测试工具的对于第一个虚拟盘的IO配置：测试时间2min，IO并发线程数4，数据随机比例为50，读写比例为0，数据块大小设为(1K,119K,149K,485K)测试并发随机写 10.测试工具的对于第二个虚拟盘的IO配置：测试时间2min，IO并发线程数4，数据随机比例为50，读写比例为0，数据块大小设为(1K,119K,149K,485K)测试并发随机写 11.测试工具开始进行IO业务 12.IO过程中将第一个DG组内所有盘原槽位拔出 13.在缓IO时间内将第一个DG组内所有盘原槽位插回 14.等待缓IO时间+后 15.查看第一个虚拟盘状态是否为Optimal 16.查看第二个虚拟盘状态是否为Optimal 17.等待测试工具的对于第一个虚拟盘的IO结束，查看IO是否成功，进行数据一致性校验 18.等待测试工具的对于第二个虚拟盘的IO结束，查看IO是否成功，进行数据一致性校验 19.清理环境，删除虚拟盘，将紧急热备功能开关、自动重建功能开关恢复到默认状态，下发查询命令 | 1.关闭控制卡紧急热备功能成功 2.关闭控制卡自动重建功能成功 3.物理盘满足条件 4.组建第一个虚拟盘成功 5.第一个虚拟盘状态符合预期，为Optimal状态 6.组建第二个虚拟盘成功 7.第二个虚拟盘状态符合预期，为Optimal状态 8.成功获取盘符 9.测试工具的对于第一个虚拟盘的IO配置成功 10.测试工具的对于第二个虚拟盘的IO配置成功 11.测试工具的IO业务成功开始 12.拔盘操作成功 13.插盘操作成功 14.NA 15.第一个虚拟盘状态符合预期，为Optimal状态 16.第二个虚拟盘状态符合预期，为Optimal状态 17.测试工具对于第一个虚拟盘的IO正常结束，IO成功，进行数据一致性校验成功 18.测试工具对于第二个虚拟盘的IO正常结束，IO成功，进行数据一致性校验成功 19.恢复测试环境到初始状态，查询命令返回正确 | A1 | N | N | SYPN |  | dupp |  | 否 |  | 否
ps3_v1.0.0_basic_io_r-04-13-005-002 | system_test/basic_io/reliability/hot_plug/diff_dg/hold_io/redundancy/dg_all_old_pd_old_slot/basic_io_r_04_13_005_002_Raid1_satahdd_s_w_lio.py | 基础IO可靠性-热拔插-不同DG-缓IO内-原槽位拔插DG内所有盘-Raid1-SATAHDD-大IO顺序写 | ROC_IOC (#19) | /测试性要求/基础IO测试需求/可靠性/一般可靠性/插拔盘 (#1517) | 无需求 (#0) | 系统测试-功能 | 某个DG中的缓IO时间内热拔插，不影响其他DG组的正常IO | 不同DG-缓IO时间内-冗余Raid-原槽位插拔DG下所有盘-带IO：非拔盘DG内的IO正常，VD状态为Optimal；拔盘DG内的IO正常，虚拟盘状态为Optimal | RAID | 物理环境_1 | 1.关闭控制卡紧急热备功能开关 2.关闭控制卡自动重建功能开关 | 1.x4口 2.2块SATAHDD 3.Raid1:Size=all 4.大IO顺序写 | 1.关闭控制卡紧急热备功能 2.关闭控制卡自动重建功能 3.查找2x2个SATAHDD盘 4.构建第一个符合条件的虚拟盘：用2块SATAHDD组建Raid1 5.查看第一个虚拟盘状态是否为Optimal 6.构建第二个符合条件的虚拟盘：用另外2块SATAHDD组建Raid1 7.查看第二个虚拟盘状态是否为Optimal 8.获取两个虚拟盘盘符 9.测试工具的对于第一个虚拟盘的IO配置：测试时间2min，IO并发线程数4，数据随机比例为50，读写比例为0，数据块大小设为(1M,4M,19M,27M)测试并发随机写 10.测试工具的对于第二个虚拟盘的IO配置：测试时间2min，IO并发线程数4，数据随机比例为50，读写比例为0，数据块大小设为(1M,4M,19M,27M)测试并发随机写 11.测试工具开始进行IO业务 12.IO过程中将第一个DG组内所有盘原槽位拔出 13.在缓IO时间内将第一个DG组内所有盘原槽位插回 14.等待缓IO时间+后 15.查看第一个虚拟盘状态是否为Optimal 16.查看第二个虚拟盘状态是否为Optimal 17.等待测试工具的对于第一个虚拟盘的IO结束，查看IO是否成功，进行数据一致性校验 18.等待测试工具的对于第二个虚拟盘的IO结束，查看IO是否成功，进行数据一致性校验 19.清理环境，删除虚拟盘，将紧急热备功能开关、自动重建功能开关恢复到默认状态，下发查询命令 | 1.关闭控制卡紧急热备功能成功 2.关闭控制卡自动重建功能成功 3.物理盘满足条件 4.组建第一个虚拟盘成功 5.第一个虚拟盘状态符合预期，为Optimal状态 6.组建第二个虚拟盘成功 7.第二个虚拟盘状态符合预期，为Optimal状态 8.成功获取盘符 9.测试工具的对于第一个虚拟盘的IO配置成功 10.测试工具的对于第二个虚拟盘的IO配置成功 11.测试工具的IO业务成功开始 12.拔盘操作成功 13.插盘操作成功 14.NA 15.第一个虚拟盘状态符合预期，为Optimal状态 16.第二个虚拟盘状态符合预期，为Optimal状态 17.测试工具对于第一个虚拟盘的IO正常结束，IO成功，进行数据一致性校验成功 18.测试工具对于第二个虚拟盘的IO正常结束，IO成功，进行数据一致性校验成功 19.恢复测试环境到初始状态，查询命令返回正确 | A1 | N | N | SYPN |  | dupp |  | 否 |  | 否
ps3_v1.0.0_basic_io_r-04-13-005-003 | system_test/basic_io/reliability/hot_plug/diff_dg/hold_io/redundancy/dg_all_old_pd_old_slot/basic_io_r_04_13_005_003_Raid1_satahdd_r_rw_mio.py | 基础IO可靠性-热拔插-不同DG-缓IO内-原槽位拔插DG内所有盘-Raid1-SATAHDD-混合大小IO随机混合读写 | ROC_IOC (#19) | /测试性要求/基础IO测试需求/可靠性/一般可靠性/插拔盘 (#1517) | 无需求 (#0) | 系统测试-功能 | 某个DG中的缓IO时间内热拔插，不影响其他DG组的正常IO | 不同DG-缓IO时间内-冗余Raid-原槽位插拔DG下所有盘-带IO：非拔盘DG内的IO正常，VD状态为Optimal；拔盘DG内的IO正常，虚拟盘状态为Optimal | RAID | 物理环境_1 | 1.关闭控制卡紧急热备功能开关 2.关闭控制卡自动重建功能开关 | 1.x4口 2.2块SATAHDD 3.Raid1:Size=all 4.混合大小IO随机混合读写 | 1.关闭控制卡紧急热备功能 2.关闭控制卡自动重建功能 3.查找2x2个SATAHDD盘 4.构建第一个符合条件的虚拟盘：用2块SATAHDD组建Raid1 5.查看第一个虚拟盘状态是否为Optimal 6.构建第二个符合条件的虚拟盘：用另外2块SATAHDD组建Raid1 7.查看第二个虚拟盘状态是否为Optimal 8.获取两个虚拟盘盘符 9.测试工具的对于第一个虚拟盘的IO配置："测试时间2min，IO并发线程数4，数据随机比例为50，读写比例为50，数据块大小设为(115K,345K,1380K,2760K)测试并发随机混合读写 10.测试工具的对于第二个虚拟盘的IO配置："测试时间2min，IO并发线程数4，数据随机比例为50，读写比例为50，数据块大小设为(115K,345K,1380K,2760K)测试并发随机混合读写 11.测试工具开始进行IO业务 12.IO过程中将第一个DG组内所有盘原槽位拔出 13.在缓IO时间内将第一个DG组内所有盘原槽位插回 14.等待缓IO时间+后 15.查看第一个虚拟盘状态是否为Optimal 16.查看第二个虚拟盘状态是否为Optimal 17.等待测试工具的对于第一个虚拟盘的IO结束，查看IO是否成功，进行数据一致性校验 18.等待测试工具的对于第二个虚拟盘的IO结束，查看IO是否成功，进行数据一致性校验 19.清理环境，删除虚拟盘，将紧急热备功能开关、自动重建功能开关恢复到默认状态，下发查询命令 | 1.关闭控制卡紧急热备功能成功 2.关闭控制卡自动重建功能成功 3.物理盘满足条件 4.组建第一个虚拟盘成功 5.第一个虚拟盘状态符合预期，为Optimal状态 6.组建第二个虚拟盘成功 7.第二个虚拟盘状态符合预期，为Optimal状态 8.成功获取盘符 9.测试工具的对于第一个虚拟盘的IO配置成功 10.测试工具的对于第二个虚拟盘的IO配置成功 11.测试工具的IO业务成功开始 12.拔盘操作成功 13.插盘操作成功 14.NA 15.第一个虚拟盘状态符合预期，为Optimal状态 16.第二个虚拟盘状态符合预期，为Optimal状态 17.测试工具对于第一个虚拟盘的IO正常结束，IO成功，进行数据一致性校验成功 18.测试工具对于第二个虚拟盘的IO正常结束，IO成功，进行数据一致性校验成功 19.恢复测试环境到初始状态，查询命令返回正确 | A1 | N | N | SYPN |  | dupp |  | 否 |  | 否
ps3_v1.0.0_basic_io_r-04-13-005-004 | system_test/basic_io/reliability/hot_plug/diff_dg/hold_io/redundancy/dg_all_old_pd_old_slot/basic_io_r_04_13_005_004_Raid1E_satahdd_r_w_sio.py | 基础IO可靠性-热拔插-不同DG-缓IO内-原槽位拔插DG内所有盘-Raid1E-SATAHDD-小IO随机写 | ROC_IOC (#19) | /测试性要求/基础IO测试需求/可靠性/一般可靠性/插拔盘 (#1517) | 无需求 (#0) | 系统测试-功能 | 某个DG中的缓IO时间内热拔插，不影响其他DG组的正常IO | 不同DG-缓IO时间内-冗余Raid-原槽位插拔DG下所有盘-带IO：非拔盘DG内的IO正常，VD状态为Optimal；拔盘DG内的IO正常，虚拟盘状态为Optimal | RAID | 物理环境_1 | 1.关闭控制卡紧急热备功能开关 2.关闭控制卡自动重建功能开关 | 1.x4口 2.3块SATAHDD 3.Raid1E:Size=all 4.小IO随机写 | 1.关闭控制卡紧急热备功能 2.关闭控制卡自动重建功能 3.查找2x3个SATAHDD盘 4.构建第一个符合条件的虚拟盘：用3块SATAHDD组建Raid1E 5.查看第一个虚拟盘状态是否为Optimal 6.构建第二个符合条件的虚拟盘：用另外3块SATAHDD组建Raid1E 7.查看第二个虚拟盘状态是否为Optimal 8.获取两个虚拟盘盘符 9.测试工具的对于第一个虚拟盘的IO配置：测试时间2min，IO并发线程数4，数据随机比例为50，读写比例为0，数据块大小设为(8K,107K,223K,485K)测试并发随机写 10.测试工具的对于第二个虚拟盘的IO配置：测试时间2min，IO并发线程数4，数据随机比例为50，读写比例为0，数据块大小设为(8K,107K,223K,485K)测试并发随机写 11.测试工具开始进行IO业务 12.IO过程中将第一个DG组内所有盘原槽位拔出 13.在缓IO时间内将第一个DG组内所有盘原槽位插回 14.等待缓IO时间+后 15.查看第一个虚拟盘状态是否为Optimal 16.查看第二个虚拟盘状态是否为Optimal 17.等待测试工具的对于第一个虚拟盘的IO结束，查看IO是否成功，进行数据一致性校验 18.等待测试工具的对于第二个虚拟盘的IO结束，查看IO是否成功，进行数据一致性校验 19.清理环境，删除虚拟盘，将紧急热备功能开关、自动重建功能开关恢复到默认状态，下发查询命令 | 1.关闭控制卡紧急热备功能成功 2.关闭控制卡自动重建功能成功 3.物理盘满足条件 4.组建第一个虚拟盘成功 5.第一个虚拟盘状态符合预期，为Optimal状态 6.组建第二个虚拟盘成功 7.第二个虚拟盘状态符合预期，为Optimal状态 8.成功获取盘符 9.测试工具的对于第一个虚拟盘的IO配置成功 10.测试工具的对于第二个虚拟盘的IO配置成功 11.测试工具的IO业务成功开始 12.拔盘操作成功 13.插盘操作成功 14.NA 15.第一个虚拟盘状态符合预期，为Optimal状态 16.第二个虚拟盘状态符合预期，为Optimal状态 17.测试工具对于第一个虚拟盘的IO正常结束，IO成功，进行数据一致性校验成功 18.测试工具对于第二个虚拟盘的IO正常结束，IO成功，进行数据一致性校验成功 19.恢复测试环境到初始状态，查询命令返回正确 | A1 | N | N | SYPN |  | dupp |  | 否 |  | 否
ps3_v1.0.0_basic_io_r-04-13-005-005 | system_test/basic_io/reliability/hot_plug/diff_dg/hold_io/redundancy/dg_all_old_pd_old_slot/basic_io_r_04_13_005_005_Raid1E_satahdd_s_w_lio.py | 基础IO可靠性-热拔插-不同DG-缓IO内-原槽位拔插DG内所有盘-Raid1E-SATAHDD-大IO顺序写 | ROC_IOC (#19) | /测试性要求/基础IO测试需求/可靠性/一般可靠性/插拔盘 (#1517) | 无需求 (#0) | 系统测试-功能 | 某个DG中的缓IO时间内热拔插，不影响其他DG组的正常IO | 不同DG-缓IO时间内-冗余Raid-原槽位插拔DG下所有盘-带IO：非拔盘DG内的IO正常，VD状态为Optimal；拔盘DG内的IO正常，虚拟盘状态为Optimal | RAID | 物理环境_1 | 1.关闭控制卡紧急热备功能开关 2.关闭控制卡自动重建功能开关 | 1.x4口 2.3块SATAHDD 3.Raid1E:Size=all 4.大IO顺序写 | 1.关闭控制卡紧急热备功能 2.关闭控制卡自动重建功能 3.查找2x3个SATAHDD盘 4.构建第一个符合条件的虚拟盘：用3块SATAHDD组建Raid1E 5.查看第一个虚拟盘状态是否为Optimal 6.构建第二个符合条件的虚拟盘：用另外3块SATAHDD组建Raid1E 7.查看第二个虚拟盘状态是否为Optimal 8.获取两个虚拟盘盘符 9.测试工具的对于第一个虚拟盘的IO配置：测试时间2min，IO并发线程数4，数据随机比例为50，读写比例为0，数据块大小设为(836K,2M,5M,25M)测试并发随机写 10.测试工具的对于第二个虚拟盘的IO配置：测试时间2min，IO并发线程数4，数据随机比例为50，读写比例为0，数据块大小设为(836K,2M,5M,25M)测试并发随机写 11.测试工具开始进行IO业务 12.IO过程中将第一个DG组内所有盘原槽位拔出 13.在缓IO时间内将第一个DG组内所有盘原槽位插回 14.等待缓IO时间+后 15.查看第一个虚拟盘状态是否为Optimal 16.查看第二个虚拟盘状态是否为Optimal 17.等待测试工具的对于第一个虚拟盘的IO结束，查看IO是否成功，进行数据一致性校验 18.等待测试工具的对于第二个虚拟盘的IO结束，查看IO是否成功，进行数据一致性校验 19.清理环境，删除虚拟盘，将紧急热备功能开关、自动重建功能开关恢复到默认状态，下发查询命令 | 1.关闭控制卡紧急热备功能成功 2.关闭控制卡自动重建功能成功 3.物理盘满足条件 4.组建第一个虚拟盘成功 5.第一个虚拟盘状态符合预期，为Optimal状态 6.组建第二个虚拟盘成功 7.第二个虚拟盘状态符合预期，为Optimal状态 8.成功获取盘符 9.测试工具的对于第一个虚拟盘的IO配置成功 10.测试工具的对于第二个虚拟盘的IO配置成功 11.测试工具的IO业务成功开始 12.拔盘操作成功 13.插盘操作成功 14.NA 15.第一个虚拟盘状态符合预期，为Optimal状态 16.第二个虚拟盘状态符合预期，为Optimal状态 17.测试工具对于第一个虚拟盘的IO正常结束，IO成功，进行数据一致性校验成功 18.测试工具对于第二个虚拟盘的IO正常结束，IO成功，进行数据一致性校验成功 19.恢复测试环境到初始状态，查询命令返回正确 | A1 | N | N | SYPN |  | dupp |  | 否 |  | 否
ps3_v1.0.0_basic_io_r-04-13-005-006 | system_test/basic_io/reliability/hot_plug/diff_dg/hold_io/redundancy/dg_all_old_pd_old_slot/basic_io_r_04_13_005_006_Raid1E_satahdd_r_rw_mio.py | 基础IO可靠性-热拔插-不同DG-缓IO内-原槽位拔插DG内所有盘-Raid1E-SATAHDD-混合大小IO随机混合读写 | ROC_IOC (#19) | /测试性要求/基础IO测试需求/可靠性/一般可靠性/插拔盘 (#1517) | 无需求 (#0) | 系统测试-功能 | 某个DG中的缓IO时间内热拔插，不影响其他DG组的正常IO | 不同DG-缓IO时间内-冗余Raid-原槽位插拔DG下所有盘-带IO：非拔盘DG内的IO正常，VD状态为Optimal；拔盘DG内的IO正常，虚拟盘状态为Optimal | RAID | 物理环境_1 | 1.关闭控制卡紧急热备功能开关 2.关闭控制卡自动重建功能开关 | 1.x4口 2.3块SATAHDD 3.Raid1E:Size=all 4.混合大小IO随机混合读写 | 1.关闭控制卡紧急热备功能 2.关闭控制卡自动重建功能 3.查找2x3个SATAHDD盘 4.构建第一个符合条件的虚拟盘：用3块SATAHDD组建Raid1E 5.查看第一个虚拟盘状态是否为Optimal 6.构建第二个符合条件的虚拟盘：用另外3块SATAHDD组建Raid1E 7.查看第二个虚拟盘状态是否为Optimal 8.获取两个虚拟盘盘符 9.测试工具的对于第一个虚拟盘的IO配置："测试时间2min，IO并发线程数4，数据随机比例为50，读写比例为50，数据块大小设为(95K,340K,768K,3M)测试并发随机混合读写 10.测试工具的对于第二个虚拟盘的IO配置："测试时间2min，IO并发线程数4，数据随机比例为50，读写比例为50，数据块大小设为(95K,340K,768K,3M)测试并发随机混合读写 11.测试工具开始进行IO业务 12.IO过程中将第一个DG组内所有盘原槽位拔出 13.在缓IO时间内将第一个DG组内所有盘原槽位插回 14.等待缓IO时间+后 15.查看第一个虚拟盘状态是否为Optimal 16.查看第二个虚拟盘状态是否为Optimal 17.等待测试工具的对于第一个虚拟盘的IO结束，查看IO是否成功，进行数据一致性校验 18.等待测试工具的对于第二个虚拟盘的IO结束，查看IO是否成功，进行数据一致性校验 19.清理环境，删除虚拟盘，将紧急热备功能开关、自动重建功能开关恢复到默认状态，下发查询命令 | 1.关闭控制卡紧急热备功能成功 2.关闭控制卡自动重建功能成功 3.物理盘满足条件 4.组建第一个虚拟盘成功 5.第一个虚拟盘状态符合预期，为Optimal状态 6.组建第二个虚拟盘成功 7.第二个虚拟盘状态符合预期，为Optimal状态 8.成功获取盘符 9.测试工具的对于第一个虚拟盘的IO配置成功 10.测试工具的对于第二个虚拟盘的IO配置成功 11.测试工具的IO业务成功开始 12.拔盘操作成功 13.插盘操作成功 14.NA 15.第一个虚拟盘状态符合预期，为Optimal状态 16.第二个虚拟盘状态符合预期，为Optimal状态 17.测试工具对于第一个虚拟盘的IO正常结束，IO成功，进行数据一致性校验成功 18.测试工具对于第二个虚拟盘的IO正常结束，IO成功，进行数据一致性校验成功 19.恢复测试环境到初始状态，查询命令返回正确 | A1 | N | N | SYPN |  | dupp |  | 否 |  | 否
ps3_v1.0.0_basic_io_r-04-13-005-007 | system_test/basic_io/reliability/hot_plug/diff_dg/hold_io/redundancy/dg_all_old_pd_old_slot/basic_io_r_04_13_005_007_Raid5_satahdd_r_w_sio.py | 基础IO可靠性-热拔插-不同DG-缓IO内-原槽位拔插DG内所有盘-Raid5-SATAHDD-小IO随机写 | ROC_IOC (#19) | /测试性要求/基础IO测试需求/可靠性/一般可靠性/插拔盘 (#1517) | 无需求 (#0) | 系统测试-功能 | 某个DG中的缓IO时间内热拔插，不影响其他DG组的正常IO | 不同DG-缓IO时间内-冗余Raid-原槽位插拔DG下所有盘-带IO：非拔盘DG内的IO正常，VD状态为Optimal；拔盘DG内的IO正常，虚拟盘状态为Optimal | RAID | 物理环境_1 | 1.关闭控制卡紧急热备功能开关 2.关闭控制卡自动重建功能开关 | 1.x4口 2.4块SATAHDD 3.Raid5:Size=all 4.小IO随机写 | 1.关闭控制卡紧急热备功能 2.关闭控制卡自动重建功能 3.查找2x4个SATAHDD盘 4.构建第一个符合条件的虚拟盘：用4块SATAHDD组建Raid5 5.查看第一个虚拟盘状态是否为Optimal 6.构建第二个符合条件的虚拟盘：用另外4块SATAHDD组建Raid5 7.查看第二个虚拟盘状态是否为Optimal 8.获取两个虚拟盘盘符 9.测试工具的对于第一个虚拟盘的IO配置：测试时间2min，IO并发线程数4，数据随机比例为50，读写比例为0，数据块大小设为(8K,114K,210K,257K)测试并发随机写 10.测试工具的对于第二个虚拟盘的IO配置：测试时间2min，IO并发线程数4，数据随机比例为50，读写比例为0，数据块大小设为(8K,114K,210K,257K)测试并发随机写 11.测试工具开始进行IO业务 12.IO过程中将第一个DG组内所有盘原槽位拔出 13.在缓IO时间内将第一个DG组内所有盘原槽位插回 14.等待缓IO时间+后 15.查看第一个虚拟盘状态是否为Optimal 16.查看第二个虚拟盘状态是否为Optimal 17.等待测试工具的对于第一个虚拟盘的IO结束，查看IO是否成功，进行数据一致性校验 18.等待测试工具的对于第二个虚拟盘的IO结束，查看IO是否成功，进行数据一致性校验 19.清理环境，删除虚拟盘，将紧急热备功能开关、自动重建功能开关恢复到默认状态，下发查询命令 | 1.关闭控制卡紧急热备功能成功 2.关闭控制卡自动重建功能成功 3.物理盘满足条件 4.组建第一个虚拟盘成功 5.第一个虚拟盘状态符合预期，为Optimal状态 6.组建第二个虚拟盘成功 7.第二个虚拟盘状态符合预期，为Optimal状态 8.成功获取盘符 9.测试工具的对于第一个虚拟盘的IO配置成功 10.测试工具的对于第二个虚拟盘的IO配置成功 11.测试工具的IO业务成功开始 12.拔盘操作成功 13.插盘操作成功 14.NA 15.第一个虚拟盘状态符合预期，为Optimal状态 16.第二个虚拟盘状态符合预期，为Optimal状态 17.测试工具对于第一个虚拟盘的IO正常结束，IO成功，进行数据一致性校验成功 18.测试工具对于第二个虚拟盘的IO正常结束，IO成功，进行数据一致性校验成功 19.恢复测试环境到初始状态，查询命令返回正确 | A1 | N | N | SYPN |  | dupp |  | 否 |  | 否
ps3_v1.0.0_basic_io_r-04-13-005-008 | system_test/basic_io/reliability/hot_plug/diff_dg/hold_io/redundancy/dg_all_old_pd_old_slot/basic_io_r_04_13_005_008_Raid5_satahdd_s_w_lio.py | 基础IO可靠性-热拔插-不同DG-缓IO内-原槽位拔插DG内所有盘-Raid5-SATAHDD-大IO顺序写 | ROC_IOC (#19) | /测试性要求/基础IO测试需求/可靠性/一般可靠性/插拔盘 (#1517) | 无需求 (#0) | 系统测试-功能 | 某个DG中的缓IO时间内热拔插，不影响其他DG组的正常IO | 不同DG-缓IO时间内-冗余Raid-原槽位插拔DG下所有盘-带IO：非拔盘DG内的IO正常，VD状态为Optimal；拔盘DG内的IO正常，虚拟盘状态为Optimal | RAID | 物理环境_1 | 1.关闭控制卡紧急热备功能开关 2.关闭控制卡自动重建功能开关 | 1.x4口 2.4块SATAHDD 3.Raid5:Size=all 4.大IO顺序写 | 1.关闭控制卡紧急热备功能 2.关闭控制卡自动重建功能 3.查找2x4个SATAHDD盘 4.构建第一个符合条件的虚拟盘：用4块SATAHDD组建Raid5 5.查看第一个虚拟盘状态是否为Optimal 6.构建第二个符合条件的虚拟盘：用另外4块SATAHDD组建Raid5 7.查看第二个虚拟盘状态是否为Optimal 8.获取两个虚拟盘盘符 9.测试工具的对于第一个虚拟盘的IO配置：测试时间2min，IO并发线程数4，数据随机比例为50，读写比例为0，数据块大小设为(1020K,3M,15M,21M)测试并发随机写 10.测试工具的对于第二个虚拟盘的IO配置：测试时间2min，IO并发线程数4，数据随机比例为50，读写比例为0，数据块大小设为(1020K,3M,15M,21M)测试并发随机写 11.测试工具开始进行IO业务 12.IO过程中将第一个DG组内所有盘原槽位拔出 13.在缓IO时间内将第一个DG组内所有盘原槽位插回 14.等待缓IO时间+后 15.查看第一个虚拟盘状态是否为Optimal 16.查看第二个虚拟盘状态是否为Optimal 17.等待测试工具的对于第一个虚拟盘的IO结束，查看IO是否成功，进行数据一致性校验 18.等待测试工具的对于第二个虚拟盘的IO结束，查看IO是否成功，进行数据一致性校验 19.清理环境，删除虚拟盘，将紧急热备功能开关、自动重建功能开关恢复到默认状态，下发查询命令 | 1.关闭控制卡紧急热备功能成功 2.关闭控制卡自动重建功能成功 3.物理盘满足条件 4.组建第一个虚拟盘成功 5.第一个虚拟盘状态符合预期，为Optimal状态 6.组建第二个虚拟盘成功 7.第二个虚拟盘状态符合预期，为Optimal状态 8.成功获取盘符 9.测试工具的对于第一个虚拟盘的IO配置成功 10.测试工具的对于第二个虚拟盘的IO配置成功 11.测试工具的IO业务成功开始 12.拔盘操作成功 13.插盘操作成功 14.NA 15.第一个虚拟盘状态符合预期，为Optimal状态 16.第二个虚拟盘状态符合预期，为Optimal状态 17.测试工具对于第一个虚拟盘的IO正常结束，IO成功，进行数据一致性校验成功 18.测试工具对于第二个虚拟盘的IO正常结束，IO成功，进行数据一致性校验成功 19.恢复测试环境到初始状态，查询命令返回正确 | A1 | N | N | SYPN |  | dupp |  | 否 |  | 否
ps3_v1.0.0_basic_io_r-04-13-005-009 | system_test/basic_io/reliability/hot_plug/diff_dg/hold_io/redundancy/dg_all_old_pd_old_slot/basic_io_r_04_13_005_009_Raid5_satahdd_r_rw_mio.py | 基础IO可靠性-热拔插-不同DG-缓IO内-原槽位拔插DG内所有盘-Raid5-SATAHDD-混合大小IO随机混合读写 | ROC_IOC (#19) | /测试性要求/基础IO测试需求/可靠性/一般可靠性/插拔盘 (#1517) | 无需求 (#0) | 系统测试-功能 | 某个DG中的缓IO时间内热拔插，不影响其他DG组的正常IO | 不同DG-缓IO时间内-冗余Raid-原槽位插拔DG下所有盘-带IO：非拔盘DG内的IO正常，VD状态为Optimal；拔盘DG内的IO正常，虚拟盘状态为Optimal | RAID | 物理环境_1 | 1.关闭控制卡紧急热备功能开关 2.关闭控制卡自动重建功能开关 | 1.x4口 2.4块SATAHDD 3.Raid5:Size=all 4.混合大小IO随机混合读写 | 1.关闭控制卡紧急热备功能 2.关闭控制卡自动重建功能 3.查找2x4个SATAHDD盘 4.构建第一个符合条件的虚拟盘：用4块SATAHDD组建Raid5 5.查看第一个虚拟盘状态是否为Optimal 6.构建第二个符合条件的虚拟盘：用另外4块SATAHDD组建Raid5 7.查看第二个虚拟盘状态是否为Optimal 8.获取两个虚拟盘盘符 9.测试工具的对于第一个虚拟盘的IO配置："测试时间2min，IO并发线程数4，数据随机比例为50，读写比例为50，数据块大小设为(188K,362K,1536K,17M)测试并发随机混合读写 10.测试工具的对于第二个虚拟盘的IO配置："测试时间2min，IO并发线程数4，数据随机比例为50，读写比例为50，数据块大小设为(188K,362K,1536K,17M)测试并发随机混合读写 11.测试工具开始进行IO业务 12.IO过程中将第一个DG组内所有盘原槽位拔出 13.在缓IO时间内将第一个DG组内所有盘原槽位插回 14.等待缓IO时间+后 15.查看第一个虚拟盘状态是否为Optimal 16.查看第二个虚拟盘状态是否为Optimal 17.等待测试工具的对于第一个虚拟盘的IO结束，查看IO是否成功，进行数据一致性校验 18.等待测试工具的对于第二个虚拟盘的IO结束，查看IO是否成功，进行数据一致性校验 19.清理环境，删除虚拟盘，将紧急热备功能开关、自动重建功能开关恢复到默认状态，下发查询命令 | 1.关闭控制卡紧急热备功能成功 2.关闭控制卡自动重建功能成功 3.物理盘满足条件 4.组建第一个虚拟盘成功 5.第一个虚拟盘状态符合预期，为Optimal状态 6.组建第二个虚拟盘成功 7.第二个虚拟盘状态符合预期，为Optimal状态 8.成功获取盘符 9.测试工具的对于第一个虚拟盘的IO配置成功 10.测试工具的对于第二个虚拟盘的IO配置成功 11.测试工具的IO业务成功开始 12.拔盘操作成功 13.插盘操作成功 14.NA 15.第一个虚拟盘状态符合预期，为Optimal状态 16.第二个虚拟盘状态符合预期，为Optimal状态 17.测试工具对于第一个虚拟盘的IO正常结束，IO成功，进行数据一致性校验成功 18.测试工具对于第二个虚拟盘的IO正常结束，IO成功，进行数据一致性校验成功 19.恢复测试环境到初始状态，查询命令返回正确 | A1 | N | N | SYPN |  | dupp |  | 否 |  | 否
ps3_v1.0.0_basic_io_r-04-13-005-010 | system_test/basic_io/reliability/hot_plug/diff_dg/hold_io/redundancy/dg_all_old_pd_old_slot/basic_io_r_04_13_005_010_Raid50_satahdd_r_w_sio.py | 基础IO可靠性-热拔插-不同DG-缓IO内-原槽位拔插DG内所有盘-Raid50-SATAHDD-小IO随机写 | ROC_IOC (#19) | /测试性要求/基础IO测试需求/可靠性/一般可靠性/插拔盘 (#1517) | 无需求 (#0) | 系统测试-功能 | 某个DG中的缓IO时间内热拔插，不影响其他DG组的正常IO | 不同DG-缓IO时间内-冗余Raid-原槽位插拔DG下所有盘-带IO：非拔盘DG内的IO正常，VD状态为Optimal；拔盘DG内的IO正常，虚拟盘状态为Optimal | RAID | 物理环境_1 | 1.关闭控制卡紧急热备功能开关 2.关闭控制卡自动重建功能开关 | 1.x4口 2.6块SATAHDD 3.Raid50:Size=all,pdPerArray=3 4.小IO随机写 | 1.关闭控制卡紧急热备功能 2.关闭控制卡自动重建功能 3.查找2x6个SATAHDD盘 4.构建第一个符合条件的虚拟盘：用6块SATAHDD组建Raid50 5.查看第一个虚拟盘状态是否为Optimal 6.构建第二个符合条件的虚拟盘：用另外6块SATAHDD组建Raid50 7.查看第二个虚拟盘状态是否为Optimal 8.获取两个虚拟盘盘符 9.测试工具的对于第一个虚拟盘的IO配置：测试时间2min，IO并发线程数4，数据随机比例为50，读写比例为0，数据块大小设为(10K,80K,180K,370K)测试并发随机写 10.测试工具的对于第二个虚拟盘的IO配置：测试时间2min，IO并发线程数4，数据随机比例为50，读写比例为0，数据块大小设为(10K,80K,180K,370K)测试并发随机写 11.测试工具开始进行IO业务 12.IO过程中将第一个DG组内所有盘原槽位拔出 13.在缓IO时间内将第一个DG组内所有盘原槽位插回 14.等待缓IO时间+后 15.查看第一个虚拟盘状态是否为Optimal 16.查看第二个虚拟盘状态是否为Optimal 17.等待测试工具的对于第一个虚拟盘的IO结束，查看IO是否成功，进行数据一致性校验 18.等待测试工具的对于第二个虚拟盘的IO结束，查看IO是否成功，进行数据一致性校验 19.清理环境，删除虚拟盘，将紧急热备功能开关、自动重建功能开关恢复到默认状态，下发查询命令 | 1.关闭控制卡紧急热备功能成功 2.关闭控制卡自动重建功能成功 3.物理盘满足条件 4.组建第一个虚拟盘成功 5.第一个虚拟盘状态符合预期，为Optimal状态 6.组建第二个虚拟盘成功 7.第二个虚拟盘状态符合预期，为Optimal状态 8.成功获取盘符 9.测试工具的对于第一个虚拟盘的IO配置成功 10.测试工具的对于第二个虚拟盘的IO配置成功 11.测试工具的IO业务成功开始 12.拔盘操作成功 13.插盘操作成功 14.NA 15.第一个虚拟盘状态符合预期，为Optimal状态 16.第二个虚拟盘状态符合预期，为Optimal状态 17.测试工具对于第一个虚拟盘的IO正常结束，IO成功，进行数据一致性校验成功 18.测试工具对于第二个虚拟盘的IO正常结束，IO成功，进行数据一致性校验成功 19.恢复测试环境到初始状态，查询命令返回正确 | A1 | N | N | SYPN |  | dupp |  | 否 |  | 否
ps3_v1.0.0_basic_io_r-04-13-005-011 | system_test/basic_io/reliability/hot_plug/diff_dg/hold_io/redundancy/dg_all_old_pd_old_slot/basic_io_r_04_13_005_011_Raid50_satahdd_s_w_lio.py | 基础IO可靠性-热拔插-不同DG-缓IO内-原槽位拔插DG内所有盘-Raid50-SATAHDD-大IO顺序写 | ROC_IOC (#19) | /测试性要求/基础IO测试需求/可靠性/一般可靠性/插拔盘 (#1517) | 无需求 (#0) | 系统测试-功能 | 某个DG中的缓IO时间内热拔插，不影响其他DG组的正常IO | 不同DG-缓IO时间内-冗余Raid-原槽位插拔DG下所有盘-带IO：非拔盘DG内的IO正常，VD状态为Optimal；拔盘DG内的IO正常，虚拟盘状态为Optimal | RAID | 物理环境_1 | 1.关闭控制卡紧急热备功能开关 2.关闭控制卡自动重建功能开关 | 1.x4口 2.6块SATAHDD 3.Raid50:Size=all,pdPerArray=3 4.大IO顺序写 | 1.关闭控制卡紧急热备功能 2.关闭控制卡自动重建功能 3.查找2x6个SATAHDD盘 4.构建第一个符合条件的虚拟盘：用6块SATAHDD组建Raid50 5.查看第一个虚拟盘状态是否为Optimal 6.构建第二个符合条件的虚拟盘：用另外6块SATAHDD组建Raid50 7.查看第二个虚拟盘状态是否为Optimal 8.获取两个虚拟盘盘符 9.测试工具的对于第一个虚拟盘的IO配置：测试时间2min，IO并发线程数4，数据随机比例为50，读写比例为0，数据块大小设为(650K,1M,15M,30M)测试并发随机写 10.测试工具的对于第二个虚拟盘的IO配置：测试时间2min，IO并发线程数4，数据随机比例为50，读写比例为0，数据块大小设为(650K,1M,15M,30M)测试并发随机写 11.测试工具开始进行IO业务 12.IO过程中将第一个DG组内所有盘原槽位拔出 13.在缓IO时间内将第一个DG组内所有盘原槽位插回 14.等待缓IO时间+后 15.查看第一个虚拟盘状态是否为Optimal 16.查看第二个虚拟盘状态是否为Optimal 17.等待测试工具的对于第一个虚拟盘的IO结束，查看IO是否成功，进行数据一致性校验 18.等待测试工具的对于第二个虚拟盘的IO结束，查看IO是否成功，进行数据一致性校验 19.清理环境，删除虚拟盘，将紧急热备功能开关、自动重建功能开关恢复到默认状态，下发查询命令 | 1.关闭控制卡紧急热备功能成功 2.关闭控制卡自动重建功能成功 3.物理盘满足条件 4.组建第一个虚拟盘成功 5.第一个虚拟盘状态符合预期，为Optimal状态 6.组建第二个虚拟盘成功 7.第二个虚拟盘状态符合预期，为Optimal状态 8.成功获取盘符 9.测试工具的对于第一个虚拟盘的IO配置成功 10.测试工具的对于第二个虚拟盘的IO配置成功 11.测试工具的IO业务成功开始 12.拔盘操作成功 13.插盘操作成功 14.NA 15.第一个虚拟盘状态符合预期，为Optimal状态 16.第二个虚拟盘状态符合预期，为Optimal状态 17.测试工具对于第一个虚拟盘的IO正常结束，IO成功，进行数据一致性校验成功 18.测试工具对于第二个虚拟盘的IO正常结束，IO成功，进行数据一致性校验成功 19.恢复测试环境到初始状态，查询命令返回正确 | A1 | N | N | SYPN |  | dupp |  | 否 |  | 否
ps3_v1.0.0_basic_io_r-04-13-005-012 | system_test/basic_io/reliability/hot_plug/diff_dg/hold_io/redundancy/dg_all_old_pd_old_slot/basic_io_r_04_13_005_012_Raid50_satahdd_r_rw_mio.py | 基础IO可靠性-热拔插-不同DG-缓IO内-原槽位拔插DG内所有盘-Raid50-SATAHDD-混合大小IO随机混合读写 | ROC_IOC (#19) | /测试性要求/基础IO测试需求/可靠性/一般可靠性/插拔盘 (#1517) | 无需求 (#0) | 系统测试-功能 | 某个DG中的缓IO时间内热拔插，不影响其他DG组的正常IO | 不同DG-缓IO时间内-冗余Raid-原槽位插拔DG下所有盘-带IO：非拔盘DG内的IO正常，VD状态为Optimal；拔盘DG内的IO正常，虚拟盘状态为Optimal | RAID | 物理环境_1 | 1.关闭控制卡紧急热备功能开关 2.关闭控制卡自动重建功能开关 | 1.x4口 2.6块SATAHDD 3.Raid50:Size=all,pdPerArray=3 4.混合大小IO随机混合读写 | 1.关闭控制卡紧急热备功能 2.关闭控制卡自动重建功能 3.查找2x6个SATAHDD盘 4.构建第一个符合条件的虚拟盘：用6块SATAHDD组建Raid50 5.查看第一个虚拟盘状态是否为Optimal 6.构建第二个符合条件的虚拟盘：用另外6块SATAHDD组建Raid50 7.查看第二个虚拟盘状态是否为Optimal 8.获取两个虚拟盘盘符 9.测试工具的对于第一个虚拟盘的IO配置："测试时间2min，IO并发线程数4，数据随机比例为50，读写比例为50，数据块大小设为(177K,408K,512K,6M)测试并发随机混合读写 10.测试工具的对于第二个虚拟盘的IO配置："测试时间2min，IO并发线程数4，数据随机比例为50，读写比例为50，数据块大小设为(177K,408K,512K,6M)测试并发随机混合读写 11.测试工具开始进行IO业务 12.IO过程中将第一个DG组内所有盘原槽位拔出 13.在缓IO时间内将第一个DG组内所有盘原槽位插回 14.等待缓IO时间+后 15.查看第一个虚拟盘状态是否为Optimal 16.查看第二个虚拟盘状态是否为Optimal 17.等待测试工具的对于第一个虚拟盘的IO结束，查看IO是否成功，进行数据一致性校验 18.等待测试工具的对于第二个虚拟盘的IO结束，查看IO是否成功，进行数据一致性校验 19.清理环境，删除虚拟盘，将紧急热备功能开关、自动重建功能开关恢复到默认状态，下发查询命令 | 1.关闭控制卡紧急热备功能成功 2.关闭控制卡自动重建功能成功 3.物理盘满足条件 4.组建第一个虚拟盘成功 5.第一个虚拟盘状态符合预期，为Optimal状态 6.组建第二个虚拟盘成功 7.第二个虚拟盘状态符合预期，为Optimal状态 8.成功获取盘符 9.测试工具的对于第一个虚拟盘的IO配置成功 10.测试工具的对于第二个虚拟盘的IO配置成功 11.测试工具的IO业务成功开始 12.拔盘操作成功 13.插盘操作成功 14.NA 15.第一个虚拟盘状态符合预期，为Optimal状态 16.第二个虚拟盘状态符合预期，为Optimal状态 17.测试工具对于第一个虚拟盘的IO正常结束，IO成功，进行数据一致性校验成功 18.测试工具对于第二个虚拟盘的IO正常结束，IO成功，进行数据一致性校验成功 19.恢复测试环境到初始状态，查询命令返回正确 | A1 | N | N | SYPN |  | dupp |  | 否 |  | 否
ps3_v1.0.0_basic_io_r-04-13-006-001 | system_test/basic_io/reliability/hot_plug/diff_dg/hold_io/redundancy/old_pd_old_slot_10/basic_io_r_04_13_006_001_Raid1_satahdd_r_r_sio.py | 基础IO可靠性-热拔插-不同DG-缓IO内-原盘原槽位反复热拔插-Raid1-SATAHDD-小IO随机读 | ROC_IOC (#19) | /测试性要求/基础IO测试需求/可靠性/一般可靠性/插拔盘 (#1517) | 无需求 (#0) | 系统测试-功能 | 某个DG中的缓IO时间内热拔插，不影响其他DG组的正常IO | 不同DG-缓IO时间内-冗余Raid-原盘原槽位反复热拔插-带IO：非拔盘-DG内的IO正常，VD状态为Optimal；拔盘DG的IO正常，VD的状态为Optimal | RAID | 物理环境_1 | 1.关闭控制卡紧急热备功能 2.关闭控制卡自动重建功能 | 1.x3口 2.2块SATAHDD 3.Raid1:Size=all 4.小IO随机读 | 1.关闭控制卡紧急热备功能 2.关闭控制卡自动重建功能 3.查找2x2个SATAHDD盘 4.构建第一个符合条件的虚拟盘：用2块SATAHDD组建Raid1 5.查看第一个虚拟盘状态是否为Optimal 6.构建第二个符合条件的虚拟盘：用另外2块SATAHDD组建Raid1 7.查看第二个虚拟盘状态是否为Optimal 8.获取两个虚拟盘盘符 9.测试工具的对于第二个虚拟盘的IO配置：测试时间2min，IO并发线程数4，数据随机比例为50，读写比例为100，数据块大小设为(15K,105K,225K,450K)测试并发随机读 10.测试工具开始进行IO业务 11.在缓IO时间内将一块盘在原槽位进行10次热拔插 12.等待缓IO时间+后 13.查看第一个虚拟盘状态是否为Optimal 14.查看第二个虚拟盘状态是否为Optimal 15.等待测试工具的对于第二个虚拟盘的IO结束，查看IO是否成功，进行数据一致性校验 16.清理环境，删除虚拟盘，将紧急热备功能开关、自动重建功能开关恢复到默认状态，下发查询命令 | 1.关闭控制卡紧急热备功能成功 2.关闭控制卡自动重建功能成功 3.物理盘满足条件 4.组建第一个虚拟盘成功 5.第一个虚拟盘状态符合预期，为Optimal状态 6.组建第二个虚拟盘成功 7.第二个虚拟盘状态符合预期，为Optimal状态 8.成功获取盘符 9.测试工具的对于第二个虚拟盘的IO配置成功 10.测试工具的IO业务成功开始 11.10次插拔盘操作成功 12.NA 13.第一个虚拟盘状态符合预期，为Optimal状态 14.第二个虚拟盘状态符合预期，为Optimal状态 15.测试工具对于第一个虚拟盘的IO正常结束，IO成功，进行数据一致性校验成功 16.恢复测试环境到初始状态，查询命令返回正确 | A1 | N | N | SYPN |  | dupp |  | 否 |  | 否
ps3_v1.0.0_basic_io_r-04-13-006-002 | system_test/basic_io/reliability/hot_plug/diff_dg/hold_io/redundancy/old_pd_old_slot_10/basic_io_r_04_13_006_002_Raid1_satahdd_r_rw_mio.py | 基础IO可靠性-热拔插-不同DG-缓IO内-原盘原槽位反复热拔插-Raid1-SATAHDD-混合大小IO随机混合读写 | ROC_IOC (#19) | /测试性要求/基础IO测试需求/可靠性/一般可靠性/插拔盘 (#1517) | 无需求 (#0) | 系统测试-功能 | 某个DG中的缓IO时间内热拔插，不影响其他DG组的正常IO | 不同DG-缓IO时间内-冗余Raid-原盘原槽位反复热拔插-带IO：非拔盘-DG内的IO正常，VD状态为Optimal；拔盘DG的IO正常，VD的状态为Optimal | RAID | 物理环境_1 | 1.关闭控制卡紧急热备功能 2.关闭控制卡自动重建功能 | 1.x3口 2.2块SATAHDD 3.Raid1:Size=all 4.混合大小IO随机混合读写 | 1.关闭控制卡紧急热备功能 2.关闭控制卡自动重建功能 3.查找2x2个SATAHDD盘 4.构建第一个符合条件的虚拟盘：用2块SATAHDD组建Raid1 5.查看第一个虚拟盘状态是否为Optimal 6.构建第二个符合条件的虚拟盘：用另外2块SATAHDD组建Raid1 7.查看第二个虚拟盘状态是否为Optimal 8.获取两个虚拟盘盘符 9.测试工具的对于第二个虚拟盘的IO配置："测试时间2min，IO并发线程数4，数据随机比例为50，读写比例为50，数据块大小设为(19K,247K,1368K,3876K)测试并发随机混合读写 10.测试工具开始进行IO业务 11.在缓IO时间内将一块盘在原槽位进行10次热拔插 12.等待缓IO时间+后 13.查看第一个虚拟盘状态是否为Optimal 14.查看第二个虚拟盘状态是否为Optimal 15.等待测试工具的对于第二个虚拟盘的IO结束，查看IO是否成功，进行数据一致性校验 16.清理环境，删除虚拟盘，将紧急热备功能开关、自动重建功能开关恢复到默认状态，下发查询命令 | 1.关闭控制卡紧急热备功能成功 2.关闭控制卡自动重建功能成功 3.物理盘满足条件 4.组建第一个虚拟盘成功 5.第一个虚拟盘状态符合预期，为Optimal状态 6.组建第二个虚拟盘成功 7.第二个虚拟盘状态符合预期，为Optimal状态 8.成功获取盘符 9.测试工具的对于第二个虚拟盘的IO配置成功 10.测试工具的IO业务成功开始 11.10次插拔盘操作成功 12.NA 13.第一个虚拟盘状态符合预期，为Optimal状态 14.第二个虚拟盘状态符合预期，为Optimal状态 15.测试工具对于第一个虚拟盘的IO正常结束，IO成功，进行数据一致性校验成功 16.恢复测试环境到初始状态，查询命令返回正确 | A1 | N | N | SYPN |  | dupp |  | 否 |  | 否
ps3_v1.0.0_basic_io_r-04-13-006-003 | system_test/basic_io/reliability/hot_plug/diff_dg/hold_io/redundancy/old_pd_old_slot_10/basic_io_r_04_13_006_003_Raid1_satahdd_s_rw_mio.py | 基础IO可靠性-热拔插-不同DG-缓IO内-原盘原槽位反复热拔插-Raid1-SATAHDD-混合大小IO顺序混合读写 | ROC_IOC (#19) | /测试性要求/基础IO测试需求/可靠性/一般可靠性/插拔盘 (#1517) | 无需求 (#0) | 系统测试-功能 | 某个DG中的缓IO时间内热拔插，不影响其他DG组的正常IO | 不同DG-缓IO时间内-冗余Raid-原盘原槽位反复热拔插-带IO：非拔盘-DG内的IO正常，VD状态为Optimal；拔盘DG的IO正常，VD的状态为Optimal | RAID | 物理环境_1 | 1.关闭控制卡紧急热备功能 2.关闭控制卡自动重建功能 | 1.x3口 2.2块SATAHDD 3.Raid1:Size=all 4.混合大小IO顺序混合读写 | 1.关闭控制卡紧急热备功能 2.关闭控制卡自动重建功能 3.查找2x2个SATAHDD盘 4.构建第一个符合条件的虚拟盘：用2块SATAHDD组建Raid1 5.查看第一个虚拟盘状态是否为Optimal 6.构建第二个符合条件的虚拟盘：用另外2块SATAHDD组建Raid1 7.查看第二个虚拟盘状态是否为Optimal 8.获取两个虚拟盘盘符 9.测试工具的对于第二个虚拟盘的IO配置：测试时间2min，IO并发线程数4，数据随机比例为0，读写比例为50，数据块大小设为(196K,392K,1372K,3332K)测试并发顺序混合读写 10.测试工具开始进行IO业务 11.在缓IO时间内将一块盘在原槽位进行10次热拔插 12.等待缓IO时间+后 13.查看第一个虚拟盘状态是否为Optimal 14.查看第二个虚拟盘状态是否为Optimal 15.等待测试工具的对于第二个虚拟盘的IO结束，查看IO是否成功，进行数据一致性校验 16.清理环境，删除虚拟盘，将紧急热备功能开关、自动重建功能开关恢复到默认状态，下发查询命令 | 1.关闭控制卡紧急热备功能成功 2.关闭控制卡自动重建功能成功 3.物理盘满足条件 4.组建第一个虚拟盘成功 5.第一个虚拟盘状态符合预期，为Optimal状态 6.组建第二个虚拟盘成功 7.第二个虚拟盘状态符合预期，为Optimal状态 8.成功获取盘符 9.测试工具的对于第二个虚拟盘的IO配置成功 10.测试工具的IO业务成功开始 11.10次插拔盘操作成功 12.NA 13.第一个虚拟盘状态符合预期，为Optimal状态 14.第二个虚拟盘状态符合预期，为Optimal状态 15.测试工具对于第一个虚拟盘的IO正常结束，IO成功，进行数据一致性校验成功 16.恢复测试环境到初始状态，查询命令返回正确 | A1 | N | N | SYPN |  | dupp |  | 否 |  | 否
ps3_v1.0.0_basic_io_r-04-13-006-004 | system_test/basic_io/reliability/hot_plug/diff_dg/hold_io/redundancy/old_pd_old_slot_10/basic_io_r_04_13_006_004_Raid1E_satahdd_r_r_sio.py | 基础IO可靠性-热拔插-不同DG-缓IO内-原盘原槽位反复热拔插-Raid1E-SATAHDD-小IO随机读 | ROC_IOC (#19) | /测试性要求/基础IO测试需求/可靠性/一般可靠性/插拔盘 (#1517) | 无需求 (#0) | 系统测试-功能 | 某个DG中的缓IO时间内热拔插，不影响其他DG组的正常IO | 不同DG-缓IO时间内-冗余Raid-原盘原槽位反复热拔插-带IO：非拔盘-DG内的IO正常，VD状态为Optimal；拔盘DG的IO正常，VD的状态为Optimal | RAID | 物理环境_1 | 1.关闭控制卡紧急热备功能 2.关闭控制卡自动重建功能 | 1.x3口 2.3块SATAHDD 3.Raid1E:Size=all 4.小IO随机读 | 1.关闭控制卡紧急热备功能 2.关闭控制卡自动重建功能 3.查找2x3个SATAHDD盘 4.构建第一个符合条件的虚拟盘：用3块SATAHDD组建Raid1E 5.查看第一个虚拟盘状态是否为Optimal 6.构建第二个符合条件的虚拟盘：用另外3块SATAHDD组建Raid1E 7.查看第二个虚拟盘状态是否为Optimal 8.获取两个虚拟盘盘符 9.测试工具的对于第二个虚拟盘的IO配置：测试时间2min，IO并发线程数4，数据随机比例为50，读写比例为100，数据块大小设为(5K,115K,230K,500K)测试并发随机读 10.测试工具开始进行IO业务 11.在缓IO时间内将一块盘在原槽位进行10次热拔插 12.等待缓IO时间+后 13.查看第一个虚拟盘状态是否为Optimal 14.查看第二个虚拟盘状态是否为Optimal 15.等待测试工具的对于第二个虚拟盘的IO结束，查看IO是否成功，进行数据一致性校验 16.清理环境，删除虚拟盘，将紧急热备功能开关、自动重建功能开关恢复到默认状态，下发查询命令 | 1.关闭控制卡紧急热备功能成功 2.关闭控制卡自动重建功能成功 3.物理盘满足条件 4.组建第一个虚拟盘成功 5.第一个虚拟盘状态符合预期，为Optimal状态 6.组建第二个虚拟盘成功 7.第二个虚拟盘状态符合预期，为Optimal状态 8.成功获取盘符 9.测试工具的对于第二个虚拟盘的IO配置成功 10.测试工具的IO业务成功开始 11.10次插拔盘操作成功 12.NA 13.第一个虚拟盘状态符合预期，为Optimal状态 14.第二个虚拟盘状态符合预期，为Optimal状态 15.测试工具对于第一个虚拟盘的IO正常结束，IO成功，进行数据一致性校验成功 16.恢复测试环境到初始状态，查询命令返回正确 | A1 | N | N | SYPN |  | dupp |  | 否 |  | 否
ps3_v1.0.0_basic_io_r-04-13-006-005 | system_test/basic_io/reliability/hot_plug/diff_dg/hold_io/redundancy/old_pd_old_slot_10/basic_io_r_04_13_006_005_Raid1E_satahdd_r_rw_mio.py | 基础IO可靠性-热拔插-不同DG-缓IO内-原盘原槽位反复热拔插-Raid1E-SATAHDD-混合大小IO随机混合读写 | ROC_IOC (#19) | /测试性要求/基础IO测试需求/可靠性/一般可靠性/插拔盘 (#1517) | 无需求 (#0) | 系统测试-功能 | 某个DG中的缓IO时间内热拔插，不影响其他DG组的正常IO | 不同DG-缓IO时间内-冗余Raid-原盘原槽位反复热拔插-带IO：非拔盘-DG内的IO正常，VD状态为Optimal；拔盘DG的IO正常，VD的状态为Optimal | RAID | 物理环境_1 | 1.关闭控制卡紧急热备功能 2.关闭控制卡自动重建功能 | 1.x3口 2.3块SATAHDD 3.Raid1E:Size=all 4.混合大小IO随机混合读写 | 1.关闭控制卡紧急热备功能 2.关闭控制卡自动重建功能 3.查找2x3个SATAHDD盘 4.构建第一个符合条件的虚拟盘：用3块SATAHDD组建Raid1E 5.查看第一个虚拟盘状态是否为Optimal 6.构建第二个符合条件的虚拟盘：用另外3块SATAHDD组建Raid1E 7.查看第二个虚拟盘状态是否为Optimal 8.获取两个虚拟盘盘符 9.测试工具的对于第二个虚拟盘的IO配置："测试时间2min，IO并发线程数4，数据随机比例为50，读写比例为50，数据块大小设为(172K,343K,768K,9M)测试并发随机混合读写 10.测试工具开始进行IO业务 11.在缓IO时间内将一块盘在原槽位进行10次热拔插 12.等待缓IO时间+后 13.查看第一个虚拟盘状态是否为Optimal 14.查看第二个虚拟盘状态是否为Optimal 15.等待测试工具的对于第二个虚拟盘的IO结束，查看IO是否成功，进行数据一致性校验 16.清理环境，删除虚拟盘，将紧急热备功能开关、自动重建功能开关恢复到默认状态，下发查询命令 | 1.关闭控制卡紧急热备功能成功 2.关闭控制卡自动重建功能成功 3.物理盘满足条件 4.组建第一个虚拟盘成功 5.第一个虚拟盘状态符合预期，为Optimal状态 6.组建第二个虚拟盘成功 7.第二个虚拟盘状态符合预期，为Optimal状态 8.成功获取盘符 9.测试工具的对于第二个虚拟盘的IO配置成功 10.测试工具的IO业务成功开始 11.10次插拔盘操作成功 12.NA 13.第一个虚拟盘状态符合预期，为Optimal状态 14.第二个虚拟盘状态符合预期，为Optimal状态 15.测试工具对于第一个虚拟盘的IO正常结束，IO成功，进行数据一致性校验成功 16.恢复测试环境到初始状态，查询命令返回正确 | A1 | N | N | SYPN |  | dupp |  | 否 |  | 否
ps3_v1.0.0_basic_io_r-04-13-006-006 | system_test/basic_io/reliability/hot_plug/diff_dg/hold_io/redundancy/old_pd_old_slot_10/basic_io_r_04_13_006_006_Raid1E_satahdd_s_rw_mio.py | 基础IO可靠性-热拔插-不同DG-缓IO内-原盘原槽位反复热拔插-Raid1E-SATAHDD-混合大小IO顺序混合读写 | ROC_IOC (#19) | /测试性要求/基础IO测试需求/可靠性/一般可靠性/插拔盘 (#1517) | 无需求 (#0) | 系统测试-功能 | 某个DG中的缓IO时间内热拔插，不影响其他DG组的正常IO | 不同DG-缓IO时间内-冗余Raid-原盘原槽位反复热拔插-带IO：非拔盘-DG内的IO正常，VD状态为Optimal；拔盘DG的IO正常，VD的状态为Optimal | RAID | 物理环境_1 | 1.关闭控制卡紧急热备功能 2.关闭控制卡自动重建功能 | 1.x3口 2.3块SATAHDD 3.Raid1E:Size=all 4.混合大小IO顺序混合读写 | 1.关闭控制卡紧急热备功能 2.关闭控制卡自动重建功能 3.查找2x3个SATAHDD盘 4.构建第一个符合条件的虚拟盘：用3块SATAHDD组建Raid1E 5.查看第一个虚拟盘状态是否为Optimal 6.构建第二个符合条件的虚拟盘：用另外3块SATAHDD组建Raid1E 7.查看第二个虚拟盘状态是否为Optimal 8.获取两个虚拟盘盘符 9.测试工具的对于第二个虚拟盘的IO配置：测试时间2min，IO并发线程数4，数据随机比例为0，读写比例为50，数据块大小设为(60K,356K,512K,20M)测试并发顺序混合读写 10.测试工具开始进行IO业务 11.在缓IO时间内将一块盘在原槽位进行10次热拔插 12.等待缓IO时间+后 13.查看第一个虚拟盘状态是否为Optimal 14.查看第二个虚拟盘状态是否为Optimal 15.等待测试工具的对于第二个虚拟盘的IO结束，查看IO是否成功，进行数据一致性校验 16.清理环境，删除虚拟盘，将紧急热备功能开关、自动重建功能开关恢复到默认状态，下发查询命令 | 1.关闭控制卡紧急热备功能成功 2.关闭控制卡自动重建功能成功 3.物理盘满足条件 4.组建第一个虚拟盘成功 5.第一个虚拟盘状态符合预期，为Optimal状态 6.组建第二个虚拟盘成功 7.第二个虚拟盘状态符合预期，为Optimal状态 8.成功获取盘符 9.测试工具的对于第二个虚拟盘的IO配置成功 10.测试工具的IO业务成功开始 11.10次插拔盘操作成功 12.NA 13.第一个虚拟盘状态符合预期，为Optimal状态 14.第二个虚拟盘状态符合预期，为Optimal状态 15.测试工具对于第一个虚拟盘的IO正常结束，IO成功，进行数据一致性校验成功 16.恢复测试环境到初始状态，查询命令返回正确 | A1 | N | N | SYPN |  | dupp |  | 否 |  | 否
ps3_v1.0.0_basic_io_r-04-13-006-007 | system_test/basic_io/reliability/hot_plug/diff_dg/hold_io/redundancy/old_pd_old_slot_10/basic_io_r_04_13_006_007_Raid5_satahdd_r_r_sio.py | 基础IO可靠性-热拔插-不同DG-缓IO内-原盘原槽位反复热拔插-Raid5-SATAHDD-小IO随机读 | ROC_IOC (#19) | /测试性要求/基础IO测试需求/可靠性/一般可靠性/插拔盘 (#1517) | 无需求 (#0) | 系统测试-功能 | 某个DG中的缓IO时间内热拔插，不影响其他DG组的正常IO | 不同DG-缓IO时间内-冗余Raid-原盘原槽位反复热拔插-带IO：非拔盘-DG内的IO正常，VD状态为Optimal；拔盘DG的IO正常，VD的状态为Optimal | RAID | 物理环境_1 | 1.关闭控制卡紧急热备功能 2.关闭控制卡自动重建功能 | 1.x3口 2.4块SATAHDD 3.Raid5:Size=all 4.小IO随机读 | 1.关闭控制卡紧急热备功能 2.关闭控制卡自动重建功能 3.查找2x4个SATAHDD盘 4.构建第一个符合条件的虚拟盘：用4块SATAHDD组建Raid5 5.查看第一个虚拟盘状态是否为Optimal 6.构建第二个符合条件的虚拟盘：用另外4块SATAHDD组建Raid5 7.查看第二个虚拟盘状态是否为Optimal 8.获取两个虚拟盘盘符 9.测试工具的对于第二个虚拟盘的IO配置：测试时间2min，IO并发线程数4，数据随机比例为50，读写比例为100，数据块大小设为(12K,112K,192K,383K)测试并发随机读 10.测试工具开始进行IO业务 11.在缓IO时间内将一块盘在原槽位进行10次热拔插 12.等待缓IO时间+后 13.查看第一个虚拟盘状态是否为Optimal 14.查看第二个虚拟盘状态是否为Optimal 15.等待测试工具的对于第二个虚拟盘的IO结束，查看IO是否成功，进行数据一致性校验 16.清理环境，删除虚拟盘，将紧急热备功能开关、自动重建功能开关恢复到默认状态，下发查询命令 | 1.关闭控制卡紧急热备功能成功 2.关闭控制卡自动重建功能成功 3.物理盘满足条件 4.组建第一个虚拟盘成功 5.第一个虚拟盘状态符合预期，为Optimal状态 6.组建第二个虚拟盘成功 7.第二个虚拟盘状态符合预期，为Optimal状态 8.成功获取盘符 9.测试工具的对于第二个虚拟盘的IO配置成功 10.测试工具的IO业务成功开始 11.10次插拔盘操作成功 12.NA 13.第一个虚拟盘状态符合预期，为Optimal状态 14.第二个虚拟盘状态符合预期，为Optimal状态 15.测试工具对于第一个虚拟盘的IO正常结束，IO成功，进行数据一致性校验成功 16.恢复测试环境到初始状态，查询命令返回正确 | A1 | N | N | SYPN |  | dupp |  | 否 |  | 否
ps3_v1.0.0_basic_io_r-04-13-006-008 | system_test/basic_io/reliability/hot_plug/diff_dg/hold_io/redundancy/old_pd_old_slot_10/basic_io_r_04_13_006_008_Raid5_satahdd_r_rw_mio.py | 基础IO可靠性-热拔插-不同DG-缓IO内-原盘原槽位反复热拔插-Raid5-SATAHDD-混合大小IO随机混合读写 | ROC_IOC (#19) | /测试性要求/基础IO测试需求/可靠性/一般可靠性/插拔盘 (#1517) | 无需求 (#0) | 系统测试-功能 | 某个DG中的缓IO时间内热拔插，不影响其他DG组的正常IO | 不同DG-缓IO时间内-冗余Raid-原盘原槽位反复热拔插-带IO：非拔盘-DG内的IO正常，VD状态为Optimal；拔盘DG的IO正常，VD的状态为Optimal | RAID | 物理环境_1 | 1.关闭控制卡紧急热备功能 2.关闭控制卡自动重建功能 | 1.x3口 2.4块SATAHDD 3.Raid5:Size=all 4.混合大小IO随机混合读写 | 1.关闭控制卡紧急热备功能 2.关闭控制卡自动重建功能 3.查找2x4个SATAHDD盘 4.构建第一个符合条件的虚拟盘：用4块SATAHDD组建Raid5 5.查看第一个虚拟盘状态是否为Optimal 6.构建第二个符合条件的虚拟盘：用另外4块SATAHDD组建Raid5 7.查看第二个虚拟盘状态是否为Optimal 8.获取两个虚拟盘盘符 9.测试工具的对于第二个虚拟盘的IO配置："测试时间2min，IO并发线程数4，数据随机比例为50，读写比例为50，数据块大小设为(104K,444K,1024K,29M)测试并发随机混合读写 10.测试工具开始进行IO业务 11.在缓IO时间内将一块盘在原槽位进行10次热拔插 12.等待缓IO时间+后 13.查看第一个虚拟盘状态是否为Optimal 14.查看第二个虚拟盘状态是否为Optimal 15.等待测试工具的对于第二个虚拟盘的IO结束，查看IO是否成功，进行数据一致性校验 16.清理环境，删除虚拟盘，将紧急热备功能开关、自动重建功能开关恢复到默认状态，下发查询命令 | 1.关闭控制卡紧急热备功能成功 2.关闭控制卡自动重建功能成功 3.物理盘满足条件 4.组建第一个虚拟盘成功 5.第一个虚拟盘状态符合预期，为Optimal状态 6.组建第二个虚拟盘成功 7.第二个虚拟盘状态符合预期，为Optimal状态 8.成功获取盘符 9.测试工具的对于第二个虚拟盘的IO配置成功 10.测试工具的IO业务成功开始 11.10次插拔盘操作成功 12.NA 13.第一个虚拟盘状态符合预期，为Optimal状态 14.第二个虚拟盘状态符合预期，为Optimal状态 15.测试工具对于第一个虚拟盘的IO正常结束，IO成功，进行数据一致性校验成功 16.恢复测试环境到初始状态，查询命令返回正确 | A1 | N | N | SYPN |  | dupp |  | 否 |  | 否
ps3_v1.0.0_basic_io_r-04-13-006-009 | system_test/basic_io/reliability/hot_plug/diff_dg/hold_io/redundancy/old_pd_old_slot_10/basic_io_r_04_13_006_009_Raid5_satahdd_s_rw_mio.py | 基础IO可靠性-热拔插-不同DG-缓IO内-原盘原槽位反复热拔插-Raid5-SATAHDD-混合大小IO顺序混合读写 | ROC_IOC (#19) | /测试性要求/基础IO测试需求/可靠性/一般可靠性/插拔盘 (#1517) | 无需求 (#0) | 系统测试-功能 | 某个DG中的缓IO时间内热拔插，不影响其他DG组的正常IO | 不同DG-缓IO时间内-冗余Raid-原盘原槽位反复热拔插-带IO：非拔盘-DG内的IO正常，VD状态为Optimal；拔盘DG的IO正常，VD的状态为Optimal | RAID | 物理环境_1 | 1.关闭控制卡紧急热备功能 2.关闭控制卡自动重建功能 | 1.x3口 2.4块SATAHDD 3.Raid5:Size=all 4.混合大小IO顺序混合读写 | 1.关闭控制卡紧急热备功能 2.关闭控制卡自动重建功能 3.查找2x4个SATAHDD盘 4.构建第一个符合条件的虚拟盘：用4块SATAHDD组建Raid5 5.查看第一个虚拟盘状态是否为Optimal 6.构建第二个符合条件的虚拟盘：用另外4块SATAHDD组建Raid5 7.查看第二个虚拟盘状态是否为Optimal 8.获取两个虚拟盘盘符 9.测试工具的对于第二个虚拟盘的IO配置：测试时间2min，IO并发线程数4，数据随机比例为0，读写比例为50，数据块大小设为(225K,481K,1792K,22M)测试并发顺序混合读写 10.测试工具开始进行IO业务 11.在缓IO时间内将一块盘在原槽位进行10次热拔插 12.等待缓IO时间+后 13.查看第一个虚拟盘状态是否为Optimal 14.查看第二个虚拟盘状态是否为Optimal 15.等待测试工具的对于第二个虚拟盘的IO结束，查看IO是否成功，进行数据一致性校验 16.清理环境，删除虚拟盘，将紧急热备功能开关、自动重建功能开关恢复到默认状态，下发查询命令 | 1.关闭控制卡紧急热备功能成功 2.关闭控制卡自动重建功能成功 3.物理盘满足条件 4.组建第一个虚拟盘成功 5.第一个虚拟盘状态符合预期，为Optimal状态 6.组建第二个虚拟盘成功 7.第二个虚拟盘状态符合预期，为Optimal状态 8.成功获取盘符 9.测试工具的对于第二个虚拟盘的IO配置成功 10.测试工具的IO业务成功开始 11.10次插拔盘操作成功 12.NA 13.第一个虚拟盘状态符合预期，为Optimal状态 14.第二个虚拟盘状态符合预期，为Optimal状态 15.测试工具对于第一个虚拟盘的IO正常结束，IO成功，进行数据一致性校验成功 16.恢复测试环境到初始状态，查询命令返回正确 | A1 | N | N | SYPN |  | dupp |  | 否 |  | 否
ps3_v1.0.0_basic_io_r-04-13-006-010 | system_test/basic_io/reliability/hot_plug/diff_dg/hold_io/redundancy/old_pd_old_slot_10/basic_io_r_04_13_006_010_Raid50_satahdd_r_r_sio.py | 基础IO可靠性-热拔插-不同DG-缓IO内-原盘原槽位反复热拔插-Raid50-SATAHDD-小IO随机读 | ROC_IOC (#19) | /测试性要求/基础IO测试需求/可靠性/一般可靠性/插拔盘 (#1517) | 无需求 (#0) | 系统测试-功能 | 某个DG中的缓IO时间内热拔插，不影响其他DG组的正常IO | 不同DG-缓IO时间内-冗余Raid-原盘原槽位反复热拔插-带IO：非拔盘-DG内的IO正常，VD状态为Optimal；拔盘DG的IO正常，VD的状态为Optimal | RAID | 物理环境_1 | 1.关闭控制卡紧急热备功能 2.关闭控制卡自动重建功能 | 1.x3口 2.6块SATAHDD 3.Raid50:Size=all,pdPerArray=3 4.小IO随机读 | 1.关闭控制卡紧急热备功能 2.关闭控制卡自动重建功能 3.查找2x6个SATAHDD盘 4.构建第一个符合条件的虚拟盘：用6块SATAHDD组建Raid50 5.查看第一个虚拟盘状态是否为Optimal 6.构建第二个符合条件的虚拟盘：用另外6块SATAHDD组建Raid50 7.查看第二个虚拟盘状态是否为Optimal 8.获取两个虚拟盘盘符 9.测试工具的对于第二个虚拟盘的IO配置：测试时间2min，IO并发线程数4，数据随机比例为50，读写比例为100，数据块大小设为(11K,18K,221K,276K)测试并发随机读 10.测试工具开始进行IO业务 11.在缓IO时间内将一块盘在原槽位进行10次热拔插 12.等待缓IO时间+后 13.查看第一个虚拟盘状态是否为Optimal 14.查看第二个虚拟盘状态是否为Optimal 15.等待测试工具的对于第二个虚拟盘的IO结束，查看IO是否成功，进行数据一致性校验 16.清理环境，删除虚拟盘，将紧急热备功能开关、自动重建功能开关恢复到默认状态，下发查询命令 | 1.关闭控制卡紧急热备功能成功 2.关闭控制卡自动重建功能成功 3.物理盘满足条件 4.组建第一个虚拟盘成功 5.第一个虚拟盘状态符合预期，为Optimal状态 6.组建第二个虚拟盘成功 7.第二个虚拟盘状态符合预期，为Optimal状态 8.成功获取盘符 9.测试工具的对于第二个虚拟盘的IO配置成功 10.测试工具的IO业务成功开始 11.10次插拔盘操作成功 12.NA 13.第一个虚拟盘状态符合预期，为Optimal状态 14.第二个虚拟盘状态符合预期，为Optimal状态 15.测试工具对于第一个虚拟盘的IO正常结束，IO成功，进行数据一致性校验成功 16.恢复测试环境到初始状态，查询命令返回正确 | A1 | N | N | SYPN |  | dupp |  | 否 |  | 否
ps3_v1.0.0_basic_io_r-04-13-006-011 | system_test/basic_io/reliability/hot_plug/diff_dg/hold_io/redundancy/old_pd_old_slot_10/basic_io_r_04_13_006_011_Raid50_satahdd_r_rw_mio.py | 基础IO可靠性-热拔插-不同DG-缓IO内-原盘原槽位反复热拔插-Raid50-SATAHDD-混合大小IO随机混合读写 | ROC_IOC (#19) | /测试性要求/基础IO测试需求/可靠性/一般可靠性/插拔盘 (#1517) | 无需求 (#0) | 系统测试-功能 | 某个DG中的缓IO时间内热拔插，不影响其他DG组的正常IO | 不同DG-缓IO时间内-冗余Raid-原盘原槽位反复热拔插-带IO：非拔盘-DG内的IO正常，VD状态为Optimal；拔盘DG的IO正常，VD的状态为Optimal | RAID | 物理环境_1 | 1.关闭控制卡紧急热备功能 2.关闭控制卡自动重建功能 | 1.x3口 2.6块SATAHDD 3.Raid50:Size=all,pdPerArray=3 4.混合大小IO随机混合读写 | 1.关闭控制卡紧急热备功能 2.关闭控制卡自动重建功能 3.查找2x6个SATAHDD盘 4.构建第一个符合条件的虚拟盘：用6块SATAHDD组建Raid50 5.查看第一个虚拟盘状态是否为Optimal 6.构建第二个符合条件的虚拟盘：用另外6块SATAHDD组建Raid50 7.查看第二个虚拟盘状态是否为Optimal 8.获取两个虚拟盘盘符 9.测试工具的对于第二个虚拟盘的IO配置："测试时间2min，IO并发线程数4，数据随机比例为50，读写比例为50，数据块大小设为(9K,342K,1792K,9M)测试并发随机混合读写 10.测试工具开始进行IO业务 11.在缓IO时间内将一块盘在原槽位进行10次热拔插 12.等待缓IO时间+后 13.查看第一个虚拟盘状态是否为Optimal 14.查看第二个虚拟盘状态是否为Optimal 15.等待测试工具的对于第二个虚拟盘的IO结束，查看IO是否成功，进行数据一致性校验 16.清理环境，删除虚拟盘，将紧急热备功能开关、自动重建功能开关恢复到默认状态，下发查询命令 | 1.关闭控制卡紧急热备功能成功 2.关闭控制卡自动重建功能成功 3.物理盘满足条件 4.组建第一个虚拟盘成功 5.第一个虚拟盘状态符合预期，为Optimal状态 6.组建第二个虚拟盘成功 7.第二个虚拟盘状态符合预期，为Optimal状态 8.成功获取盘符 9.测试工具的对于第二个虚拟盘的IO配置成功 10.测试工具的IO业务成功开始 11.10次插拔盘操作成功 12.NA 13.第一个虚拟盘状态符合预期，为Optimal状态 14.第二个虚拟盘状态符合预期，为Optimal状态 15.测试工具对于第一个虚拟盘的IO正常结束，IO成功，进行数据一致性校验成功 16.恢复测试环境到初始状态，查询命令返回正确 | A1 | N | N | SYPN |  | dupp |  | 否 |  | 否
ps3_v1.0.0_basic_io_r-04-13-006-012 | system_test/basic_io/reliability/hot_plug/diff_dg/hold_io/redundancy/old_pd_old_slot_10/basic_io_r_04_13_006_012_Raid50_satahdd_s_rw_mio.py | 基础IO可靠性-热拔插-不同DG-缓IO内-原盘原槽位反复热拔插-Raid50-SATAHDD-混合大小IO顺序混合读写 | ROC_IOC (#19) | /测试性要求/基础IO测试需求/可靠性/一般可靠性/插拔盘 (#1517) | 无需求 (#0) | 系统测试-功能 | 某个DG中的缓IO时间内热拔插，不影响其他DG组的正常IO | 不同DG-缓IO时间内-冗余Raid-原盘原槽位反复热拔插-带IO：非拔盘-DG内的IO正常，VD状态为Optimal；拔盘DG的IO正常，VD的状态为Optimal | RAID | 物理环境_1 | 1.关闭控制卡紧急热备功能 2.关闭控制卡自动重建功能 | 1.x3口 2.6块SATAHDD 3.Raid50:Size=all,pdPerArray=3 4.混合大小IO顺序混合读写 | 1.关闭控制卡紧急热备功能 2.关闭控制卡自动重建功能 3.查找2x6个SATAHDD盘 4.构建第一个符合条件的虚拟盘：用6块SATAHDD组建Raid50 5.查看第一个虚拟盘状态是否为Optimal 6.构建第二个符合条件的虚拟盘：用另外6块SATAHDD组建Raid50 7.查看第二个虚拟盘状态是否为Optimal 8.获取两个虚拟盘盘符 9.测试工具的对于第二个虚拟盘的IO配置：测试时间2min，IO并发线程数4，数据随机比例为0，读写比例为50，数据块大小设为(166K,477K,1024K,28M)测试并发顺序混合读写 10.测试工具开始进行IO业务 11.在缓IO时间内将一块盘在原槽位进行10次热拔插 12.等待缓IO时间+后 13.查看第一个虚拟盘状态是否为Optimal 14.查看第二个虚拟盘状态是否为Optimal 15.等待测试工具的对于第二个虚拟盘的IO结束，查看IO是否成功，进行数据一致性校验 16.清理环境，删除虚拟盘，将紧急热备功能开关、自动重建功能开关恢复到默认状态，下发查询命令 | 1.关闭控制卡紧急热备功能成功 2.关闭控制卡自动重建功能成功 3.物理盘满足条件 4.组建第一个虚拟盘成功 5.第一个虚拟盘状态符合预期，为Optimal状态 6.组建第二个虚拟盘成功 7.第二个虚拟盘状态符合预期，为Optimal状态 8.成功获取盘符 9.测试工具的对于第二个虚拟盘的IO配置成功 10.测试工具的IO业务成功开始 11.10次插拔盘操作成功 12.NA 13.第一个虚拟盘状态符合预期，为Optimal状态 14.第二个虚拟盘状态符合预期，为Optimal状态 15.测试工具对于第一个虚拟盘的IO正常结束，IO成功，进行数据一致性校验成功 16.恢复测试环境到初始状态，查询命令返回正确 | A1 | N | N | SYPN |  | dupp |  | 否 |  | 否
ps3_v1.0.0_basic_io_r-04-14-001-001 | system_test/basic_io/reliability/hot_plug/diff_dg/non_hold_io/non_redundancy/new_pd_old_slot/basic_io_r_04_14_001_001_Raid0_satahdd_r_rw_mio.py | 基础IO可靠性-热拔插-不同DG-缓IO外-新盘原槽位-Raid0-SATAHDD-混合大小IO随机混合读写 | ROC_IOC (#19) | /测试性要求/基础IO测试需求/可靠性/一般可靠性/插拔盘 (#1517) | 无需求 (#0) | 系统测试-功能 | 某个DG中的缓IO时间外热插拔盘，不影响其他DG组的正常IO | 不同DG-缓IO时间外-无冗余Raid-新盘原槽位插回-不带IO：非拔盘DG的IO正常，VD状态为Optimal；拔盘DG的VD状态改变为Offline，对原有盘符下发IO，IO失败，原槽位插一块新盘后，新盘状态为Ready | RAID | 物理环境_1 | 1.关闭控制卡紧急热备功能 2.关闭控制卡自动重建功能 | 1.x4口 2.2x3块SATAHDD 3.2个Raid0:Size=all 4.混合大小IO随机混合读写 | 1.关闭控制卡紧急热备功能 2.关闭控制卡自动重建功能 3.查找2x3个SATAHDD盘 4.构建第一个符合条件的虚拟盘：用3块SATAHDD组建Raid0 5.查看第一个虚拟盘状态是否为Optimal 6.构建第二个符合条件的虚拟盘：用另外3块SATAHDD组建Raid0 7.查看第二个虚拟盘状态是否为Optimal 8.获取两个虚拟盘盘符 9.测试工具的对于第二个虚拟盘的IO配置："测试时间2min，IO并发线程数4，数据随机比例为50，读写比例为50，数据块大小设为(25K,464K,768K,8M)测试并发随机混合读写 10.测试工具开始进行IO业务 11.IO过程中将第一个虚拟盘中的一块物理盘拔出 12.等待缓IO时间+后 13.查看第一个虚拟盘的IO是否失败 14.查看第一个虚拟盘状态是否为Offline 15.查看第二个虚拟盘状态是否为Optimal 16.对第一个虚拟盘的原有盘符开始进行IO业务，查看是否IO失败 17.将一块新盘原槽位插回 18.查看新盘状态是否为Ready 19.等待测试工具的对于第二个虚拟盘的IO结束，查看IO是否成功，进行数据一致性校验 20.清理环境，删除虚拟盘，将紧急热备功能开关、自动重建功能开关恢复到默认状态，下发查询命令 | 1.关闭控制卡紧急热备功能成功 2.关闭控制卡自动重建功能成功 3.物理盘满足条件 4.组建第一个虚拟盘成功 5.第一个虚拟盘状态符合预期，为Optimal状态 6.组建第二个虚拟盘成功 7.第二个虚拟盘状态符合预期，为Optimal状态 8.成功获取盘符 9.测试工具的对于第二个虚拟盘的IO配置成功 10.测试工具的IO业务成功开始 11.拔盘操作成功 12.NA 13.第一个虚拟盘的IO失败 14.第一个虚拟盘状态符合预期，为Offline状态 15.第二个虚拟盘状态符合预期，为Optimal状态 16.IO失败 17.插盘操作成功 18.新盘状态符合预期，为Ready状态 19.测试工具对于第二个虚拟盘的IO正常结束，IO成功，进行数据一致性校验成功 20.恢复测试环境到初始状态，查询命令返回正确 | A1 | N | N | SYPN |  | dupp |  | 否 |  | 否
ps3_v1.0.0_basic_io_r-04-14-001-002 | system_test/basic_io/reliability/hot_plug/diff_dg/non_hold_io/non_redundancy/new_pd_old_slot/basic_io_r_04_14_001_002_Raid0_satahdd_s_rw_mio.py | 基础IO可靠性-热拔插-不同DG-缓IO外-新盘原槽位-Raid0-SATAHDD-混合大小IO顺序混合读写 | ROC_IOC (#19) | /测试性要求/基础IO测试需求/可靠性/一般可靠性/插拔盘 (#1517) | 无需求 (#0) | 系统测试-功能 | 某个DG中的缓IO时间外热插拔盘，不影响其他DG组的正常IO | 不同DG-缓IO时间外-无冗余Raid-新盘原槽位插回-不带IO：非拔盘DG的IO正常，VD状态为Optimal；拔盘DG的VD状态改变为Offline，对原有盘符下发IO，IO失败，原槽位插一块新盘后，新盘状态为Ready | RAID | 物理环境_1 | 1.关闭控制卡紧急热备功能 2.关闭控制卡自动重建功能 | 1.x4口 2.2x3块SATAHDD 3.2个Raid0:Size=all 4.混合大小IO顺序混合读写 | 1.关闭控制卡紧急热备功能 2.关闭控制卡自动重建功能 3.查找2x3个SATAHDD盘 4.构建第一个符合条件的虚拟盘：用3块SATAHDD组建Raid0 5.查看第一个虚拟盘状态是否为Optimal 6.构建第二个符合条件的虚拟盘：用另外3块SATAHDD组建Raid0 7.查看第二个虚拟盘状态是否为Optimal 8.获取两个虚拟盘盘符 9.测试工具的对于第二个虚拟盘的IO配置：测试时间2min，IO并发线程数4，数据随机比例为0，读写比例为50，数据块大小设为(177K,382K,768K,10M)测试并发顺序混合读写 10.测试工具开始进行IO业务 11.IO过程中将第一个虚拟盘中的一块物理盘拔出 12.等待缓IO时间+后 13.查看第一个虚拟盘的IO是否失败 14.查看第一个虚拟盘状态是否为Offline 15.查看第二个虚拟盘状态是否为Optimal 16.对第一个虚拟盘的原有盘符开始进行IO业务，查看是否IO失败 17.将一块新盘原槽位插回 18.查看新盘状态是否为Ready 19.等待测试工具的对于第二个虚拟盘的IO结束，查看IO是否成功，进行数据一致性校验 20.清理环境，删除虚拟盘，将紧急热备功能开关、自动重建功能开关恢复到默认状态，下发查询命令 | 1.关闭控制卡紧急热备功能成功 2.关闭控制卡自动重建功能成功 3.物理盘满足条件 4.组建第一个虚拟盘成功 5.第一个虚拟盘状态符合预期，为Optimal状态 6.组建第二个虚拟盘成功 7.第二个虚拟盘状态符合预期，为Optimal状态 8.成功获取盘符 9.测试工具的对于第二个虚拟盘的IO配置成功 10.测试工具的IO业务成功开始 11.拔盘操作成功 12.NA 13.第一个虚拟盘的IO失败 14.第一个虚拟盘状态符合预期，为Offline状态 15.第二个虚拟盘状态符合预期，为Optimal状态 16.IO失败 17.插盘操作成功 18.新盘状态符合预期，为Ready状态 19.测试工具对于第二个虚拟盘的IO正常结束，IO成功，进行数据一致性校验成功 20.恢复测试环境到初始状态，查询命令返回正确 | A1 | N | N | SYPN |  | dupp |  | 否 |  | 否
ps3_v1.0.0_basic_io_r-04-14-002-001 | system_test/basic_io/reliability/hot_plug/diff_dg/non_hold_io/non_redundancy/old_pd_old_slot/basic_io_r_04_14_002_001_Raid0_satahdd_r_rw_mio.py | 基础IO可靠性-热拔插-不同DG-缓IO外-原盘原槽位-Raid0-SATAHDD-混合大小IO随机混合读写 | ROC_IOC (#19) | /测试性要求/基础IO测试需求/可靠性/一般可靠性/插拔盘 (#1517) | 无需求 (#0) | 系统测试-功能 | 某个DG中的缓IO时间外热插拔盘，不影响其他DG组的正常IO | 不同DG-缓IO时间外-无冗余Raid-原盘原槽位插回-不带IO：非拔盘DG的IO正常，VD状态为Optimal；VD的状态改变为Offline，对原有盘符重新下发IO，IO失败，原盘插回槽位后，原盘状态为Ubad | RAID | 物理环境_1 | 1.关闭控制卡紧急热备功能 2.关闭控制卡自动重建功能 | 1.x4口 2.2x3块SATAHDD 3.Raid0:Size=all 4.混合大小IO随机混合读写 | 1.关闭控制卡紧急热备功能 2.关闭控制卡自动重建功能 3.查找2x3个SATAHDD盘 4.构建第一个符合条件的虚拟盘：用3块SATAHDD组建Raid0 5.查看第一个虚拟盘状态是否为Optimal 6.构建第二个符合条件的虚拟盘：用另外3块SATAHDD组建Raid0 7.查看第二个虚拟盘状态是否为Optimal 8.获取两个虚拟盘盘符 9.测试工具的对于第二个虚拟盘的IO配置："测试时间2min，IO并发线程数4，数据随机比例为50，读写比例为50，数据块大小设为(123K,266K,1536K,2M)测试并发随机混合读写 10.测试工具开始进行IO业务 11.IO过程中将第一个虚拟盘中的一块物理盘拔出 12.等待缓IO时间+后 13.查看第一个虚拟盘的IO是否失败 14.查看第一个虚拟盘状态是否为Offline 15.查看第二个虚拟盘状态是否为Optimal 16.对第一个虚拟盘的原有盘符进行IO业务，查看IO是否失败 17.将原盘原槽位插回 18.查看原盘状态是否为Ubad 19.对Ubad盘进行makegood，查看盘状态是否为Foreign 20.对于Foreign盘进行删除原数据操作，查看物理盘状态是否为Ready 21.等待测试工具的对于第二个虚拟盘的IO结束，查看IO是否成功，进行数据一致性校验 22.清理环境，删除虚拟盘，将紧急热备功能开关、自动重建功能开关恢复到默认状态，下发查询命令 | 1.关闭控制卡紧急热备功能成功 2.关闭控制卡自动重建功能成功 3.物理盘满足条件 4.组建第一个虚拟盘成功 5.第一个虚拟盘状态符合预期，为Optimal状态 6.组建第二个虚拟盘成功 7.第二个虚拟盘状态符合预期，为Optimal状态 8.成功获取盘符 9.测试工具的对于第二个虚拟盘的IO配置成功 10.测试工具的IO业务成功开始 11.拔盘操作成功 12.NA 13.第一个虚拟盘的IO失败 14.第一个虚拟盘状态符合预期，为Offline状态 15.第二个虚拟盘状态符合预期，为Optimal状态 16.IO失败 17.插盘操作成功 18.新盘状态符合预期，为UBad状态 19.命令执行成功，物理盘状态为Foreign 20.命令执行成功，物理盘状态为Ready 21.测试工具对于第二个虚拟盘的IO正常结束，IO成功，进行数据一致性校验成功 22.恢复测试环境到初始状态，查询命令返回正确 | A1 | N | N | SYPN |  | dupp |  | 否 |  | 否
ps3_v1.0.0_basic_io_r-04-14-002-002 | system_test/basic_io/reliability/hot_plug/diff_dg/non_hold_io/non_redundancy/old_pd_old_slot/basic_io_r_04_14_002_002_Raid0_satahdd_s_rw_mio.py | 基础IO可靠性-热拔插-不同DG-缓IO外-原盘原槽位-Raid0-SATAHDD-混合大小IO顺序混合读写 | ROC_IOC (#19) | /测试性要求/基础IO测试需求/可靠性/一般可靠性/插拔盘 (#1517) | 无需求 (#0) | 系统测试-功能 | 某个DG中的缓IO时间外热插拔盘，不影响其他DG组的正常IO | 不同DG-缓IO时间外-无冗余Raid-原盘原槽位插回-不带IO：非拔盘DG的IO正常，VD状态为Optimal；VD的状态改变为Offline，对原有盘符重新下发IO，IO失败，原盘插回槽位后，原盘状态为Ubad | RAID | 物理环境_1 | 1.关闭控制卡紧急热备功能 2.关闭控制卡自动重建功能 | 1.x4口 2.2x3块SATAHDD 3.Raid0:Size=all 4.混合大小IO顺序混合读写 | 1.关闭控制卡紧急热备功能 2.关闭控制卡自动重建功能 3.查找2x3个SATAHDD盘 4.构建第一个符合条件的虚拟盘：用3块SATAHDD组建Raid0 5.查看第一个虚拟盘状态是否为Optimal 6.构建第二个符合条件的虚拟盘：用另外3块SATAHDD组建Raid0 7.查看第二个虚拟盘状态是否为Optimal 8.获取两个虚拟盘盘符 9.测试工具的对于第二个虚拟盘的IO配置：测试时间2min，IO并发线程数4，数据随机比例为0，读写比例为50，数据块大小设为(241K,421K,1280K,25M)测试并发顺序混合读写 10.测试工具开始进行IO业务 11.IO过程中将第一个虚拟盘中的一块物理盘拔出 12.等待缓IO时间+后 13.查看第一个虚拟盘的IO是否失败 14.查看第一个虚拟盘状态是否为Offline 15.查看第二个虚拟盘状态是否为Optimal 16.对第一个虚拟盘的原有盘符进行IO业务，查看IO是否失败 17.将原盘原槽位插回 18.查看原盘状态是否为Ubad 19.对Ubad盘进行makegood，查看盘状态是否为Foreign 20.对于Foreign盘进行删除原数据操作，查看物理盘状态是否为Ready 21.等待测试工具的对于第二个虚拟盘的IO结束，查看IO是否成功，进行数据一致性校验 22.清理环境，删除虚拟盘，将紧急热备功能开关、自动重建功能开关恢复到默认状态，下发查询命令 | 1.关闭控制卡紧急热备功能成功 2.关闭控制卡自动重建功能成功 3.物理盘满足条件 4.组建第一个虚拟盘成功 5.第一个虚拟盘状态符合预期，为Optimal状态 6.组建第二个虚拟盘成功 7.第二个虚拟盘状态符合预期，为Optimal状态 8.成功获取盘符 9.测试工具的对于第二个虚拟盘的IO配置成功 10.测试工具的IO业务成功开始 11.拔盘操作成功 12.NA 13.第一个虚拟盘的IO失败 14.第一个虚拟盘状态符合预期，为Offline状态 15.第二个虚拟盘状态符合预期，为Optimal状态 16.IO失败 17.插盘操作成功 18.新盘状态符合预期，为UBad状态 19.命令执行成功，物理盘状态为Foreign 20.命令执行成功，物理盘状态为Ready 21.测试工具对于第二个虚拟盘的IO正常结束，IO成功，进行数据一致性校验成功 22.恢复测试环境到初始状态，查询命令返回正确 | A1 | N | N | SYPN |  | dupp |  | 否 |  | 否
ps3_v1.0.0_basic_io_r-04-14-003-001 | system_test/basic_io/reliability/hot_plug/diff_dg/non_hold_io/non_redundancy/old_pd_new_slot/basic_io_r_04_14_003_001_Raid0_satahdd_r_rw_mio.py | 基础IO可靠性-热拔插-不同DG-缓IO外-原盘换槽位-Raid0-SATAHDD-混合大小IO随机混合读写 | ROC_IOC (#19) | /测试性要求/基础IO测试需求/可靠性/一般可靠性/插拔盘 (#1517) | 无需求 (#0) | 系统测试-功能 | 某个DG中的缓IO时间外热插拔盘，不影响其他DG组的正常IO | 不同DG-缓IO时间外-无冗余Raid-原盘换槽位插回-带IO：非拔盘DG的IO正常，VD状态为Optimal；拔盘DG内的IO失败，VD状态改变为Offline，对原有盘符重新下发IO，IO失败，原盘插回槽位后，原盘状态为Ubad | RAID | 物理环境_1 | 1.关闭控制卡紧急热备功能 2.关闭控制卡自动重建功能 | 1.x4口 2.2x3块SATAHDD 3.Raid0:Size=all 4.混合大小IO随机混合读写 | 1.关闭控制卡紧急热备功能 2.关闭控制卡自动重建功能 3.查找2x3个SATAHDD盘 4.构建第一个符合条件的虚拟盘：用3块SATAHDD组建Raid0 5.查看第一个虚拟盘状态是否为Optimal 6.构建第二个符合条件的虚拟盘：用另外3块SATAHDD组建Raid0 7.查看第二个虚拟盘状态是否为Optimal 8.获取两个虚拟盘盘符 9.测试工具的对于第一个虚拟盘的IO配置："测试时间2min，IO并发线程数4，数据随机比例为50，读写比例为50，数据块大小设为(181K,421K,1280K,19M)测试并发随机混合读写 10.测试工具的对于第二个虚拟盘的IO配置："测试时间2min，IO并发线程数4，数据随机比例为50，读写比例为50，数据块大小设为(181K,421K,1280K,19M)测试并发随机混合读写 11.测试工具开始进行两个IO业务 12.IO过程中将第一个虚拟盘中的一块物理盘拔出 13.等待缓IO时间+后 14.查看第一个虚拟盘的IO是否失败 15.查看第一个虚拟盘状态是否为Offline 16.查看第二个虚拟盘状态是否为Optimal 17.对第一个虚拟盘重新进行IO任务 18.将原盘换槽位插回 19.查看原盘状态是否为Ubad 20.对Ubad盘进行makegood，查看盘状态是否为Foreign 21.对于Foreign盘进行删除原数据操作，查看物理盘状态是否为Ready 22.等待测试工具的对于第二个虚拟盘的IO结束，查看IO是否成功，进行数据一致性校验 23.清理环境，删除虚拟盘，将紧急热备功能开关、自动重建功能开关恢复到默认状态，下发查询命令 | 1.关闭控制卡紧急热备功能成功 2.关闭控制卡自动重建功能成功 3.物理盘满足条件 4.组建第一个虚拟盘成功 5.第一个虚拟盘状态符合预期，为Optimal状态 6.组建第二个虚拟盘成功 7.第二个虚拟盘状态符合预期，为Optimal状态 8.成功获取盘符 9.测试工具的对于第一个虚拟盘的IO配置成功 10.测试工具的对于第二个虚拟盘的IO配置成功 11.测试工具的IO业务成功开始 12.拔盘操作成功 13.NA 14.第一个虚拟盘的IO失败 15.第一个虚拟盘状态符合预期，为Offline状态 16.第二个虚拟盘状态符合预期，为Optimal状态 17.IO失败 18.插盘操作成功 19.新盘状态符合预期，为UBad状态 20.命令执行成功，物理盘状态为Foreign 21.命令执行成功，物理盘状态为Ready 22.测试工具对于第二个虚拟盘的IO正常结束，IO成功，进行数据一致性校验成功 23.恢复测试环境到初始状态，查询命令返回正确 | A1 | N | N | SYPN |  | dupp |  | 否 |  | 否
ps3_v1.0.0_basic_io_r-04-14-003-002 | system_test/basic_io/reliability/hot_plug/diff_dg/non_hold_io/non_redundancy/old_pd_new_slot/basic_io_r_04_14_003_002_Raid0_satahdd_s_rw_mio.py | 基础IO可靠性-热拔插-不同DG-缓IO外-原盘换槽位-Raid0-SATAHDD-混合大小IO顺序混合读写 | ROC_IOC (#19) | /测试性要求/基础IO测试需求/可靠性/一般可靠性/插拔盘 (#1517) | 无需求 (#0) | 系统测试-功能 | 某个DG中的缓IO时间外热插拔盘，不影响其他DG组的正常IO | 不同DG-缓IO时间外-无冗余Raid-原盘换槽位插回-带IO：非拔盘DG的IO正常，VD状态为Optimal；拔盘DG内的IO失败，VD状态改变为Offline，对原有盘符重新下发IO，IO失败，原盘插回槽位后，原盘状态为Ubad | RAID | 物理环境_1 | 1.关闭控制卡紧急热备功能 2.关闭控制卡自动重建功能 | 1.x4口 2.2x3块SATAHDD 3.Raid0:Size=all 4.混合大小IO顺序混合读写 | 1.关闭控制卡紧急热备功能 2.关闭控制卡自动重建功能 3.查找2x3个SATAHDD盘 4.构建第一个符合条件的虚拟盘：用3块SATAHDD组建Raid0 5.查看第一个虚拟盘状态是否为Optimal 6.构建第二个符合条件的虚拟盘：用另外3块SATAHDD组建Raid0 7.查看第二个虚拟盘状态是否为Optimal 8.获取两个虚拟盘盘符 9.测试工具的对于第一个虚拟盘的IO配置：测试时间2min，IO并发线程数4，数据随机比例为0，读写比例为50，数据块大小设为(177K,412K,512K,6M)测试并发顺序混合读写 10.测试工具的对于第二个虚拟盘的IO配置：测试时间2min，IO并发线程数4，数据随机比例为0，读写比例为50，数据块大小设为(177K,412K,512K,6M)测试并发顺序混合读写 11.测试工具开始进行两个IO业务 12.IO过程中将第一个虚拟盘中的一块物理盘拔出 13.等待缓IO时间+后 14.查看第一个虚拟盘的IO是否失败 15.查看第一个虚拟盘状态是否为Offline 16.查看第二个虚拟盘状态是否为Optimal 17.对第一个虚拟盘重新进行IO任务 18.将原盘换槽位插回 19.查看原盘状态是否为Ubad 20.对Ubad盘进行makegood，查看盘状态是否为Foreign 21.对于Foreign盘进行删除原数据操作，查看物理盘状态是否为Ready 22.等待测试工具的对于第二个虚拟盘的IO结束，查看IO是否成功，进行数据一致性校验 23.清理环境，删除虚拟盘，将紧急热备功能开关、自动重建功能开关恢复到默认状态，下发查询命令 | 1.关闭控制卡紧急热备功能成功 2.关闭控制卡自动重建功能成功 3.物理盘满足条件 4.组建第一个虚拟盘成功 5.第一个虚拟盘状态符合预期，为Optimal状态 6.组建第二个虚拟盘成功 7.第二个虚拟盘状态符合预期，为Optimal状态 8.成功获取盘符 9.测试工具的对于第一个虚拟盘的IO配置成功 10.测试工具的对于第二个虚拟盘的IO配置成功 11.测试工具的IO业务成功开始 12.拔盘操作成功 13.NA 14.第一个虚拟盘的IO失败 15.第一个虚拟盘状态符合预期，为Offline状态 16.第二个虚拟盘状态符合预期，为Optimal状态 17.IO失败 18.插盘操作成功 19.新盘状态符合预期，为UBad状态 20.命令执行成功，物理盘状态为Foreign 21.命令执行成功，物理盘状态为Ready 22.测试工具对于第二个虚拟盘的IO正常结束，IO成功，进行数据一致性校验成功 23.恢复测试环境到初始状态，查询命令返回正确 | A1 | N | N | SYPN |  | dupp |  | 否 |  | 否
ps3_v1.0.0_basic_io_r-04-14-001-001 | system_test/basic_io/reliability/hot_plug/diff_dg/non_hold_io/redundancy/new_pd_old_slot/basic_io_r_04_14_001_001_Raid1_satahdd_r_rw_mio.py | 基础IO可靠性-热拔插-不同DG-缓IO外-新盘原槽位-Raid1-SATAHDD-混合大小IO随机混合读写 | ROC_IOC (#19) | /测试性要求/基础IO测试需求/可靠性/一般可靠性/插拔盘 (#1517) | 无需求 (#0) | 系统测试-功能 | 某个DG中的缓IO时间外热插拔盘，不影响其他DG组的正常IO | 不同DG-缓IO时间外-冗余Raid-新盘原槽位插回-带IO：所拔盘DG内的IO正常，VD状态为Optimal；拔盘DG的IO正常，VD状态为Degrade，新盘状态为Ready | RAID | 物理环境_1 | 1.关闭控制卡紧急热备功能 2.关闭控制卡自动重建功能 | 1.x4口 2.2x2块SATAHDD 3.2个Raid1:Size=all 4.混合大小IO随机混合读写 | 1.关闭控制卡紧急热备功能 2.关闭控制卡自动重建功能 3.查找2x2个SATAHDD盘 4.构建第一个符合条件的虚拟盘：用2块SATAHDD组建Raid1 5.查看第一个虚拟盘状态是否为Optimal 6.构建第二个符合条件的虚拟盘：用另外2块SATAHDD组建Raid1 7.查看第二个虚拟盘状态是否为Optimal 8.获取两个虚拟盘盘符 9.测试工具的对于第一个虚拟盘的IO配置："测试时间2min，IO并发线程数4，数据随机比例为50，读写比例为50，数据块大小设为(220K,412K,1536K,25M)测试并发随机混合读写 10.测试工具的对于第二个虚拟盘的IO配置："测试时间2min，IO并发线程数4，数据随机比例为50，读写比例为50，数据块大小设为(220K,412K,1536K,25M)测试并发随机混合读写 11.测试工具开始进行IO业务 12.IO过程中将第一个虚拟盘中的一块物理盘拔出 13.等待缓IO时间+后 14.查看第一个虚拟盘状态是否为Degrade 15.查看第二个虚拟盘状态是否为Optimal 16.将一块新盘原槽位插回 17.查看新盘状态是否为Ready 18.等待测试工具的对于第二个虚拟盘的IO结束，查看IO是否成功，进行数据一致性校验 19.等待测试工具的对于第二个虚拟盘的IO结束，查看IO是否成功，进行数据一致性校验 20.清理环境，删除虚拟盘，将紧急热备功能开关、自动重建功能开关恢复到默认状态，下发查询命令 | 1.关闭控制卡紧急热备功能成功 2.关闭控制卡自动重建功能成功 3.物理盘满足条件 4.组建第一个虚拟盘成功 5.第一个虚拟盘状态符合预期，为Optimal状态 6.组建第二个虚拟盘成功 7.第二个虚拟盘状态符合预期，为Optimal状态 8.成功获取盘符 9.测试工具的对于第一个虚拟盘的IO配置成功 10.测试工具的对于第二个虚拟盘的IO配置成功 11.测试工具的IO业务成功开始 12.拔盘操作成功 13.NA 14.第一个虚拟盘状态符合预期，为Degrade状态 15.第二个虚拟盘状态符合预期，为Optimal状态 16.插盘操作成功 17.新盘状态符合预期，为Ready状态 18.测试工具对于第一个虚拟盘的IO正常结束，IO成功，进行数据一致性校验成功 19.测试工具对于第二个虚拟盘的IO正常结束，IO成功，进行数据一致性校验成功 20.恢复测试环境到初始状态，查询命令返回正确 | A1 | N | N | SYPN |  | dupp |  | 否 |  | 否
ps3_v1.0.0_basic_io_r-04-14-001-002 | system_test/basic_io/reliability/hot_plug/diff_dg/non_hold_io/redundancy/new_pd_old_slot/basic_io_r_04_14_001_002_Raid1_satahdd_s_rw_mio.py | 基础IO可靠性-热拔插-不同DG-缓IO外-新盘原槽位-Raid1-SATAHDD-混合大小IO顺序混合读写 | ROC_IOC (#19) | /测试性要求/基础IO测试需求/可靠性/一般可靠性/插拔盘 (#1517) | 无需求 (#0) | 系统测试-功能 | 某个DG中的缓IO时间外热插拔盘，不影响其他DG组的正常IO | 不同DG-缓IO时间外-冗余Raid-新盘原槽位插回-带IO：所拔盘DG内的IO正常，VD状态为Optimal；拔盘DG的IO正常，VD状态为Degrade，新盘状态为Ready | RAID | 物理环境_1 | 1.关闭控制卡紧急热备功能 2.关闭控制卡自动重建功能 | 1.x4口 2.2x2块SATAHDD 3.2个Raid1:Size=all 4.混合大小IO顺序混合读写 | 1.关闭控制卡紧急热备功能 2.关闭控制卡自动重建功能 3.查找2x2个SATAHDD盘 4.构建第一个符合条件的虚拟盘：用2块SATAHDD组建Raid1 5.查看第一个虚拟盘状态是否为Optimal 6.构建第二个符合条件的虚拟盘：用另外2块SATAHDD组建Raid1 7.查看第二个虚拟盘状态是否为Optimal 8.获取两个虚拟盘盘符 9.测试工具的对于第一个虚拟盘的IO配置：测试时间2min，IO并发线程数4，数据随机比例为0，读写比例为50，数据块大小设为(231K,462K,1617K,3465K)测试并发顺序混合读写 10.测试工具的对于第二个虚拟盘的IO配置：测试时间2min，IO并发线程数4，数据随机比例为0，读写比例为50，数据块大小设为(231K,462K,1617K,3465K)测试并发顺序混合读写 11.测试工具开始进行IO业务 12.IO过程中将第一个虚拟盘中的一块物理盘拔出 13.等待缓IO时间+后 14.查看第一个虚拟盘状态是否为Degrade 15.查看第二个虚拟盘状态是否为Optimal 16.将一块新盘原槽位插回 17.查看新盘状态是否为Ready 18.等待测试工具的对于第二个虚拟盘的IO结束，查看IO是否成功，进行数据一致性校验 19.等待测试工具的对于第二个虚拟盘的IO结束，查看IO是否成功，进行数据一致性校验 20.清理环境，删除虚拟盘，将紧急热备功能开关、自动重建功能开关恢复到默认状态，下发查询命令 | 1.关闭控制卡紧急热备功能成功 2.关闭控制卡自动重建功能成功 3.物理盘满足条件 4.组建第一个虚拟盘成功 5.第一个虚拟盘状态符合预期，为Optimal状态 6.组建第二个虚拟盘成功 7.第二个虚拟盘状态符合预期，为Optimal状态 8.成功获取盘符 9.测试工具的对于第一个虚拟盘的IO配置成功 10.测试工具的对于第二个虚拟盘的IO配置成功 11.测试工具的IO业务成功开始 12.拔盘操作成功 13.NA 14.第一个虚拟盘状态符合预期，为Degrade状态 15.第二个虚拟盘状态符合预期，为Optimal状态 16.插盘操作成功 17.新盘状态符合预期，为Ready状态 18.测试工具对于第一个虚拟盘的IO正常结束，IO成功，进行数据一致性校验成功 19.测试工具对于第二个虚拟盘的IO正常结束，IO成功，进行数据一致性校验成功 20.恢复测试环境到初始状态，查询命令返回正确 | A1 | N | N | SYPN |  | dupp |  | 否 |  | 否
ps3_v1.0.0_basic_io_r-04-14-001-003 | system_test/basic_io/reliability/hot_plug/diff_dg/non_hold_io/redundancy/new_pd_old_slot/basic_io_r_04_14_001_003_Raid1E_satahdd_r_rw_mio.py | 基础IO可靠性-热拔插-不同DG-缓IO外-新盘原槽位-Raid1E-SATAHDD-混合大小IO随机混合读写 | ROC_IOC (#19) | /测试性要求/基础IO测试需求/可靠性/一般可靠性/插拔盘 (#1517) | 无需求 (#0) | 系统测试-功能 | 某个DG中的缓IO时间外热插拔盘，不影响其他DG组的正常IO | 不同DG-缓IO时间外-冗余Raid-新盘原槽位插回-带IO：所拔盘DG内的IO正常，VD状态为Optimal；拔盘DG的IO正常，VD状态为Degrade，新盘状态为Ready | RAID | 物理环境_1 | 1.关闭控制卡紧急热备功能 2.关闭控制卡自动重建功能 | 1.x4口 2.2x3块SATAHDD 3.2个Raid1E:Size=all 4.混合大小IO随机混合读写 | 1.关闭控制卡紧急热备功能 2.关闭控制卡自动重建功能 3.查找2x3个SATAHDD盘 4.构建第一个符合条件的虚拟盘：用3块SATAHDD组建Raid1E 5.查看第一个虚拟盘状态是否为Optimal 6.构建第二个符合条件的虚拟盘：用另外3块SATAHDD组建Raid1E 7.查看第二个虚拟盘状态是否为Optimal 8.获取两个虚拟盘盘符 9.测试工具的对于第一个虚拟盘的IO配置："测试时间2min，IO并发线程数4，数据随机比例为50，读写比例为50，数据块大小设为(96K,480K,1920K,3840K)测试并发随机混合读写 10.测试工具的对于第二个虚拟盘的IO配置："测试时间2min，IO并发线程数4，数据随机比例为50，读写比例为50，数据块大小设为(96K,480K,1920K,3840K)测试并发随机混合读写 11.测试工具开始进行IO业务 12.IO过程中将第一个虚拟盘中的一块物理盘拔出 13.等待缓IO时间+后 14.查看第一个虚拟盘状态是否为Degrade 15.查看第二个虚拟盘状态是否为Optimal 16.将一块新盘原槽位插回 17.查看新盘状态是否为Ready 18.等待测试工具的对于第二个虚拟盘的IO结束，查看IO是否成功，进行数据一致性校验 19.等待测试工具的对于第二个虚拟盘的IO结束，查看IO是否成功，进行数据一致性校验 20.清理环境，删除虚拟盘，将紧急热备功能开关、自动重建功能开关恢复到默认状态，下发查询命令 | 1.关闭控制卡紧急热备功能成功 2.关闭控制卡自动重建功能成功 3.物理盘满足条件 4.组建第一个虚拟盘成功 5.第一个虚拟盘状态符合预期，为Optimal状态 6.组建第二个虚拟盘成功 7.第二个虚拟盘状态符合预期，为Optimal状态 8.成功获取盘符 9.测试工具的对于第一个虚拟盘的IO配置成功 10.测试工具的对于第二个虚拟盘的IO配置成功 11.测试工具的IO业务成功开始 12.拔盘操作成功 13.NA 14.第一个虚拟盘状态符合预期，为Degrade状态 15.第二个虚拟盘状态符合预期，为Optimal状态 16.插盘操作成功 17.新盘状态符合预期，为Ready状态 18.测试工具对于第一个虚拟盘的IO正常结束，IO成功，进行数据一致性校验成功 19.测试工具对于第二个虚拟盘的IO正常结束，IO成功，进行数据一致性校验成功 20.恢复测试环境到初始状态，查询命令返回正确 | A1 | N | N | SYPN |  | dupp |  | 否 |  | 否
ps3_v1.0.0_basic_io_r-04-14-001-004 | system_test/basic_io/reliability/hot_plug/diff_dg/non_hold_io/redundancy/new_pd_old_slot/basic_io_r_04_14_001_004_Raid1E_satahdd_s_rw_mio.py | 基础IO可靠性-热拔插-不同DG-缓IO外-新盘原槽位-Raid1E-SATAHDD-混合大小IO顺序混合读写 | ROC_IOC (#19) | /测试性要求/基础IO测试需求/可靠性/一般可靠性/插拔盘 (#1517) | 无需求 (#0) | 系统测试-功能 | 某个DG中的缓IO时间外热插拔盘，不影响其他DG组的正常IO | 不同DG-缓IO时间外-冗余Raid-新盘原槽位插回-带IO：所拔盘DG内的IO正常，VD状态为Optimal；拔盘DG的IO正常，VD状态为Degrade，新盘状态为Ready | RAID | 物理环境_1 | 1.关闭控制卡紧急热备功能 2.关闭控制卡自动重建功能 | 1.x4口 2.2x3块SATAHDD 3.2个Raid1E:Size=all 4.混合大小IO顺序混合读写 | 1.关闭控制卡紧急热备功能 2.关闭控制卡自动重建功能 3.查找2x3个SATAHDD盘 4.构建第一个符合条件的虚拟盘：用3块SATAHDD组建Raid1E 5.查看第一个虚拟盘状态是否为Optimal 6.构建第二个符合条件的虚拟盘：用另外3块SATAHDD组建Raid1E 7.查看第二个虚拟盘状态是否为Optimal 8.获取两个虚拟盘盘符 9.测试工具的对于第一个虚拟盘的IO配置：测试时间2min，IO并发线程数4，数据随机比例为0，读写比例为50，数据块大小设为(148K,444K,1036K,2664K)测试并发顺序混合读写 10.测试工具的对于第二个虚拟盘的IO配置：测试时间2min，IO并发线程数4，数据随机比例为0，读写比例为50，数据块大小设为(148K,444K,1036K,2664K)测试并发顺序混合读写 11.测试工具开始进行IO业务 12.IO过程中将第一个虚拟盘中的一块物理盘拔出 13.等待缓IO时间+后 14.查看第一个虚拟盘状态是否为Degrade 15.查看第二个虚拟盘状态是否为Optimal 16.将一块新盘原槽位插回 17.查看新盘状态是否为Ready 18.等待测试工具的对于第二个虚拟盘的IO结束，查看IO是否成功，进行数据一致性校验 19.等待测试工具的对于第二个虚拟盘的IO结束，查看IO是否成功，进行数据一致性校验 20.清理环境，删除虚拟盘，将紧急热备功能开关、自动重建功能开关恢复到默认状态，下发查询命令 | 1.关闭控制卡紧急热备功能成功 2.关闭控制卡自动重建功能成功 3.物理盘满足条件 4.组建第一个虚拟盘成功 5.第一个虚拟盘状态符合预期，为Optimal状态 6.组建第二个虚拟盘成功 7.第二个虚拟盘状态符合预期，为Optimal状态 8.成功获取盘符 9.测试工具的对于第一个虚拟盘的IO配置成功 10.测试工具的对于第二个虚拟盘的IO配置成功 11.测试工具的IO业务成功开始 12.拔盘操作成功 13.NA 14.第一个虚拟盘状态符合预期，为Degrade状态 15.第二个虚拟盘状态符合预期，为Optimal状态 16.插盘操作成功 17.新盘状态符合预期，为Ready状态 18.测试工具对于第一个虚拟盘的IO正常结束，IO成功，进行数据一致性校验成功 19.测试工具对于第二个虚拟盘的IO正常结束，IO成功，进行数据一致性校验成功 20.恢复测试环境到初始状态，查询命令返回正确 | A1 | N | N | SYPN |  | dupp |  | 否 |  | 否
ps3_v1.0.0_basic_io_r-04-14-001-005 | system_test/basic_io/reliability/hot_plug/diff_dg/non_hold_io/redundancy/new_pd_old_slot/basic_io_r_04_14_001_005_Raid5_satahdd_r_rw_mio.py | 基础IO可靠性-热拔插-不同DG-缓IO外-新盘原槽位-Raid5-SATAHDD-混合大小IO随机混合读写 | ROC_IOC (#19) | /测试性要求/基础IO测试需求/可靠性/一般可靠性/插拔盘 (#1517) | 无需求 (#0) | 系统测试-功能 | 某个DG中的缓IO时间外热插拔盘，不影响其他DG组的正常IO | 不同DG-缓IO时间外-冗余Raid-新盘原槽位插回-带IO：所拔盘DG内的IO正常，VD状态为Optimal；拔盘DG的IO正常，VD状态为Degrade，新盘状态为Ready | RAID | 物理环境_1 | 1.关闭控制卡紧急热备功能 2.关闭控制卡自动重建功能 | 1.x4口 2.2x4块SATAHDD 3.2个Raid5:Size=all 4.混合大小IO随机混合读写 | 1.关闭控制卡紧急热备功能 2.关闭控制卡自动重建功能 3.查找2x4个SATAHDD盘 4.构建第一个符合条件的虚拟盘：用4块SATAHDD组建Raid5 5.查看第一个虚拟盘状态是否为Optimal 6.构建第二个符合条件的虚拟盘：用另外4块SATAHDD组建Raid5 7.查看第二个虚拟盘状态是否为Optimal 8.获取两个虚拟盘盘符 9.测试工具的对于第一个虚拟盘的IO配置："测试时间2min，IO并发线程数4，数据随机比例为50，读写比例为50，数据块大小设为(189K,378K,1701K,3969K)测试并发随机混合读写 10.测试工具的对于第二个虚拟盘的IO配置："测试时间2min，IO并发线程数4，数据随机比例为50，读写比例为50，数据块大小设为(189K,378K,1701K,3969K)测试并发随机混合读写 11.测试工具开始进行IO业务 12.IO过程中将第一个虚拟盘中的一块物理盘拔出 13.等待缓IO时间+后 14.查看第一个虚拟盘状态是否为Degrade 15.查看第二个虚拟盘状态是否为Optimal 16.将一块新盘原槽位插回 17.查看新盘状态是否为Ready 18.等待测试工具的对于第二个虚拟盘的IO结束，查看IO是否成功，进行数据一致性校验 19.等待测试工具的对于第二个虚拟盘的IO结束，查看IO是否成功，进行数据一致性校验 20.清理环境，删除虚拟盘，将紧急热备功能开关、自动重建功能开关恢复到默认状态，下发查询命令 | 1.关闭控制卡紧急热备功能成功 2.关闭控制卡自动重建功能成功 3.物理盘满足条件 4.组建第一个虚拟盘成功 5.第一个虚拟盘状态符合预期，为Optimal状态 6.组建第二个虚拟盘成功 7.第二个虚拟盘状态符合预期，为Optimal状态 8.成功获取盘符 9.测试工具的对于第一个虚拟盘的IO配置成功 10.测试工具的对于第二个虚拟盘的IO配置成功 11.测试工具的IO业务成功开始 12.拔盘操作成功 13.NA 14.第一个虚拟盘状态符合预期，为Degrade状态 15.第二个虚拟盘状态符合预期，为Optimal状态 16.插盘操作成功 17.新盘状态符合预期，为Ready状态 18.测试工具对于第一个虚拟盘的IO正常结束，IO成功，进行数据一致性校验成功 19.测试工具对于第二个虚拟盘的IO正常结束，IO成功，进行数据一致性校验成功 20.恢复测试环境到初始状态，查询命令返回正确 | A1 | N | N | SYPN |  | dupp |  | 否 |  | 否
ps3_v1.0.0_basic_io_r-04-14-001-006 | system_test/basic_io/reliability/hot_plug/diff_dg/non_hold_io/redundancy/new_pd_old_slot/basic_io_r_04_14_001_006_Raid5_satahdd_s_rw_mio.py | 基础IO可靠性-热拔插-不同DG-缓IO外-新盘原槽位-Raid5-SATAHDD-混合大小IO顺序混合读写 | ROC_IOC (#19) | /测试性要求/基础IO测试需求/可靠性/一般可靠性/插拔盘 (#1517) | 无需求 (#0) | 系统测试-功能 | 某个DG中的缓IO时间外热插拔盘，不影响其他DG组的正常IO | 不同DG-缓IO时间外-冗余Raid-新盘原槽位插回-带IO：所拔盘DG内的IO正常，VD状态为Optimal；拔盘DG的IO正常，VD状态为Degrade，新盘状态为Ready | RAID | 物理环境_1 | 1.关闭控制卡紧急热备功能 2.关闭控制卡自动重建功能 | 1.x4口 2.2x4块SATAHDD 3.2个Raid5:Size=all 4.混合大小IO顺序混合读写 | 1.关闭控制卡紧急热备功能 2.关闭控制卡自动重建功能 3.查找2x4个SATAHDD盘 4.构建第一个符合条件的虚拟盘：用4块SATAHDD组建Raid5 5.查看第一个虚拟盘状态是否为Optimal 6.构建第二个符合条件的虚拟盘：用另外4块SATAHDD组建Raid5 7.查看第二个虚拟盘状态是否为Optimal 8.获取两个虚拟盘盘符 9.测试工具的对于第一个虚拟盘的IO配置：测试时间2min，IO并发线程数4，数据随机比例为0，读写比例为50，数据块大小设为(65K,455K,1365K,3250K)测试并发顺序混合读写 10.测试工具的对于第二个虚拟盘的IO配置：测试时间2min，IO并发线程数4，数据随机比例为0，读写比例为50，数据块大小设为(65K,455K,1365K,3250K)测试并发顺序混合读写 11.测试工具开始进行IO业务 12.IO过程中将第一个虚拟盘中的一块物理盘拔出 13.等待缓IO时间+后 14.查看第一个虚拟盘状态是否为Degrade 15.查看第二个虚拟盘状态是否为Optimal 16.将一块新盘原槽位插回 17.查看新盘状态是否为Ready 18.等待测试工具的对于第二个虚拟盘的IO结束，查看IO是否成功，进行数据一致性校验 19.等待测试工具的对于第二个虚拟盘的IO结束，查看IO是否成功，进行数据一致性校验 20.清理环境，删除虚拟盘，将紧急热备功能开关、自动重建功能开关恢复到默认状态，下发查询命令 | 1.关闭控制卡紧急热备功能成功 2.关闭控制卡自动重建功能成功 3.物理盘满足条件 4.组建第一个虚拟盘成功 5.第一个虚拟盘状态符合预期，为Optimal状态 6.组建第二个虚拟盘成功 7.第二个虚拟盘状态符合预期，为Optimal状态 8.成功获取盘符 9.测试工具的对于第一个虚拟盘的IO配置成功 10.测试工具的对于第二个虚拟盘的IO配置成功 11.测试工具的IO业务成功开始 12.拔盘操作成功 13.NA 14.第一个虚拟盘状态符合预期，为Degrade状态 15.第二个虚拟盘状态符合预期，为Optimal状态 16.插盘操作成功 17.新盘状态符合预期，为Ready状态 18.测试工具对于第一个虚拟盘的IO正常结束，IO成功，进行数据一致性校验成功 19.测试工具对于第二个虚拟盘的IO正常结束，IO成功，进行数据一致性校验成功 20.恢复测试环境到初始状态，查询命令返回正确 | A1 | N | N | SYPN |  | dupp |  | 否 |  | 否
ps3_v1.0.0_basic_io_r-04-14-001-007 | system_test/basic_io/reliability/hot_plug/diff_dg/non_hold_io/redundancy/new_pd_old_slot/basic_io_r_04_14_001_007_Raid50_satahdd_r_rw_mio.py | 基础IO可靠性-热拔插-不同DG-缓IO外-新盘原槽位-Raid50-SATAHDD-混合大小IO随机混合读写 | ROC_IOC (#19) | /测试性要求/基础IO测试需求/可靠性/一般可靠性/插拔盘 (#1517) | 无需求 (#0) | 系统测试-功能 | 某个DG中的缓IO时间外热插拔盘，不影响其他DG组的正常IO | 不同DG-缓IO时间外-冗余Raid-新盘原槽位插回-带IO：所拔盘DG内的IO正常，VD状态为Optimal；拔盘DG的IO正常，VD状态为Degrade，新盘状态为Ready | RAID | 物理环境_1 | 1.关闭控制卡紧急热备功能 2.关闭控制卡自动重建功能 | 1.x4口 2.2x6块SATAHDD 3.2个Raid50:Size=all,pdPerArray=3 4.混合大小IO随机混合读写 | 1.关闭控制卡紧急热备功能 2.关闭控制卡自动重建功能 3.查找2x6个SATAHDD盘 4.构建第一个符合条件的虚拟盘：用6块SATAHDD组建Raid50 5.查看第一个虚拟盘状态是否为Optimal 6.构建第二个符合条件的虚拟盘：用另外6块SATAHDD组建Raid50 7.查看第二个虚拟盘状态是否为Optimal 8.获取两个虚拟盘盘符 9.测试工具的对于第一个虚拟盘的IO配置："测试时间2min，IO并发线程数4，数据随机比例为50，读写比例为50，数据块大小设为(177K,287K,1792K,12M)测试并发随机混合读写 10.测试工具的对于第二个虚拟盘的IO配置："测试时间2min，IO并发线程数4，数据随机比例为50，读写比例为50，数据块大小设为(177K,287K,1792K,12M)测试并发随机混合读写 11.测试工具开始进行IO业务 12.IO过程中将第一个虚拟盘中的一块物理盘拔出 13.等待缓IO时间+后 14.查看第一个虚拟盘状态是否为Degrade 15.查看第二个虚拟盘状态是否为Optimal 16.将一块新盘原槽位插回 17.查看新盘状态是否为Ready 18.等待测试工具的对于第二个虚拟盘的IO结束，查看IO是否成功，进行数据一致性校验 19.等待测试工具的对于第二个虚拟盘的IO结束，查看IO是否成功，进行数据一致性校验 20.清理环境，删除虚拟盘，将紧急热备功能开关、自动重建功能开关恢复到默认状态，下发查询命令 | 1.关闭控制卡紧急热备功能成功 2.关闭控制卡自动重建功能成功 3.物理盘满足条件 4.组建第一个虚拟盘成功 5.第一个虚拟盘状态符合预期，为Optimal状态 6.组建第二个虚拟盘成功 7.第二个虚拟盘状态符合预期，为Optimal状态 8.成功获取盘符 9.测试工具的对于第一个虚拟盘的IO配置成功 10.测试工具的对于第二个虚拟盘的IO配置成功 11.测试工具的IO业务成功开始 12.拔盘操作成功 13.NA 14.第一个虚拟盘状态符合预期，为Degrade状态 15.第二个虚拟盘状态符合预期，为Optimal状态 16.插盘操作成功 17.新盘状态符合预期，为Ready状态 18.测试工具对于第一个虚拟盘的IO正常结束，IO成功，进行数据一致性校验成功 19.测试工具对于第二个虚拟盘的IO正常结束，IO成功，进行数据一致性校验成功 20.恢复测试环境到初始状态，查询命令返回正确 | A1 | N | N | SYPN |  | dupp |  | 否 |  | 否
ps3_v1.0.0_basic_io_r-04-14-001-008 | system_test/basic_io/reliability/hot_plug/diff_dg/non_hold_io/redundancy/new_pd_old_slot/basic_io_r_04_14_001_008_Raid50_satahdd_s_rw_mio.py | 基础IO可靠性-热拔插-不同DG-缓IO外-新盘原槽位-Raid50-SATAHDD-混合大小IO顺序混合读写 | ROC_IOC (#19) | /测试性要求/基础IO测试需求/可靠性/一般可靠性/插拔盘 (#1517) | 无需求 (#0) | 系统测试-功能 | 某个DG中的缓IO时间外热插拔盘，不影响其他DG组的正常IO | 不同DG-缓IO时间外-冗余Raid-新盘原槽位插回-带IO：所拔盘DG内的IO正常，VD状态为Optimal；拔盘DG的IO正常，VD状态为Degrade，新盘状态为Ready | RAID | 物理环境_1 | 1.关闭控制卡紧急热备功能 2.关闭控制卡自动重建功能 | 1.x4口 2.2x6块SATAHDD 3.2个Raid50:Size=all,pdPerArray=3 4.混合大小IO顺序混合读写 | 1.关闭控制卡紧急热备功能 2.关闭控制卡自动重建功能 3.查找2x6个SATAHDD盘 4.构建第一个符合条件的虚拟盘：用6块SATAHDD组建Raid50 5.查看第一个虚拟盘状态是否为Optimal 6.构建第二个符合条件的虚拟盘：用另外6块SATAHDD组建Raid50 7.查看第二个虚拟盘状态是否为Optimal 8.获取两个虚拟盘盘符 9.测试工具的对于第一个虚拟盘的IO配置：测试时间2min，IO并发线程数4，数据随机比例为0，读写比例为50，数据块大小设为(81K,371K,1280K,19M)测试并发顺序混合读写 10.测试工具的对于第二个虚拟盘的IO配置：测试时间2min，IO并发线程数4，数据随机比例为0，读写比例为50，数据块大小设为(81K,371K,1280K,19M)测试并发顺序混合读写 11.测试工具开始进行IO业务 12.IO过程中将第一个虚拟盘中的一块物理盘拔出 13.等待缓IO时间+后 14.查看第一个虚拟盘状态是否为Degrade 15.查看第二个虚拟盘状态是否为Optimal 16.将一块新盘原槽位插回 17.查看新盘状态是否为Ready 18.等待测试工具的对于第二个虚拟盘的IO结束，查看IO是否成功，进行数据一致性校验 19.等待测试工具的对于第二个虚拟盘的IO结束，查看IO是否成功，进行数据一致性校验 20.清理环境，删除虚拟盘，将紧急热备功能开关、自动重建功能开关恢复到默认状态，下发查询命令 | 1.关闭控制卡紧急热备功能成功 2.关闭控制卡自动重建功能成功 3.物理盘满足条件 4.组建第一个虚拟盘成功 5.第一个虚拟盘状态符合预期，为Optimal状态 6.组建第二个虚拟盘成功 7.第二个虚拟盘状态符合预期，为Optimal状态 8.成功获取盘符 9.测试工具的对于第一个虚拟盘的IO配置成功 10.测试工具的对于第二个虚拟盘的IO配置成功 11.测试工具的IO业务成功开始 12.拔盘操作成功 13.NA 14.第一个虚拟盘状态符合预期，为Degrade状态 15.第二个虚拟盘状态符合预期，为Optimal状态 16.插盘操作成功 17.新盘状态符合预期，为Ready状态 18.测试工具对于第一个虚拟盘的IO正常结束，IO成功，进行数据一致性校验成功 19.测试工具对于第二个虚拟盘的IO正常结束，IO成功，进行数据一致性校验成功 20.恢复测试环境到初始状态，查询命令返回正确 | A1 | N | N | SYPN |  | dupp |  | 否 |  | 否
ps3_v1.0.0_basic_io_r-04-14-002-001 | system_test/basic_io/reliability/hot_plug/diff_dg/non_hold_io/redundancy/old_pd_old_slot/basic_io_r_04_14_002_001_Raid1_satahdd_r_rw_mio.py | 基础IO可靠性-热拔插-不同DG-缓IO外-原盘原槽位-Raid1-SATAHDD-混合大小IO随机混合读写 | ROC_IOC (#19) | /测试性要求/基础IO测试需求/可靠性/一般可靠性/插拔盘 (#1517) | 无需求 (#0) | 系统测试-功能 | 某个DG中的缓IO时间外热插拔盘，不影响其他DG组的正常IO | 不同DG-缓IO时间外-冗余Raid-原盘原槽位插回-带IO：非拔盘DG的IO正常，VD状态为Optimal；非拔盘DG的IO正常，VD状态为Optimal；拔盘DG内的IO正常，VD状态改变为Degrade，原槽位插回，原盘状态更改为Ubad | RAID | 物理环境_1 | 1.关闭控制卡紧急热备功能 2.关闭控制卡自动重建功能 | 1.x4口 2.2x2块SATAHDD 3.Raid1:Size=all 4.混合大小IO随机混合读写 | 1.关闭控制卡紧急热备功能 2.关闭控制卡自动重建功能 3.查找2x2个SATAHDD盘 4.构建第一个符合条件的虚拟盘：用2块SATAHDD组建Raid1 5.查看第一个虚拟盘状态是否为Optimal 6.构建第二个符合条件的虚拟盘：用另外2块SATAHDD组建Raid1 7.查看第二个虚拟盘状态是否为Optimal 8.获取两个虚拟盘盘符 9.测试工具的对于第一个虚拟盘的IO配置："测试时间2min，IO并发线程数4，数据随机比例为50，读写比例为50，数据块大小设为(226K,267K,1024K,24M)测试并发随机混合读写 10.测试工具的对于第二个虚拟盘的IO配置："测试时间2min，IO并发线程数4，数据随机比例为50，读写比例为50，数据块大小设为(226K,267K,1024K,24M)测试并发随机混合读写 11.测试工具开始进行IO业务 12.IO过程中将第一个虚拟盘中的一块物理盘拔出 13.等待缓IO时间+后 14.查看第一个虚拟盘状态是否为Degrade 15.查看第二个虚拟盘状态是否为Optimal 16.将原盘原槽位插回 17.查看原盘状态是否为Ubad 18.对Ubad盘进行makegood，查看盘状态是否为Foreign 19.对于Foreign盘进行删除原数据操作，查看物理盘状态是否为Ready 20.等待测试工具的对于第一个虚拟盘的IO结束，查看IO是否成功，进行数据一致性校验 21.等待测试工具的对于第二个虚拟盘的IO结束，查看IO是否成功，进行数据一致性校验 22.清理环境，删除虚拟盘，将紧急热备功能开关、自动重建功能开关恢复到默认状态，下发查询命令 | 1.关闭控制卡紧急热备功能成功 2.关闭控制卡自动重建功能成功 3.物理盘满足条件 4.组建第一个虚拟盘成功 5.第一个虚拟盘状态符合预期，为Optimal状态 6.组建第二个虚拟盘成功 7.第二个虚拟盘状态符合预期，为Optimal状态 8.成功获取盘符 9.测试工具的对于第一个虚拟盘的IO配置成功 10.测试工具的对于第二个虚拟盘的IO配置成功 11.测试工具的IO业务成功开始 12.拔盘操作成功 13.NA 14.第一个虚拟盘状态符合预期，为Degraded状态 15.第二个虚拟盘状态符合预期，为Optimal状态 16.插盘操作成功 17.新盘状态符合预期，为UBad状态 18.命令执行成功，物理盘状态为Foreign 19.命令执行成功，物理盘状态为Ready 20.测试工具对于第一个虚拟盘的IO正常结束，IO成功，进行数据一致性校验成功 21.测试工具对于第二个虚拟盘的IO正常结束，IO成功，进行数据一致性校验成功 22.恢复测试环境到初始状态，查询命令返回正确 | A1 | N | N | SYPN |  | dupp |  | 否 |  | 否
ps3_v1.0.0_basic_io_r-04-14-002-002 | system_test/basic_io/reliability/hot_plug/diff_dg/non_hold_io/redundancy/old_pd_old_slot/basic_io_r_04_14_002_002_Raid1_satahdd_s_rw_mio.py | 基础IO可靠性-热拔插-不同DG-缓IO外-原盘原槽位-Raid1-SATAHDD-混合大小IO顺序混合读写 | ROC_IOC (#19) | /测试性要求/基础IO测试需求/可靠性/一般可靠性/插拔盘 (#1517) | 无需求 (#0) | 系统测试-功能 | 某个DG中的缓IO时间外热插拔盘，不影响其他DG组的正常IO | 不同DG-缓IO时间外-冗余Raid-原盘原槽位插回-带IO：非拔盘DG的IO正常，VD状态为Optimal；非拔盘DG的IO正常，VD状态为Optimal；拔盘DG内的IO正常，VD状态改变为Degrade，原槽位插回，原盘状态更改为Ubad | RAID | 物理环境_1 | 1.关闭控制卡紧急热备功能 2.关闭控制卡自动重建功能 | 1.x4口 2.2x2块SATAHDD 3.Raid1:Size=all 4.混合大小IO顺序混合读写 | 1.关闭控制卡紧急热备功能 2.关闭控制卡自动重建功能 3.查找2x2个SATAHDD盘 4.构建第一个符合条件的虚拟盘：用2块SATAHDD组建Raid1 5.查看第一个虚拟盘状态是否为Optimal 6.构建第二个符合条件的虚拟盘：用另外2块SATAHDD组建Raid1 7.查看第二个虚拟盘状态是否为Optimal 8.获取两个虚拟盘盘符 9.测试工具的对于第一个虚拟盘的IO配置：测试时间2min，IO并发线程数4，数据随机比例为0，读写比例为50，数据块大小设为(106K,413K,768K,20M)测试并发顺序混合读写 10.测试工具的对于第二个虚拟盘的IO配置：测试时间2min，IO并发线程数4，数据随机比例为0，读写比例为50，数据块大小设为(106K,413K,768K,20M)测试并发顺序混合读写 11.测试工具开始进行IO业务 12.IO过程中将第一个虚拟盘中的一块物理盘拔出 13.等待缓IO时间+后 14.查看第一个虚拟盘状态是否为Degrade 15.查看第二个虚拟盘状态是否为Optimal 16.将原盘原槽位插回 17.查看原盘状态是否为Ubad 18.对Ubad盘进行makegood，查看盘状态是否为Foreign 19.对于Foreign盘进行删除原数据操作，查看物理盘状态是否为Ready 20.等待测试工具的对于第一个虚拟盘的IO结束，查看IO是否成功，进行数据一致性校验 21.等待测试工具的对于第二个虚拟盘的IO结束，查看IO是否成功，进行数据一致性校验 22.清理环境，删除虚拟盘，将紧急热备功能开关、自动重建功能开关恢复到默认状态，下发查询命令 | 1.关闭控制卡紧急热备功能成功 2.关闭控制卡自动重建功能成功 3.物理盘满足条件 4.组建第一个虚拟盘成功 5.第一个虚拟盘状态符合预期，为Optimal状态 6.组建第二个虚拟盘成功 7.第二个虚拟盘状态符合预期，为Optimal状态 8.成功获取盘符 9.测试工具的对于第一个虚拟盘的IO配置成功 10.测试工具的对于第二个虚拟盘的IO配置成功 11.测试工具的IO业务成功开始 12.拔盘操作成功 13.NA 14.第一个虚拟盘状态符合预期，为Degraded状态 15.第二个虚拟盘状态符合预期，为Optimal状态 16.插盘操作成功 17.新盘状态符合预期，为UBad状态 18.命令执行成功，物理盘状态为Foreign 19.命令执行成功，物理盘状态为Ready 20.测试工具对于第一个虚拟盘的IO正常结束，IO成功，进行数据一致性校验成功 21.测试工具对于第二个虚拟盘的IO正常结束，IO成功，进行数据一致性校验成功 22.恢复测试环境到初始状态，查询命令返回正确 | A1 | N | N | SYPN |  | dupp |  | 否 |  | 否
ps3_v1.0.0_basic_io_r-04-14-002-003 | system_test/basic_io/reliability/hot_plug/diff_dg/non_hold_io/redundancy/old_pd_old_slot/basic_io_r_04_14_002_003_Raid1E_satahdd_r_rw_mio.py | 基础IO可靠性-热拔插-不同DG-缓IO外-原盘原槽位-Raid1E-SATAHDD-混合大小IO随机混合读写 | ROC_IOC (#19) | /测试性要求/基础IO测试需求/可靠性/一般可靠性/插拔盘 (#1517) | 无需求 (#0) | 系统测试-功能 | 某个DG中的缓IO时间外热插拔盘，不影响其他DG组的正常IO | 不同DG-缓IO时间外-冗余Raid-原盘原槽位插回-带IO：非拔盘DG的IO正常，VD状态为Optimal；非拔盘DG的IO正常，VD状态为Optimal；拔盘DG内的IO正常，VD状态改变为Degrade，原槽位插回，原盘状态更改为Ubad | RAID | 物理环境_1 | 1.关闭控制卡紧急热备功能 2.关闭控制卡自动重建功能 | 1.x4口 2.2x3块SATAHDD 3.Raid1E:Size=all 4.混合大小IO随机混合读写 | 1.关闭控制卡紧急热备功能 2.关闭控制卡自动重建功能 3.查找2x3个SATAHDD盘 4.构建第一个符合条件的虚拟盘：用3块SATAHDD组建Raid1E 5.查看第一个虚拟盘状态是否为Optimal 6.构建第二个符合条件的虚拟盘：用另外3块SATAHDD组建Raid1E 7.查看第二个虚拟盘状态是否为Optimal 8.获取两个虚拟盘盘符 9.测试工具的对于第一个虚拟盘的IO配置："测试时间2min，IO并发线程数4，数据随机比例为50，读写比例为50，数据块大小设为(98K,196K,1666K,3822K)测试并发随机混合读写 10.测试工具的对于第二个虚拟盘的IO配置："测试时间2min，IO并发线程数4，数据随机比例为50，读写比例为50，数据块大小设为(98K,196K,1666K,3822K)测试并发随机混合读写 11.测试工具开始进行IO业务 12.IO过程中将第一个虚拟盘中的一块物理盘拔出 13.等待缓IO时间+后 14.查看第一个虚拟盘状态是否为Degrade 15.查看第二个虚拟盘状态是否为Optimal 16.将原盘原槽位插回 17.查看原盘状态是否为Ubad 18.对Ubad盘进行makegood，查看盘状态是否为Foreign 19.对于Foreign盘进行删除原数据操作，查看物理盘状态是否为Ready 20.等待测试工具的对于第一个虚拟盘的IO结束，查看IO是否成功，进行数据一致性校验 21.等待测试工具的对于第二个虚拟盘的IO结束，查看IO是否成功，进行数据一致性校验 22.清理环境，删除虚拟盘，将紧急热备功能开关、自动重建功能开关恢复到默认状态，下发查询命令 | 1.关闭控制卡紧急热备功能成功 2.关闭控制卡自动重建功能成功 3.物理盘满足条件 4.组建第一个虚拟盘成功 5.第一个虚拟盘状态符合预期，为Optimal状态 6.组建第二个虚拟盘成功 7.第二个虚拟盘状态符合预期，为Optimal状态 8.成功获取盘符 9.测试工具的对于第一个虚拟盘的IO配置成功 10.测试工具的对于第二个虚拟盘的IO配置成功 11.测试工具的IO业务成功开始 12.拔盘操作成功 13.NA 14.第一个虚拟盘状态符合预期，为Degraded状态 15.第二个虚拟盘状态符合预期，为Optimal状态 16.插盘操作成功 17.新盘状态符合预期，为UBad状态 18.命令执行成功，物理盘状态为Foreign 19.命令执行成功，物理盘状态为Ready 20.测试工具对于第一个虚拟盘的IO正常结束，IO成功，进行数据一致性校验成功 21.测试工具对于第二个虚拟盘的IO正常结束，IO成功，进行数据一致性校验成功 22.恢复测试环境到初始状态，查询命令返回正确 | A1 | N | N | SYPN |  | dupp |  | 否 |  | 否
ps3_v1.0.0_basic_io_r-04-14-002-004 | system_test/basic_io/reliability/hot_plug/diff_dg/non_hold_io/redundancy/old_pd_old_slot/basic_io_r_04_14_002_004_Raid1E_satahdd_s_rw_mio.py | 基础IO可靠性-热拔插-不同DG-缓IO外-原盘原槽位-Raid1E-SATAHDD-混合大小IO顺序混合读写 | ROC_IOC (#19) | /测试性要求/基础IO测试需求/可靠性/一般可靠性/插拔盘 (#1517) | 无需求 (#0) | 系统测试-功能 | 某个DG中的缓IO时间外热插拔盘，不影响其他DG组的正常IO | 不同DG-缓IO时间外-冗余Raid-原盘原槽位插回-带IO：非拔盘DG的IO正常，VD状态为Optimal；非拔盘DG的IO正常，VD状态为Optimal；拔盘DG内的IO正常，VD状态改变为Degrade，原槽位插回，原盘状态更改为Ubad | RAID | 物理环境_1 | 1.关闭控制卡紧急热备功能 2.关闭控制卡自动重建功能 | 1.x4口 2.2x3块SATAHDD 3.Raid1E:Size=all 4.混合大小IO顺序混合读写 | 1.关闭控制卡紧急热备功能 2.关闭控制卡自动重建功能 3.查找2x3个SATAHDD盘 4.构建第一个符合条件的虚拟盘：用3块SATAHDD组建Raid1E 5.查看第一个虚拟盘状态是否为Optimal 6.构建第二个符合条件的虚拟盘：用另外3块SATAHDD组建Raid1E 7.查看第二个虚拟盘状态是否为Optimal 8.获取两个虚拟盘盘符 9.测试工具的对于第一个虚拟盘的IO配置：测试时间2min，IO并发线程数4，数据随机比例为0，读写比例为50，数据块大小设为(190K,380K,950K,3610K)测试并发顺序混合读写 10.测试工具的对于第二个虚拟盘的IO配置：测试时间2min，IO并发线程数4，数据随机比例为0，读写比例为50，数据块大小设为(190K,380K,950K,3610K)测试并发顺序混合读写 11.测试工具开始进行IO业务 12.IO过程中将第一个虚拟盘中的一块物理盘拔出 13.等待缓IO时间+后 14.查看第一个虚拟盘状态是否为Degrade 15.查看第二个虚拟盘状态是否为Optimal 16.将原盘原槽位插回 17.查看原盘状态是否为Ubad 18.对Ubad盘进行makegood，查看盘状态是否为Foreign 19.对于Foreign盘进行删除原数据操作，查看物理盘状态是否为Ready 20.等待测试工具的对于第一个虚拟盘的IO结束，查看IO是否成功，进行数据一致性校验 21.等待测试工具的对于第二个虚拟盘的IO结束，查看IO是否成功，进行数据一致性校验 22.清理环境，删除虚拟盘，将紧急热备功能开关、自动重建功能开关恢复到默认状态，下发查询命令 | 1.关闭控制卡紧急热备功能成功 2.关闭控制卡自动重建功能成功 3.物理盘满足条件 4.组建第一个虚拟盘成功 5.第一个虚拟盘状态符合预期，为Optimal状态 6.组建第二个虚拟盘成功 7.第二个虚拟盘状态符合预期，为Optimal状态 8.成功获取盘符 9.测试工具的对于第一个虚拟盘的IO配置成功 10.测试工具的对于第二个虚拟盘的IO配置成功 11.测试工具的IO业务成功开始 12.拔盘操作成功 13.NA 14.第一个虚拟盘状态符合预期，为Degraded状态 15.第二个虚拟盘状态符合预期，为Optimal状态 16.插盘操作成功 17.新盘状态符合预期，为UBad状态 18.命令执行成功，物理盘状态为Foreign 19.命令执行成功，物理盘状态为Ready 20.测试工具对于第一个虚拟盘的IO正常结束，IO成功，进行数据一致性校验成功 21.测试工具对于第二个虚拟盘的IO正常结束，IO成功，进行数据一致性校验成功 22.恢复测试环境到初始状态，查询命令返回正确 | A1 | N | N | SYPN |  | dupp |  | 否 |  | 否
ps3_v1.0.0_basic_io_r-04-14-002-005 | system_test/basic_io/reliability/hot_plug/diff_dg/non_hold_io/redundancy/old_pd_old_slot/basic_io_r_04_14_002_005_Raid5_satahdd_r_rw_mio.py | 基础IO可靠性-热拔插-不同DG-缓IO外-原盘原槽位-Raid5-SATAHDD-混合大小IO随机混合读写 | ROC_IOC (#19) | /测试性要求/基础IO测试需求/可靠性/一般可靠性/插拔盘 (#1517) | 无需求 (#0) | 系统测试-功能 | 某个DG中的缓IO时间外热插拔盘，不影响其他DG组的正常IO | 不同DG-缓IO时间外-冗余Raid-原盘原槽位插回-带IO：非拔盘DG的IO正常，VD状态为Optimal；非拔盘DG的IO正常，VD状态为Optimal；拔盘DG内的IO正常，VD状态改变为Degrade，原槽位插回，原盘状态更改为Ubad | RAID | 物理环境_1 | 1.关闭控制卡紧急热备功能 2.关闭控制卡自动重建功能 | 1.x4口 2.2x4块SATAHDD 3.Raid5:Size=all 4.混合大小IO随机混合读写 | 1.关闭控制卡紧急热备功能 2.关闭控制卡自动重建功能 3.查找2x4个SATAHDD盘 4.构建第一个符合条件的虚拟盘：用4块SATAHDD组建Raid5 5.查看第一个虚拟盘状态是否为Optimal 6.构建第二个符合条件的虚拟盘：用另外4块SATAHDD组建Raid5 7.查看第二个虚拟盘状态是否为Optimal 8.获取两个虚拟盘盘符 9.测试工具的对于第一个虚拟盘的IO配置："测试时间2min，IO并发线程数4，数据随机比例为50，读写比例为50，数据块大小设为(85K,255K,1615K,4080K)测试并发随机混合读写 10.测试工具的对于第二个虚拟盘的IO配置："测试时间2min，IO并发线程数4，数据随机比例为50，读写比例为50，数据块大小设为(85K,255K,1615K,4080K)测试并发随机混合读写 11.测试工具开始进行IO业务 12.IO过程中将第一个虚拟盘中的一块物理盘拔出 13.等待缓IO时间+后 14.查看第一个虚拟盘状态是否为Degrade 15.查看第二个虚拟盘状态是否为Optimal 16.将原盘原槽位插回 17.查看原盘状态是否为Ubad 18.对Ubad盘进行makegood，查看盘状态是否为Foreign 19.对于Foreign盘进行删除原数据操作，查看物理盘状态是否为Ready 20.等待测试工具的对于第一个虚拟盘的IO结束，查看IO是否成功，进行数据一致性校验 21.等待测试工具的对于第二个虚拟盘的IO结束，查看IO是否成功，进行数据一致性校验 22.清理环境，删除虚拟盘，将紧急热备功能开关、自动重建功能开关恢复到默认状态，下发查询命令 | 1.关闭控制卡紧急热备功能成功 2.关闭控制卡自动重建功能成功 3.物理盘满足条件 4.组建第一个虚拟盘成功 5.第一个虚拟盘状态符合预期，为Optimal状态 6.组建第二个虚拟盘成功 7.第二个虚拟盘状态符合预期，为Optimal状态 8.成功获取盘符 9.测试工具的对于第一个虚拟盘的IO配置成功 10.测试工具的对于第二个虚拟盘的IO配置成功 11.测试工具的IO业务成功开始 12.拔盘操作成功 13.NA 14.第一个虚拟盘状态符合预期，为Degraded状态 15.第二个虚拟盘状态符合预期，为Optimal状态 16.插盘操作成功 17.新盘状态符合预期，为UBad状态 18.命令执行成功，物理盘状态为Foreign 19.命令执行成功，物理盘状态为Ready 20.测试工具对于第一个虚拟盘的IO正常结束，IO成功，进行数据一致性校验成功 21.测试工具对于第二个虚拟盘的IO正常结束，IO成功，进行数据一致性校验成功 22.恢复测试环境到初始状态，查询命令返回正确 | A1 | N | N | SYPN |  | dupp |  | 否 |  | 否
ps3_v1.0.0_basic_io_r-04-14-002-006 | system_test/basic_io/reliability/hot_plug/diff_dg/non_hold_io/redundancy/old_pd_old_slot/basic_io_r_04_14_002_006_Raid5_satahdd_s_rw_mio.py | 基础IO可靠性-热拔插-不同DG-缓IO外-原盘原槽位-Raid5-SATAHDD-混合大小IO顺序混合读写 | ROC_IOC (#19) | /测试性要求/基础IO测试需求/可靠性/一般可靠性/插拔盘 (#1517) | 无需求 (#0) | 系统测试-功能 | 某个DG中的缓IO时间外热插拔盘，不影响其他DG组的正常IO | 不同DG-缓IO时间外-冗余Raid-原盘原槽位插回-带IO：非拔盘DG的IO正常，VD状态为Optimal；非拔盘DG的IO正常，VD状态为Optimal；拔盘DG内的IO正常，VD状态改变为Degrade，原槽位插回，原盘状态更改为Ubad | RAID | 物理环境_1 | 1.关闭控制卡紧急热备功能 2.关闭控制卡自动重建功能 | 1.x4口 2.2x4块SATAHDD 3.Raid5:Size=all 4.混合大小IO顺序混合读写 | 1.关闭控制卡紧急热备功能 2.关闭控制卡自动重建功能 3.查找2x4个SATAHDD盘 4.构建第一个符合条件的虚拟盘：用4块SATAHDD组建Raid5 5.查看第一个虚拟盘状态是否为Optimal 6.构建第二个符合条件的虚拟盘：用另外4块SATAHDD组建Raid5 7.查看第二个虚拟盘状态是否为Optimal 8.获取两个虚拟盘盘符 9.测试工具的对于第一个虚拟盘的IO配置：测试时间2min，IO并发线程数4，数据随机比例为0，读写比例为50，数据块大小设为(24K,96K,1704K,3672K)测试并发顺序混合读写 10.测试工具的对于第二个虚拟盘的IO配置：测试时间2min，IO并发线程数4，数据随机比例为0，读写比例为50，数据块大小设为(24K,96K,1704K,3672K)测试并发顺序混合读写 11.测试工具开始进行IO业务 12.IO过程中将第一个虚拟盘中的一块物理盘拔出 13.等待缓IO时间+后 14.查看第一个虚拟盘状态是否为Degrade 15.查看第二个虚拟盘状态是否为Optimal 16.将原盘原槽位插回 17.查看原盘状态是否为Ubad 18.对Ubad盘进行makegood，查看盘状态是否为Foreign 19.对于Foreign盘进行删除原数据操作，查看物理盘状态是否为Ready 20.等待测试工具的对于第一个虚拟盘的IO结束，查看IO是否成功，进行数据一致性校验 21.等待测试工具的对于第二个虚拟盘的IO结束，查看IO是否成功，进行数据一致性校验 22.清理环境，删除虚拟盘，将紧急热备功能开关、自动重建功能开关恢复到默认状态，下发查询命令 | 1.关闭控制卡紧急热备功能成功 2.关闭控制卡自动重建功能成功 3.物理盘满足条件 4.组建第一个虚拟盘成功 5.第一个虚拟盘状态符合预期，为Optimal状态 6.组建第二个虚拟盘成功 7.第二个虚拟盘状态符合预期，为Optimal状态 8.成功获取盘符 9.测试工具的对于第一个虚拟盘的IO配置成功 10.测试工具的对于第二个虚拟盘的IO配置成功 11.测试工具的IO业务成功开始 12.拔盘操作成功 13.NA 14.第一个虚拟盘状态符合预期，为Degraded状态 15.第二个虚拟盘状态符合预期，为Optimal状态 16.插盘操作成功 17.新盘状态符合预期，为UBad状态 18.命令执行成功，物理盘状态为Foreign 19.命令执行成功，物理盘状态为Ready 20.测试工具对于第一个虚拟盘的IO正常结束，IO成功，进行数据一致性校验成功 21.测试工具对于第二个虚拟盘的IO正常结束，IO成功，进行数据一致性校验成功 22.恢复测试环境到初始状态，查询命令返回正确 | A1 | N | N | SYPN |  | dupp |  | 否 |  | 否
ps3_v1.0.0_basic_io_r-04-14-002-007 | system_test/basic_io/reliability/hot_plug/diff_dg/non_hold_io/redundancy/old_pd_old_slot/basic_io_r_04_14_002_007_Raid50_satahdd_r_rw_mio.py | 基础IO可靠性-热拔插-不同DG-缓IO外-原盘原槽位-Raid50-SATAHDD-混合大小IO随机混合读写 | ROC_IOC (#19) | /测试性要求/基础IO测试需求/可靠性/一般可靠性/插拔盘 (#1517) | 无需求 (#0) | 系统测试-功能 | 某个DG中的缓IO时间外热插拔盘，不影响其他DG组的正常IO | 不同DG-缓IO时间外-冗余Raid-原盘原槽位插回-带IO：非拔盘DG的IO正常，VD状态为Optimal；非拔盘DG的IO正常，VD状态为Optimal；拔盘DG内的IO正常，VD状态改变为Degrade，原槽位插回，原盘状态更改为Ubad | RAID | 物理环境_1 | 1.关闭控制卡紧急热备功能 2.关闭控制卡自动重建功能 | 1.x4口 2.2x6块SATAHDD 3.Raid50:Size=all,pdPerArray=3 4.混合大小IO随机混合读写 | 1.关闭控制卡紧急热备功能 2.关闭控制卡自动重建功能 3.查找2x6个SATAHDD盘 4.构建第一个符合条件的虚拟盘：用6块SATAHDD组建Raid50 5.查看第一个虚拟盘状态是否为Optimal 6.构建第二个符合条件的虚拟盘：用另外6块SATAHDD组建Raid50 7.查看第二个虚拟盘状态是否为Optimal 8.获取两个虚拟盘盘符 9.测试工具的对于第一个虚拟盘的IO配置："测试时间2min，IO并发线程数4，数据随机比例为50，读写比例为50，数据块大小设为(93K,365K,1536K,18M)测试并发随机混合读写 10.测试工具的对于第二个虚拟盘的IO配置："测试时间2min，IO并发线程数4，数据随机比例为50，读写比例为50，数据块大小设为(93K,365K,1536K,18M)测试并发随机混合读写 11.测试工具开始进行IO业务 12.IO过程中将第一个虚拟盘中的一块物理盘拔出 13.等待缓IO时间+后 14.查看第一个虚拟盘状态是否为Degrade 15.查看第二个虚拟盘状态是否为Optimal 16.将原盘原槽位插回 17.查看原盘状态是否为Ubad 18.对Ubad盘进行makegood，查看盘状态是否为Foreign 19.对于Foreign盘进行删除原数据操作，查看物理盘状态是否为Ready 20.等待测试工具的对于第一个虚拟盘的IO结束，查看IO是否成功，进行数据一致性校验 21.等待测试工具的对于第二个虚拟盘的IO结束，查看IO是否成功，进行数据一致性校验 22.清理环境，删除虚拟盘，将紧急热备功能开关、自动重建功能开关恢复到默认状态，下发查询命令 | 1.关闭控制卡紧急热备功能成功 2.关闭控制卡自动重建功能成功 3.物理盘满足条件 4.组建第一个虚拟盘成功 5.第一个虚拟盘状态符合预期，为Optimal状态 6.组建第二个虚拟盘成功 7.第二个虚拟盘状态符合预期，为Optimal状态 8.成功获取盘符 9.测试工具的对于第一个虚拟盘的IO配置成功 10.测试工具的对于第二个虚拟盘的IO配置成功 11.测试工具的IO业务成功开始 12.拔盘操作成功 13.NA 14.第一个虚拟盘状态符合预期，为Degraded状态 15.第二个虚拟盘状态符合预期，为Optimal状态 16.插盘操作成功 17.新盘状态符合预期，为UBad状态 18.命令执行成功，物理盘状态为Foreign 19.命令执行成功，物理盘状态为Ready 20.测试工具对于第一个虚拟盘的IO正常结束，IO成功，进行数据一致性校验成功 21.测试工具对于第二个虚拟盘的IO正常结束，IO成功，进行数据一致性校验成功 22.恢复测试环境到初始状态，查询命令返回正确 | A1 | N | N | SYPN |  | dupp |  | 否 |  | 否
ps3_v1.0.0_basic_io_r-04-14-002-008 | system_test/basic_io/reliability/hot_plug/diff_dg/non_hold_io/redundancy/old_pd_old_slot/basic_io_r_04_14_002_008_Raid50_satahdd_s_rw_mio.py | 基础IO可靠性-热拔插-不同DG-缓IO外-原盘原槽位-Raid50-SATAHDD-混合大小IO顺序混合读写 | ROC_IOC (#19) | /测试性要求/基础IO测试需求/可靠性/一般可靠性/插拔盘 (#1517) | 无需求 (#0) | 系统测试-功能 | 某个DG中的缓IO时间外热插拔盘，不影响其他DG组的正常IO | 不同DG-缓IO时间外-冗余Raid-原盘原槽位插回-带IO：非拔盘DG的IO正常，VD状态为Optimal；非拔盘DG的IO正常，VD状态为Optimal；拔盘DG内的IO正常，VD状态改变为Degrade，原槽位插回，原盘状态更改为Ubad | RAID | 物理环境_1 | 1.关闭控制卡紧急热备功能 2.关闭控制卡自动重建功能 | 1.x4口 2.2x6块SATAHDD 3.Raid50:Size=all,pdPerArray=3 4.混合大小IO顺序混合读写 | 1.关闭控制卡紧急热备功能 2.关闭控制卡自动重建功能 3.查找2x6个SATAHDD盘 4.构建第一个符合条件的虚拟盘：用6块SATAHDD组建Raid50 5.查看第一个虚拟盘状态是否为Optimal 6.构建第二个符合条件的虚拟盘：用另外6块SATAHDD组建Raid50 7.查看第二个虚拟盘状态是否为Optimal 8.获取两个虚拟盘盘符 9.测试工具的对于第一个虚拟盘的IO配置：测试时间2min，IO并发线程数4，数据随机比例为0，读写比例为50，数据块大小设为(83K,505K,1536K,28M)测试并发顺序混合读写 10.测试工具的对于第二个虚拟盘的IO配置：测试时间2min，IO并发线程数4，数据随机比例为0，读写比例为50，数据块大小设为(83K,505K,1536K,28M)测试并发顺序混合读写 11.测试工具开始进行IO业务 12.IO过程中将第一个虚拟盘中的一块物理盘拔出 13.等待缓IO时间+后 14.查看第一个虚拟盘状态是否为Degrade 15.查看第二个虚拟盘状态是否为Optimal 16.将原盘原槽位插回 17.查看原盘状态是否为Ubad 18.对Ubad盘进行makegood，查看盘状态是否为Foreign 19.对于Foreign盘进行删除原数据操作，查看物理盘状态是否为Ready 20.等待测试工具的对于第一个虚拟盘的IO结束，查看IO是否成功，进行数据一致性校验 21.等待测试工具的对于第二个虚拟盘的IO结束，查看IO是否成功，进行数据一致性校验 22.清理环境，删除虚拟盘，将紧急热备功能开关、自动重建功能开关恢复到默认状态，下发查询命令 | 1.关闭控制卡紧急热备功能成功 2.关闭控制卡自动重建功能成功 3.物理盘满足条件 4.组建第一个虚拟盘成功 5.第一个虚拟盘状态符合预期，为Optimal状态 6.组建第二个虚拟盘成功 7.第二个虚拟盘状态符合预期，为Optimal状态 8.成功获取盘符 9.测试工具的对于第一个虚拟盘的IO配置成功 10.测试工具的对于第二个虚拟盘的IO配置成功 11.测试工具的IO业务成功开始 12.拔盘操作成功 13.NA 14.第一个虚拟盘状态符合预期，为Degraded状态 15.第二个虚拟盘状态符合预期，为Optimal状态 16.插盘操作成功 17.新盘状态符合预期，为UBad状态 18.命令执行成功，物理盘状态为Foreign 19.命令执行成功，物理盘状态为Ready 20.测试工具对于第一个虚拟盘的IO正常结束，IO成功，进行数据一致性校验成功 21.测试工具对于第二个虚拟盘的IO正常结束，IO成功，进行数据一致性校验成功 22.恢复测试环境到初始状态，查询命令返回正确 | A1 | N | N | SYPN |  | dupp |  | 否 |  | 否
ps3_v1.0.0_basic_io_r-04-14-003-001 | system_test/basic_io/reliability/hot_plug/diff_dg/non_hold_io/redundancy/old_pd_new_slot/basic_io_r_04_14_003_001_Raid1_satahdd_r_rw_mio.py | 基础IO可靠性-热拔插-不同DG-缓IO外-原盘换槽位-Raid1-SATAHDD-混合大小IO随机混合读写 | ROC_IOC (#19) | /测试性要求/基础IO测试需求/可靠性/一般可靠性/插拔盘 (#1517) | 无需求 (#0) | 系统测试-功能 | 某个DG中的缓IO时间外热插拔盘，不影响其他DG组的正常IO | 不同DG-缓IO时间外-冗余Raid-原盘换槽位插回-不带IO：非拔盘DG的IO正常，VD状态为Optimal；拔盘DG内的VD状态改变为Degrade，换槽位插回，原盘状态更改为Ubad | RAID | 物理环境_1 | 1.关闭控制卡紧急热备功能 2.关闭控制卡自动重建功能 | 1.x4口 2.2x2块SATAHDD 3.Raid1:Size=all 4.混合大小IO随机混合读写 | 1.关闭控制卡紧急热备功能 2.关闭控制卡自动重建功能 3.查找2x2个SATAHDD盘 4.构建第一个符合条件的虚拟盘：用2块SATAHDD组建Raid1 5.查看第一个虚拟盘状态是否为Optimal 6.构建第二个符合条件的虚拟盘：用另外2块SATAHDD组建Raid1 7.查看第二个虚拟盘状态是否为Optimal 8.获取两个虚拟盘盘符 9.测试工具的对于第二个虚拟盘的IO配置："测试时间2min，IO并发线程数4，数据随机比例为50，读写比例为50，数据块大小设为(216K,432K,1512K,3888K)测试并发随机混合读写 10.测试工具开始进行两个IO业务 11.IO过程中将第一个虚拟盘中的一块物理盘拔出 12.等待缓IO时间+后 13.查看第一个虚拟盘状态是否为Degrade 14.查看第二个虚拟盘状态是否为Optimal 15.将原盘换槽位插回 16.查看原盘状态是否为Ubad 17.对Ubad盘进行makegood，查看盘状态是否为Foreign 18.对于Foreign盘进行删除原数据操作，查看物理盘状态是否为Ready 19.等待测试工具的对于第一个虚拟盘的IO结束，查看IO是否成功，进行数据一致性校验 20.等待测试工具的对于第二个虚拟盘的IO结束，查看IO是否成功，进行数据一致性校验 21.清理环境，删除虚拟盘，将紧急热备功能开关、自动重建功能开关恢复到默认状态，下发查询命令 | 1.关闭控制卡紧急热备功能成功 2.关闭控制卡自动重建功能成功 3.物理盘满足条件 4.组建第一个虚拟盘成功 5.第一个虚拟盘状态符合预期，为Optimal状态 6.组建第二个虚拟盘成功 7.第二个虚拟盘状态符合预期，为Optimal状态 8.成功获取盘符 9.测试工具的对于第二个虚拟盘的IO配置成功 10.测试工具的IO业务成功开始 11.拔盘操作成功 12.NA 13.第一个虚拟盘状态符合预期，为Degraded状态 14.第二个虚拟盘状态符合预期，为Optimal状态 15.插盘操作成功 16.新盘状态符合预期，为UBad状态 17.命令执行成功，物理盘状态为Foreign 18.命令执行成功，物理盘状态为Ready 19.测试工具对于第一个虚拟盘的IO正常结束，IO成功，进行数据一致性校验成功 20.测试工具对于第二个虚拟盘的IO正常结束，IO成功，进行数据一致性校验成功 21.恢复测试环境到初始状态，查询命令返回正确 | A1 | N | N | SYPN |  | dupp |  | 否 |  | 否
ps3_v1.0.0_basic_io_r-04-14-003-002 | system_test/basic_io/reliability/hot_plug/diff_dg/non_hold_io/redundancy/old_pd_new_slot/basic_io_r_04_14_003_002_Raid1_satahdd_s_rw_mio.py | 基础IO可靠性-热拔插-不同DG-缓IO外-原盘换槽位-Raid1-SATAHDD-混合大小IO顺序混合读写 | ROC_IOC (#19) | /测试性要求/基础IO测试需求/可靠性/一般可靠性/插拔盘 (#1517) | 无需求 (#0) | 系统测试-功能 | 某个DG中的缓IO时间外热插拔盘，不影响其他DG组的正常IO | 不同DG-缓IO时间外-冗余Raid-原盘换槽位插回-不带IO：非拔盘DG的IO正常，VD状态为Optimal；拔盘DG内的VD状态改变为Degrade，换槽位插回，原盘状态更改为Ubad | RAID | 物理环境_1 | 1.关闭控制卡紧急热备功能 2.关闭控制卡自动重建功能 | 1.x4口 2.2x2块SATAHDD 3.Raid1:Size=all 4.混合大小IO顺序混合读写 | 1.关闭控制卡紧急热备功能 2.关闭控制卡自动重建功能 3.查找2x2个SATAHDD盘 4.构建第一个符合条件的虚拟盘：用2块SATAHDD组建Raid1 5.查看第一个虚拟盘状态是否为Optimal 6.构建第二个符合条件的虚拟盘：用另外2块SATAHDD组建Raid1 7.查看第二个虚拟盘状态是否为Optimal 8.获取两个虚拟盘盘符 9.测试工具的对于第二个虚拟盘的IO配置：测试时间2min，IO并发线程数4，数据随机比例为0，读写比例为50，数据块大小设为(134K,446K,768K,30M)测试并发顺序混合读写 10.测试工具开始进行两个IO业务 11.IO过程中将第一个虚拟盘中的一块物理盘拔出 12.等待缓IO时间+后 13.查看第一个虚拟盘状态是否为Degrade 14.查看第二个虚拟盘状态是否为Optimal 15.将原盘换槽位插回 16.查看原盘状态是否为Ubad 17.对Ubad盘进行makegood，查看盘状态是否为Foreign 18.对于Foreign盘进行删除原数据操作，查看物理盘状态是否为Ready 19.等待测试工具的对于第一个虚拟盘的IO结束，查看IO是否成功，进行数据一致性校验 20.等待测试工具的对于第二个虚拟盘的IO结束，查看IO是否成功，进行数据一致性校验 21.清理环境，删除虚拟盘，将紧急热备功能开关、自动重建功能开关恢复到默认状态，下发查询命令 | 1.关闭控制卡紧急热备功能成功 2.关闭控制卡自动重建功能成功 3.物理盘满足条件 4.组建第一个虚拟盘成功 5.第一个虚拟盘状态符合预期，为Optimal状态 6.组建第二个虚拟盘成功 7.第二个虚拟盘状态符合预期，为Optimal状态 8.成功获取盘符 9.测试工具的对于第二个虚拟盘的IO配置成功 10.测试工具的IO业务成功开始 11.拔盘操作成功 12.NA 13.第一个虚拟盘状态符合预期，为Degraded状态 14.第二个虚拟盘状态符合预期，为Optimal状态 15.插盘操作成功 16.新盘状态符合预期，为UBad状态 17.命令执行成功，物理盘状态为Foreign 18.命令执行成功，物理盘状态为Ready 19.测试工具对于第一个虚拟盘的IO正常结束，IO成功，进行数据一致性校验成功 20.测试工具对于第二个虚拟盘的IO正常结束，IO成功，进行数据一致性校验成功 21.恢复测试环境到初始状态，查询命令返回正确 | A1 | N | N | SYPN |  | dupp |  | 否 |  | 否
ps3_v1.0.0_basic_io_r-04-14-003-003 | system_test/basic_io/reliability/hot_plug/diff_dg/non_hold_io/redundancy/old_pd_new_slot/basic_io_r_04_14_003_003_Raid1E_satahdd_r_rw_mio.py | 基础IO可靠性-热拔插-不同DG-缓IO外-原盘换槽位-Raid1E-SATAHDD-混合大小IO随机混合读写 | ROC_IOC (#19) | /测试性要求/基础IO测试需求/可靠性/一般可靠性/插拔盘 (#1517) | 无需求 (#0) | 系统测试-功能 | 某个DG中的缓IO时间外热插拔盘，不影响其他DG组的正常IO | 不同DG-缓IO时间外-冗余Raid-原盘换槽位插回-不带IO：非拔盘DG的IO正常，VD状态为Optimal；拔盘DG内的VD状态改变为Degrade，换槽位插回，原盘状态更改为Ubad | RAID | 物理环境_1 | 1.关闭控制卡紧急热备功能 2.关闭控制卡自动重建功能 | 1.x4口 2.2x3块SATAHDD 3.Raid1E:Size=all 4.混合大小IO随机混合读写 | 1.关闭控制卡紧急热备功能 2.关闭控制卡自动重建功能 3.查找2x3个SATAHDD盘 4.构建第一个符合条件的虚拟盘：用3块SATAHDD组建Raid1E 5.查看第一个虚拟盘状态是否为Optimal 6.构建第二个符合条件的虚拟盘：用另外3块SATAHDD组建Raid1E 7.查看第二个虚拟盘状态是否为Optimal 8.获取两个虚拟盘盘符 9.测试工具的对于第二个虚拟盘的IO配置："测试时间2min，IO并发线程数4，数据随机比例为50，读写比例为50，数据块大小设为(45K,482K,1536K,7M)测试并发随机混合读写 10.测试工具开始进行两个IO业务 11.IO过程中将第一个虚拟盘中的一块物理盘拔出 12.等待缓IO时间+后 13.查看第一个虚拟盘状态是否为Degrade 14.查看第二个虚拟盘状态是否为Optimal 15.将原盘换槽位插回 16.查看原盘状态是否为Ubad 17.对Ubad盘进行makegood，查看盘状态是否为Foreign 18.对于Foreign盘进行删除原数据操作，查看物理盘状态是否为Ready 19.等待测试工具的对于第一个虚拟盘的IO结束，查看IO是否成功，进行数据一致性校验 20.等待测试工具的对于第二个虚拟盘的IO结束，查看IO是否成功，进行数据一致性校验 21.清理环境，删除虚拟盘，将紧急热备功能开关、自动重建功能开关恢复到默认状态，下发查询命令 | 1.关闭控制卡紧急热备功能成功 2.关闭控制卡自动重建功能成功 3.物理盘满足条件 4.组建第一个虚拟盘成功 5.第一个虚拟盘状态符合预期，为Optimal状态 6.组建第二个虚拟盘成功 7.第二个虚拟盘状态符合预期，为Optimal状态 8.成功获取盘符 9.测试工具的对于第二个虚拟盘的IO配置成功 10.测试工具的IO业务成功开始 11.拔盘操作成功 12.NA 13.第一个虚拟盘状态符合预期，为Degraded状态 14.第二个虚拟盘状态符合预期，为Optimal状态 15.插盘操作成功 16.新盘状态符合预期，为UBad状态 17.命令执行成功，物理盘状态为Foreign 18.命令执行成功，物理盘状态为Ready 19.测试工具对于第一个虚拟盘的IO正常结束，IO成功，进行数据一致性校验成功 20.测试工具对于第二个虚拟盘的IO正常结束，IO成功，进行数据一致性校验成功 21.恢复测试环境到初始状态，查询命令返回正确 | A1 | N | N | SYPN |  | dupp |  | 否 |  | 否
ps3_v1.0.0_basic_io_r-04-14-003-004 | system_test/basic_io/reliability/hot_plug/diff_dg/non_hold_io/redundancy/old_pd_new_slot/basic_io_r_04_14_003_004_Raid1E_satahdd_s_rw_mio.py | 基础IO可靠性-热拔插-不同DG-缓IO外-原盘换槽位-Raid1E-SATAHDD-混合大小IO顺序混合读写 | ROC_IOC (#19) | /测试性要求/基础IO测试需求/可靠性/一般可靠性/插拔盘 (#1517) | 无需求 (#0) | 系统测试-功能 | 某个DG中的缓IO时间外热插拔盘，不影响其他DG组的正常IO | 不同DG-缓IO时间外-冗余Raid-原盘换槽位插回-不带IO：非拔盘DG的IO正常，VD状态为Optimal；拔盘DG内的VD状态改变为Degrade，换槽位插回，原盘状态更改为Ubad | RAID | 物理环境_1 | 1.关闭控制卡紧急热备功能 2.关闭控制卡自动重建功能 | 1.x4口 2.2x3块SATAHDD 3.Raid1E:Size=all 4.混合大小IO顺序混合读写 | 1.关闭控制卡紧急热备功能 2.关闭控制卡自动重建功能 3.查找2x3个SATAHDD盘 4.构建第一个符合条件的虚拟盘：用3块SATAHDD组建Raid1E 5.查看第一个虚拟盘状态是否为Optimal 6.构建第二个符合条件的虚拟盘：用另外3块SATAHDD组建Raid1E 7.查看第二个虚拟盘状态是否为Optimal 8.获取两个虚拟盘盘符 9.测试工具的对于第二个虚拟盘的IO配置：测试时间2min，IO并发线程数4，数据随机比例为0，读写比例为50，数据块大小设为(213K,461K,1792K,9M)测试并发顺序混合读写 10.测试工具开始进行两个IO业务 11.IO过程中将第一个虚拟盘中的一块物理盘拔出 12.等待缓IO时间+后 13.查看第一个虚拟盘状态是否为Degrade 14.查看第二个虚拟盘状态是否为Optimal 15.将原盘换槽位插回 16.查看原盘状态是否为Ubad 17.对Ubad盘进行makegood，查看盘状态是否为Foreign 18.对于Foreign盘进行删除原数据操作，查看物理盘状态是否为Ready 19.等待测试工具的对于第一个虚拟盘的IO结束，查看IO是否成功，进行数据一致性校验 20.等待测试工具的对于第二个虚拟盘的IO结束，查看IO是否成功，进行数据一致性校验 21.清理环境，删除虚拟盘，将紧急热备功能开关、自动重建功能开关恢复到默认状态，下发查询命令 | 1.关闭控制卡紧急热备功能成功 2.关闭控制卡自动重建功能成功 3.物理盘满足条件 4.组建第一个虚拟盘成功 5.第一个虚拟盘状态符合预期，为Optimal状态 6.组建第二个虚拟盘成功 7.第二个虚拟盘状态符合预期，为Optimal状态 8.成功获取盘符 9.测试工具的对于第二个虚拟盘的IO配置成功 10.测试工具的IO业务成功开始 11.拔盘操作成功 12.NA 13.第一个虚拟盘状态符合预期，为Degraded状态 14.第二个虚拟盘状态符合预期，为Optimal状态 15.插盘操作成功 16.新盘状态符合预期，为UBad状态 17.命令执行成功，物理盘状态为Foreign 18.命令执行成功，物理盘状态为Ready 19.测试工具对于第一个虚拟盘的IO正常结束，IO成功，进行数据一致性校验成功 20.测试工具对于第二个虚拟盘的IO正常结束，IO成功，进行数据一致性校验成功 21.恢复测试环境到初始状态，查询命令返回正确 | A1 | N | N | SYPN |  | dupp |  | 否 |  | 否
ps3_v1.0.0_basic_io_r-04-14-003-005 | system_test/basic_io/reliability/hot_plug/diff_dg/non_hold_io/redundancy/old_pd_new_slot/basic_io_r_04_14_003_005_Raid5_satahdd_r_rw_mio.py | 基础IO可靠性-热拔插-不同DG-缓IO外-原盘换槽位-Raid5-SATAHDD-混合大小IO随机混合读写 | ROC_IOC (#19) | /测试性要求/基础IO测试需求/可靠性/一般可靠性/插拔盘 (#1517) | 无需求 (#0) | 系统测试-功能 | 某个DG中的缓IO时间外热插拔盘，不影响其他DG组的正常IO | 不同DG-缓IO时间外-冗余Raid-原盘换槽位插回-不带IO：非拔盘DG的IO正常，VD状态为Optimal；拔盘DG内的VD状态改变为Degrade，换槽位插回，原盘状态更改为Ubad | RAID | 物理环境_1 | 1.关闭控制卡紧急热备功能 2.关闭控制卡自动重建功能 | 1.x4口 2.2x4块SATAHDD 3.Raid5:Size=all 4.混合大小IO随机混合读写 | 1.关闭控制卡紧急热备功能 2.关闭控制卡自动重建功能 3.查找2x4个SATAHDD盘 4.构建第一个符合条件的虚拟盘：用4块SATAHDD组建Raid5 5.查看第一个虚拟盘状态是否为Optimal 6.构建第二个符合条件的虚拟盘：用另外4块SATAHDD组建Raid5 7.查看第二个虚拟盘状态是否为Optimal 8.获取两个虚拟盘盘符 9.测试工具的对于第二个虚拟盘的IO配置："测试时间2min，IO并发线程数4，数据随机比例为50，读写比例为50，数据块大小设为(252K,301K,1792K,17M)测试并发随机混合读写 10.测试工具开始进行两个IO业务 11.IO过程中将第一个虚拟盘中的一块物理盘拔出 12.等待缓IO时间+后 13.查看第一个虚拟盘状态是否为Degrade 14.查看第二个虚拟盘状态是否为Optimal 15.将原盘换槽位插回 16.查看原盘状态是否为Ubad 17.对Ubad盘进行makegood，查看盘状态是否为Foreign 18.对于Foreign盘进行删除原数据操作，查看物理盘状态是否为Ready 19.等待测试工具的对于第一个虚拟盘的IO结束，查看IO是否成功，进行数据一致性校验 20.等待测试工具的对于第二个虚拟盘的IO结束，查看IO是否成功，进行数据一致性校验 21.清理环境，删除虚拟盘，将紧急热备功能开关、自动重建功能开关恢复到默认状态，下发查询命令 | 1.关闭控制卡紧急热备功能成功 2.关闭控制卡自动重建功能成功 3.物理盘满足条件 4.组建第一个虚拟盘成功 5.第一个虚拟盘状态符合预期，为Optimal状态 6.组建第二个虚拟盘成功 7.第二个虚拟盘状态符合预期，为Optimal状态 8.成功获取盘符 9.测试工具的对于第二个虚拟盘的IO配置成功 10.测试工具的IO业务成功开始 11.拔盘操作成功 12.NA 13.第一个虚拟盘状态符合预期，为Degraded状态 14.第二个虚拟盘状态符合预期，为Optimal状态 15.插盘操作成功 16.新盘状态符合预期，为UBad状态 17.命令执行成功，物理盘状态为Foreign 18.命令执行成功，物理盘状态为Ready 19.测试工具对于第一个虚拟盘的IO正常结束，IO成功，进行数据一致性校验成功 20.测试工具对于第二个虚拟盘的IO正常结束，IO成功，进行数据一致性校验成功 21.恢复测试环境到初始状态，查询命令返回正确 | A1 | N | N | SYPN |  | dupp |  | 否 |  | 否
ps3_v1.0.0_basic_io_r-04-14-003-006 | system_test/basic_io/reliability/hot_plug/diff_dg/non_hold_io/redundancy/old_pd_new_slot/basic_io_r_04_14_003_006_Raid5_satahdd_s_rw_mio.py | 基础IO可靠性-热拔插-不同DG-缓IO外-原盘换槽位-Raid5-SATAHDD-混合大小IO顺序混合读写 | ROC_IOC (#19) | /测试性要求/基础IO测试需求/可靠性/一般可靠性/插拔盘 (#1517) | 无需求 (#0) | 系统测试-功能 | 某个DG中的缓IO时间外热插拔盘，不影响其他DG组的正常IO | 不同DG-缓IO时间外-冗余Raid-原盘换槽位插回-不带IO：非拔盘DG的IO正常，VD状态为Optimal；拔盘DG内的VD状态改变为Degrade，换槽位插回，原盘状态更改为Ubad | RAID | 物理环境_1 | 1.关闭控制卡紧急热备功能 2.关闭控制卡自动重建功能 | 1.x4口 2.2x4块SATAHDD 3.Raid5:Size=all 4.混合大小IO顺序混合读写 | 1.关闭控制卡紧急热备功能 2.关闭控制卡自动重建功能 3.查找2x4个SATAHDD盘 4.构建第一个符合条件的虚拟盘：用4块SATAHDD组建Raid5 5.查看第一个虚拟盘状态是否为Optimal 6.构建第二个符合条件的虚拟盘：用另外4块SATAHDD组建Raid5 7.查看第二个虚拟盘状态是否为Optimal 8.获取两个虚拟盘盘符 9.测试工具的对于第二个虚拟盘的IO配置：测试时间2min，IO并发线程数4，数据随机比例为0，读写比例为50，数据块大小设为(150K,460K,512K,11M)测试并发顺序混合读写 10.测试工具开始进行两个IO业务 11.IO过程中将第一个虚拟盘中的一块物理盘拔出 12.等待缓IO时间+后 13.查看第一个虚拟盘状态是否为Degrade 14.查看第二个虚拟盘状态是否为Optimal 15.将原盘换槽位插回 16.查看原盘状态是否为Ubad 17.对Ubad盘进行makegood，查看盘状态是否为Foreign 18.对于Foreign盘进行删除原数据操作，查看物理盘状态是否为Ready 19.等待测试工具的对于第一个虚拟盘的IO结束，查看IO是否成功，进行数据一致性校验 20.等待测试工具的对于第二个虚拟盘的IO结束，查看IO是否成功，进行数据一致性校验 21.清理环境，删除虚拟盘，将紧急热备功能开关、自动重建功能开关恢复到默认状态，下发查询命令 | 1.关闭控制卡紧急热备功能成功 2.关闭控制卡自动重建功能成功 3.物理盘满足条件 4.组建第一个虚拟盘成功 5.第一个虚拟盘状态符合预期，为Optimal状态 6.组建第二个虚拟盘成功 7.第二个虚拟盘状态符合预期，为Optimal状态 8.成功获取盘符 9.测试工具的对于第二个虚拟盘的IO配置成功 10.测试工具的IO业务成功开始 11.拔盘操作成功 12.NA 13.第一个虚拟盘状态符合预期，为Degraded状态 14.第二个虚拟盘状态符合预期，为Optimal状态 15.插盘操作成功 16.新盘状态符合预期，为UBad状态 17.命令执行成功，物理盘状态为Foreign 18.命令执行成功，物理盘状态为Ready 19.测试工具对于第一个虚拟盘的IO正常结束，IO成功，进行数据一致性校验成功 20.测试工具对于第二个虚拟盘的IO正常结束，IO成功，进行数据一致性校验成功 21.恢复测试环境到初始状态，查询命令返回正确 | A1 | N | N | SYPN |  | dupp |  | 否 |  | 否
ps3_v1.0.0_basic_io_r-04-14-003-007 | system_test/basic_io/reliability/hot_plug/diff_dg/non_hold_io/redundancy/old_pd_new_slot/basic_io_r_04_14_003_007_Raid50_satahdd_r_rw_mio.py | 基础IO可靠性-热拔插-不同DG-缓IO外-原盘换槽位-Raid50-SATAHDD-混合大小IO随机混合读写 | ROC_IOC (#19) | /测试性要求/基础IO测试需求/可靠性/一般可靠性/插拔盘 (#1517) | 无需求 (#0) | 系统测试-功能 | 某个DG中的缓IO时间外热插拔盘，不影响其他DG组的正常IO | 不同DG-缓IO时间外-冗余Raid-原盘换槽位插回-不带IO：非拔盘DG的IO正常，VD状态为Optimal；拔盘DG内的VD状态改变为Degrade，换槽位插回，原盘状态更改为Ubad | RAID | 物理环境_1 | 1.关闭控制卡紧急热备功能 2.关闭控制卡自动重建功能 | 1.x4口 2.2x6块SATAHDD 3.Raid50:Size=all,pdPerArray=3 4.混合大小IO随机混合读写 | 1.关闭控制卡紧急热备功能 2.关闭控制卡自动重建功能 3.查找2x6个SATAHDD盘 4.构建第一个符合条件的虚拟盘：用6块SATAHDD组建Raid50 5.查看第一个虚拟盘状态是否为Optimal 6.构建第二个符合条件的虚拟盘：用另外6块SATAHDD组建Raid50 7.查看第二个虚拟盘状态是否为Optimal 8.获取两个虚拟盘盘符 9.测试工具的对于第二个虚拟盘的IO配置："测试时间2min，IO并发线程数4，数据随机比例为50，读写比例为50，数据块大小设为(182K,421K,512K,30M)测试并发随机混合读写 10.测试工具开始进行两个IO业务 11.IO过程中将第一个虚拟盘中的一块物理盘拔出 12.等待缓IO时间+后 13.查看第一个虚拟盘状态是否为Degrade 14.查看第二个虚拟盘状态是否为Optimal 15.将原盘换槽位插回 16.查看原盘状态是否为Ubad 17.对Ubad盘进行makegood，查看盘状态是否为Foreign 18.对于Foreign盘进行删除原数据操作，查看物理盘状态是否为Ready 19.等待测试工具的对于第一个虚拟盘的IO结束，查看IO是否成功，进行数据一致性校验 20.等待测试工具的对于第二个虚拟盘的IO结束，查看IO是否成功，进行数据一致性校验 21.清理环境，删除虚拟盘，将紧急热备功能开关、自动重建功能开关恢复到默认状态，下发查询命令 | 1.关闭控制卡紧急热备功能成功 2.关闭控制卡自动重建功能成功 3.物理盘满足条件 4.组建第一个虚拟盘成功 5.第一个虚拟盘状态符合预期，为Optimal状态 6.组建第二个虚拟盘成功 7.第二个虚拟盘状态符合预期，为Optimal状态 8.成功获取盘符 9.测试工具的对于第二个虚拟盘的IO配置成功 10.测试工具的IO业务成功开始 11.拔盘操作成功 12.NA 13.第一个虚拟盘状态符合预期，为Degraded状态 14.第二个虚拟盘状态符合预期，为Optimal状态 15.插盘操作成功 16.新盘状态符合预期，为UBad状态 17.命令执行成功，物理盘状态为Foreign 18.命令执行成功，物理盘状态为Ready 19.测试工具对于第一个虚拟盘的IO正常结束，IO成功，进行数据一致性校验成功 20.测试工具对于第二个虚拟盘的IO正常结束，IO成功，进行数据一致性校验成功 21.恢复测试环境到初始状态，查询命令返回正确 | A1 | N | N | SYPN |  | dupp |  | 否 |  | 否
ps3_v1.0.0_basic_io_r-04-14-003-008 | system_test/basic_io/reliability/hot_plug/diff_dg/non_hold_io/redundancy/old_pd_new_slot/basic_io_r_04_14_003_008_Raid50_satahdd_s_rw_mio.py | 基础IO可靠性-热拔插-不同DG-缓IO外-原盘换槽位-Raid50-SATAHDD-混合大小IO顺序混合读写 | ROC_IOC (#19) | /测试性要求/基础IO测试需求/可靠性/一般可靠性/插拔盘 (#1517) | 无需求 (#0) | 系统测试-功能 | 某个DG中的缓IO时间外热插拔盘，不影响其他DG组的正常IO | 不同DG-缓IO时间外-冗余Raid-原盘换槽位插回-不带IO：非拔盘DG的IO正常，VD状态为Optimal；拔盘DG内的VD状态改变为Degrade，换槽位插回，原盘状态更改为Ubad | RAID | 物理环境_1 | 1.关闭控制卡紧急热备功能 2.关闭控制卡自动重建功能 | 1.x4口 2.2x6块SATAHDD 3.Raid50:Size=all,pdPerArray=3 4.混合大小IO顺序混合读写 | 1.关闭控制卡紧急热备功能 2.关闭控制卡自动重建功能 3.查找2x6个SATAHDD盘 4.构建第一个符合条件的虚拟盘：用6块SATAHDD组建Raid50 5.查看第一个虚拟盘状态是否为Optimal 6.构建第二个符合条件的虚拟盘：用另外6块SATAHDD组建Raid50 7.查看第二个虚拟盘状态是否为Optimal 8.获取两个虚拟盘盘符 9.测试工具的对于第二个虚拟盘的IO配置：测试时间2min，IO并发线程数4，数据随机比例为0，读写比例为50，数据块大小设为(134K,460K,1024K,5M)测试并发顺序混合读写 10.测试工具开始进行两个IO业务 11.IO过程中将第一个虚拟盘中的一块物理盘拔出 12.等待缓IO时间+后 13.查看第一个虚拟盘状态是否为Degrade 14.查看第二个虚拟盘状态是否为Optimal 15.将原盘换槽位插回 16.查看原盘状态是否为Ubad 17.对Ubad盘进行makegood，查看盘状态是否为Foreign 18.对于Foreign盘进行删除原数据操作，查看物理盘状态是否为Ready 19.等待测试工具的对于第一个虚拟盘的IO结束，查看IO是否成功，进行数据一致性校验 20.等待测试工具的对于第二个虚拟盘的IO结束，查看IO是否成功，进行数据一致性校验 21.清理环境，删除虚拟盘，将紧急热备功能开关、自动重建功能开关恢复到默认状态，下发查询命令 | 1.关闭控制卡紧急热备功能成功 2.关闭控制卡自动重建功能成功 3.物理盘满足条件 4.组建第一个虚拟盘成功 5.第一个虚拟盘状态符合预期，为Optimal状态 6.组建第二个虚拟盘成功 7.第二个虚拟盘状态符合预期，为Optimal状态 8.成功获取盘符 9.测试工具的对于第二个虚拟盘的IO配置成功 10.测试工具的IO业务成功开始 11.拔盘操作成功 12.NA 13.第一个虚拟盘状态符合预期，为Degraded状态 14.第二个虚拟盘状态符合预期，为Optimal状态 15.插盘操作成功 16.新盘状态符合预期，为UBad状态 17.命令执行成功，物理盘状态为Foreign 18.命令执行成功，物理盘状态为Ready 19.测试工具对于第一个虚拟盘的IO正常结束，IO成功，进行数据一致性校验成功 20.测试工具对于第二个虚拟盘的IO正常结束，IO成功，进行数据一致性校验成功 21.恢复测试环境到初始状态，查询命令返回正确 | A1 | N | N | SYPN |  | dupp |  | 否 |  | 否
ps3_v1.0.0_basic_io_r-04-14-004-001 | system_test/basic_io/reliability/hot_plug/diff_dg/non_hold_io/redundancy/old_pd_new_slot/basic_io_r_04_14_004_001_Raid1_satahdd_r_rw_mio.py | 基础IO可靠性-热拔插-不同DG-缓IO外-DG换槽位-Raid1-SATAHDD-混合大小IO随机混合读写 | ROC_IOC (#19) | /测试性要求/基础IO测试需求/可靠性/一般可靠性/插拔盘 (#1517) | 无需求 (#0) | 系统测试-功能 | 某个DG中的缓IO时间外热插拔盘，不影响其他DG组的正常IO | 不同DG-缓IO时间外-冗余Raid-原槽位插拔DG下所有盘-不带IO：非拔盘DG的IO正常，VD状态为Optimal；拔盘DG内的VD状态由Optimal到VD消失，盘符消失，换槽位插回所有盘后，所有盘状态为Ubad，所有盘重新进入DG后，原盘状态为Online，VD状态为Optimal，重新下IO，IO正常 | RAID | 物理环境_1 | 1.关闭控制卡紧急热备功能 2.关闭控制卡自动重建功能 | 1.x4口 2.2x2块SATAHDD 3.Raid1:Size=all 4.混合大小IO随机混合读写 | 1.关闭控制卡紧急热备功能 2.关闭控制卡自动重建功能 3.查找2x2个SATAHDD盘 4.构建第一个符合条件的虚拟盘：用2块SATAHDD组建Raid1 5.查看第一个虚拟盘状态是否为Optimal 6.构建第二个符合条件的虚拟盘：用另外2块SATAHDD组建Raid1 7.查看第二个虚拟盘状态是否为Optimal 8.获取两个虚拟盘盘符 9.测试工具的对于第一个虚拟盘的IO配置："测试时间2min，IO并发线程数4，数据随机比例为50，读写比例为50，数据块大小设为(244K,453K,512K,5M)测试并发随机混合读写 10.测试工具的对于第二个虚拟盘的IO配置："测试时间2min，IO并发线程数4，数据随机比例为50，读写比例为50，数据块大小设为(244K,453K,512K,5M)测试并发随机混合读写 11.测试工具开始进行两个IO业务 12.IO过程中将第一个虚拟盘下的所有物理盘拔出 13.等待缓IO时间+后 14.查看第一个虚拟盘IO是否失败 15.查看第一个虚拟盘状态是否消失 16.查看第二个虚拟盘状态是否为Optimal 17.使用lsscsi查看第一个虚拟盘的盘符是否消失 18.将原盘换槽位插回 19.查看原盘状态是否为Ubad 20.对Ubad盘进行makegood，查看盘状态是否为Foreign 21.对于Foreign盘import操作，查看物理盘状态是否为Online 22.测试工具对一个虚拟盘进行IO业务 23.等待测试工具的对于第一个虚拟盘的IO结束，查看IO是否成功，进行数据一致性校验 24.等待测试工具的对于第二个虚拟盘的IO结束，查看IO是否成功，进行数据一致性校验 25.清理环境，删除虚拟盘，将紧急热备功能开关、自动重建功能开关恢复到默认状态，下发查询命令 | 1.关闭控制卡紧急热备功能成功 2.关闭控制卡自动重建功能成功 3.物理盘满足条件 4.组建第一个虚拟盘成功 5.第一个虚拟盘状态符合预期，为Optimal状态 6.组建第二个虚拟盘成功 7.第二个虚拟盘状态符合预期，为Optimal状态 8.成功获取盘符 9.测试工具的对于第一个虚拟盘的IO配置成功 10.测试工具的对于第二个虚拟盘的IO配置成功 11.测试工具的IO业务成功开始 12.拔盘操作成功 13.NA 14.第一个虚拟盘的IO失败 15.第一个虚拟盘消失 16.第二个虚拟盘状态符合预期，为Optimal状态 17.第一个虚拟盘的盘符消失 18.插盘操作成功 19.新盘状态符合预期，为UBad状态 20.命令执行成功，物理盘状态为Foreign 21.命令执行成功，物理盘状态为Online 22.测试工具的IO业务成功开始 23.测试工具对于第一个虚拟盘的IO正常结束，IO成功，进行数据一致性校验成功 24.测试工具对于第二个虚拟盘的IO正常结束，IO成功，进行数据一致性校验成功 25.恢复测试环境到初始状态，查询命令返回正确 | A1 | N | N | SYPN |  | dupp |  | 否 |  | 否
ps3_v1.0.0_basic_io_r-04-14-004-002 | system_test/basic_io/reliability/hot_plug/diff_dg/non_hold_io/redundancy/old_pd_new_slot/basic_io_r_04_14_004_002_Raid1_satahdd_s_rw_mio.py | 基础IO可靠性-热拔插-不同DG-缓IO外-DG换槽位-Raid1-SATAHDD-混合大小IO顺序混合读写 | ROC_IOC (#19) | /测试性要求/基础IO测试需求/可靠性/一般可靠性/插拔盘 (#1517) | 无需求 (#0) | 系统测试-功能 | 某个DG中的缓IO时间外热插拔盘，不影响其他DG组的正常IO | 不同DG-缓IO时间外-冗余Raid-原槽位插拔DG下所有盘-不带IO：非拔盘DG的IO正常，VD状态为Optimal；拔盘DG内的VD状态由Optimal到VD消失，盘符消失，换槽位插回所有盘后，所有盘状态为Ubad，所有盘重新进入DG后，原盘状态为Online，VD状态为Optimal，重新下IO，IO正常 | RAID | 物理环境_1 | 1.关闭控制卡紧急热备功能 2.关闭控制卡自动重建功能 | 1.x4口 2.2x2块SATAHDD 3.Raid1:Size=all 4.混合大小IO顺序混合读写 | 1.关闭控制卡紧急热备功能 2.关闭控制卡自动重建功能 3.查找2x2个SATAHDD盘 4.构建第一个符合条件的虚拟盘：用2块SATAHDD组建Raid1 5.查看第一个虚拟盘状态是否为Optimal 6.构建第二个符合条件的虚拟盘：用另外2块SATAHDD组建Raid1 7.查看第二个虚拟盘状态是否为Optimal 8.获取两个虚拟盘盘符 9.测试工具的对于第一个虚拟盘的IO配置：测试时间2min，IO并发线程数4，数据随机比例为0，读写比例为50，数据块大小设为(50K,276K,512K,8M)测试并发顺序混合读写 10.测试工具的对于第二个虚拟盘的IO配置：测试时间2min，IO并发线程数4，数据随机比例为0，读写比例为50，数据块大小设为(50K,276K,512K,8M)测试并发顺序混合读写 11.测试工具开始进行两个IO业务 12.IO过程中将第一个虚拟盘下的所有物理盘拔出 13.等待缓IO时间+后 14.查看第一个虚拟盘IO是否失败 15.查看第一个虚拟盘状态是否消失 16.查看第二个虚拟盘状态是否为Optimal 17.使用lsscsi查看第一个虚拟盘的盘符是否消失 18.将原盘换槽位插回 19.查看原盘状态是否为Ubad 20.对Ubad盘进行makegood，查看盘状态是否为Foreign 21.对于Foreign盘import操作，查看物理盘状态是否为Online 22.测试工具对一个虚拟盘进行IO业务 23.等待测试工具的对于第一个虚拟盘的IO结束，查看IO是否成功，进行数据一致性校验 24.等待测试工具的对于第二个虚拟盘的IO结束，查看IO是否成功，进行数据一致性校验 25.清理环境，删除虚拟盘，将紧急热备功能开关、自动重建功能开关恢复到默认状态，下发查询命令 | 1.关闭控制卡紧急热备功能成功 2.关闭控制卡自动重建功能成功 3.物理盘满足条件 4.组建第一个虚拟盘成功 5.第一个虚拟盘状态符合预期，为Optimal状态 6.组建第二个虚拟盘成功 7.第二个虚拟盘状态符合预期，为Optimal状态 8.成功获取盘符 9.测试工具的对于第一个虚拟盘的IO配置成功 10.测试工具的对于第二个虚拟盘的IO配置成功 11.测试工具的IO业务成功开始 12.拔盘操作成功 13.NA 14.第一个虚拟盘的IO失败 15.第一个虚拟盘消失 16.第二个虚拟盘状态符合预期，为Optimal状态 17.第一个虚拟盘的盘符消失 18.插盘操作成功 19.新盘状态符合预期，为UBad状态 20.命令执行成功，物理盘状态为Foreign 21.命令执行成功，物理盘状态为Online 22.测试工具的IO业务成功开始 23.测试工具对于第一个虚拟盘的IO正常结束，IO成功，进行数据一致性校验成功 24.测试工具对于第二个虚拟盘的IO正常结束，IO成功，进行数据一致性校验成功 25.恢复测试环境到初始状态，查询命令返回正确 | A1 | N | N | SYPN |  | dupp |  | 否 |  | 否
ps3_v1.0.0_basic_io_r-04-14-004-003 | system_test/basic_io/reliability/hot_plug/diff_dg/non_hold_io/redundancy/old_pd_new_slot/basic_io_r_04_14_004_003_Raid1E_satahdd_r_rw_mio.py | 基础IO可靠性-热拔插-不同DG-缓IO外-DG换槽位-Raid1E-SATAHDD-混合大小IO随机混合读写 | ROC_IOC (#19) | /测试性要求/基础IO测试需求/可靠性/一般可靠性/插拔盘 (#1517) | 无需求 (#0) | 系统测试-功能 | 某个DG中的缓IO时间外热插拔盘，不影响其他DG组的正常IO | 不同DG-缓IO时间外-冗余Raid-原槽位插拔DG下所有盘-不带IO：非拔盘DG的IO正常，VD状态为Optimal；拔盘DG内的VD状态由Optimal到VD消失，盘符消失，换槽位插回所有盘后，所有盘状态为Ubad，所有盘重新进入DG后，原盘状态为Online，VD状态为Optimal，重新下IO，IO正常 | RAID | 物理环境_1 | 1.关闭控制卡紧急热备功能 2.关闭控制卡自动重建功能 | 1.x4口 2.2x3块SATAHDD 3.Raid1E:Size=all 4.混合大小IO随机混合读写 | 1.关闭控制卡紧急热备功能 2.关闭控制卡自动重建功能 3.查找2x3个SATAHDD盘 4.构建第一个符合条件的虚拟盘：用3块SATAHDD组建Raid1E 5.查看第一个虚拟盘状态是否为Optimal 6.构建第二个符合条件的虚拟盘：用另外3块SATAHDD组建Raid1E 7.查看第二个虚拟盘状态是否为Optimal 8.获取两个虚拟盘盘符 9.测试工具的对于第一个虚拟盘的IO配置："测试时间2min，IO并发线程数4，数据随机比例为50，读写比例为50，数据块大小设为(249K,498K,1992K,3984K)测试并发随机混合读写 10.测试工具的对于第二个虚拟盘的IO配置："测试时间2min，IO并发线程数4，数据随机比例为50，读写比例为50，数据块大小设为(249K,498K,1992K,3984K)测试并发随机混合读写 11.测试工具开始进行两个IO业务 12.IO过程中将第一个虚拟盘下的所有物理盘拔出 13.等待缓IO时间+后 14.查看第一个虚拟盘IO是否失败 15.查看第一个虚拟盘状态是否消失 16.查看第二个虚拟盘状态是否为Optimal 17.使用lsscsi查看第一个虚拟盘的盘符是否消失 18.将原盘换槽位插回 19.查看原盘状态是否为Ubad 20.对Ubad盘进行makegood，查看盘状态是否为Foreign 21.对于Foreign盘import操作，查看物理盘状态是否为Online 22.测试工具对一个虚拟盘进行IO业务 23.等待测试工具的对于第一个虚拟盘的IO结束，查看IO是否成功，进行数据一致性校验 24.等待测试工具的对于第二个虚拟盘的IO结束，查看IO是否成功，进行数据一致性校验 25.清理环境，删除虚拟盘，将紧急热备功能开关、自动重建功能开关恢复到默认状态，下发查询命令 | 1.关闭控制卡紧急热备功能成功 2.关闭控制卡自动重建功能成功 3.物理盘满足条件 4.组建第一个虚拟盘成功 5.第一个虚拟盘状态符合预期，为Optimal状态 6.组建第二个虚拟盘成功 7.第二个虚拟盘状态符合预期，为Optimal状态 8.成功获取盘符 9.测试工具的对于第一个虚拟盘的IO配置成功 10.测试工具的对于第二个虚拟盘的IO配置成功 11.测试工具的IO业务成功开始 12.拔盘操作成功 13.NA 14.第一个虚拟盘的IO失败 15.第一个虚拟盘消失 16.第二个虚拟盘状态符合预期，为Optimal状态 17.第一个虚拟盘的盘符消失 18.插盘操作成功 19.新盘状态符合预期，为UBad状态 20.命令执行成功，物理盘状态为Foreign 21.命令执行成功，物理盘状态为Online 22.测试工具的IO业务成功开始 23.测试工具对于第一个虚拟盘的IO正常结束，IO成功，进行数据一致性校验成功 24.测试工具对于第二个虚拟盘的IO正常结束，IO成功，进行数据一致性校验成功 25.恢复测试环境到初始状态，查询命令返回正确 | A1 | N | N | SYPN |  | dupp |  | 否 |  | 否
ps3_v1.0.0_basic_io_r-04-14-004-004 | system_test/basic_io/reliability/hot_plug/diff_dg/non_hold_io/redundancy/old_pd_new_slot/basic_io_r_04_14_004_004_Raid1E_satahdd_s_rw_mio.py | 基础IO可靠性-热拔插-不同DG-缓IO外-DG换槽位-Raid1E-SATAHDD-混合大小IO顺序混合读写 | ROC_IOC (#19) | /测试性要求/基础IO测试需求/可靠性/一般可靠性/插拔盘 (#1517) | 无需求 (#0) | 系统测试-功能 | 某个DG中的缓IO时间外热插拔盘，不影响其他DG组的正常IO | 不同DG-缓IO时间外-冗余Raid-原槽位插拔DG下所有盘-不带IO：非拔盘DG的IO正常，VD状态为Optimal；拔盘DG内的VD状态由Optimal到VD消失，盘符消失，换槽位插回所有盘后，所有盘状态为Ubad，所有盘重新进入DG后，原盘状态为Online，VD状态为Optimal，重新下IO，IO正常 | RAID | 物理环境_1 | 1.关闭控制卡紧急热备功能 2.关闭控制卡自动重建功能 | 1.x4口 2.2x3块SATAHDD 3.Raid1E:Size=all 4.混合大小IO顺序混合读写 | 1.关闭控制卡紧急热备功能 2.关闭控制卡自动重建功能 3.查找2x3个SATAHDD盘 4.构建第一个符合条件的虚拟盘：用3块SATAHDD组建Raid1E 5.查看第一个虚拟盘状态是否为Optimal 6.构建第二个符合条件的虚拟盘：用另外3块SATAHDD组建Raid1E 7.查看第二个虚拟盘状态是否为Optimal 8.获取两个虚拟盘盘符 9.测试工具的对于第一个虚拟盘的IO配置：测试时间2min，IO并发线程数4，数据随机比例为0，读写比例为50，数据块大小设为(35K,271K,1536K,11M)测试并发顺序混合读写 10.测试工具的对于第二个虚拟盘的IO配置：测试时间2min，IO并发线程数4，数据随机比例为0，读写比例为50，数据块大小设为(35K,271K,1536K,11M)测试并发顺序混合读写 11.测试工具开始进行两个IO业务 12.IO过程中将第一个虚拟盘下的所有物理盘拔出 13.等待缓IO时间+后 14.查看第一个虚拟盘IO是否失败 15.查看第一个虚拟盘状态是否消失 16.查看第二个虚拟盘状态是否为Optimal 17.使用lsscsi查看第一个虚拟盘的盘符是否消失 18.将原盘换槽位插回 19.查看原盘状态是否为Ubad 20.对Ubad盘进行makegood，查看盘状态是否为Foreign 21.对于Foreign盘import操作，查看物理盘状态是否为Online 22.测试工具对一个虚拟盘进行IO业务 23.等待测试工具的对于第一个虚拟盘的IO结束，查看IO是否成功，进行数据一致性校验 24.等待测试工具的对于第二个虚拟盘的IO结束，查看IO是否成功，进行数据一致性校验 25.清理环境，删除虚拟盘，将紧急热备功能开关、自动重建功能开关恢复到默认状态，下发查询命令 | 1.关闭控制卡紧急热备功能成功 2.关闭控制卡自动重建功能成功 3.物理盘满足条件 4.组建第一个虚拟盘成功 5.第一个虚拟盘状态符合预期，为Optimal状态 6.组建第二个虚拟盘成功 7.第二个虚拟盘状态符合预期，为Optimal状态 8.成功获取盘符 9.测试工具的对于第一个虚拟盘的IO配置成功 10.测试工具的对于第二个虚拟盘的IO配置成功 11.测试工具的IO业务成功开始 12.拔盘操作成功 13.NA 14.第一个虚拟盘的IO失败 15.第一个虚拟盘消失 16.第二个虚拟盘状态符合预期，为Optimal状态 17.第一个虚拟盘的盘符消失 18.插盘操作成功 19.新盘状态符合预期，为UBad状态 20.命令执行成功，物理盘状态为Foreign 21.命令执行成功，物理盘状态为Online 22.测试工具的IO业务成功开始 23.测试工具对于第一个虚拟盘的IO正常结束，IO成功，进行数据一致性校验成功 24.测试工具对于第二个虚拟盘的IO正常结束，IO成功，进行数据一致性校验成功 25.恢复测试环境到初始状态，查询命令返回正确 | A1 | N | N | SYPN |  | dupp |  | 否 |  | 否
ps3_v1.0.0_basic_io_r-04-14-004-005 | system_test/basic_io/reliability/hot_plug/diff_dg/non_hold_io/redundancy/old_pd_new_slot/basic_io_r_04_14_004_005_Raid5_satahdd_r_rw_mio.py | 基础IO可靠性-热拔插-不同DG-缓IO外-DG换槽位-Raid5-SATAHDD-混合大小IO随机混合读写 | ROC_IOC (#19) | /测试性要求/基础IO测试需求/可靠性/一般可靠性/插拔盘 (#1517) | 无需求 (#0) | 系统测试-功能 | 某个DG中的缓IO时间外热插拔盘，不影响其他DG组的正常IO | 不同DG-缓IO时间外-冗余Raid-原槽位插拔DG下所有盘-不带IO：非拔盘DG的IO正常，VD状态为Optimal；拔盘DG内的VD状态由Optimal到VD消失，盘符消失，换槽位插回所有盘后，所有盘状态为Ubad，所有盘重新进入DG后，原盘状态为Online，VD状态为Optimal，重新下IO，IO正常 | RAID | 物理环境_1 | 1.关闭控制卡紧急热备功能 2.关闭控制卡自动重建功能 | 1.x4口 2.2x4块SATAHDD 3.Raid5:Size=all 4.混合大小IO随机混合读写 | 1.关闭控制卡紧急热备功能 2.关闭控制卡自动重建功能 3.查找2x4个SATAHDD盘 4.构建第一个符合条件的虚拟盘：用4块SATAHDD组建Raid5 5.查看第一个虚拟盘状态是否为Optimal 6.构建第二个符合条件的虚拟盘：用另外4块SATAHDD组建Raid5 7.查看第二个虚拟盘状态是否为Optimal 8.获取两个虚拟盘盘符 9.测试工具的对于第一个虚拟盘的IO配置："测试时间2min，IO并发线程数4，数据随机比例为50，读写比例为50，数据块大小设为(160K,505K,768K,8M)测试并发随机混合读写 10.测试工具的对于第二个虚拟盘的IO配置："测试时间2min，IO并发线程数4，数据随机比例为50，读写比例为50，数据块大小设为(160K,505K,768K,8M)测试并发随机混合读写 11.测试工具开始进行两个IO业务 12.IO过程中将第一个虚拟盘下的所有物理盘拔出 13.等待缓IO时间+后 14.查看第一个虚拟盘IO是否失败 15.查看第一个虚拟盘状态是否消失 16.查看第二个虚拟盘状态是否为Optimal 17.使用lsscsi查看第一个虚拟盘的盘符是否消失 18.将原盘换槽位插回 19.查看原盘状态是否为Ubad 20.对Ubad盘进行makegood，查看盘状态是否为Foreign 21.对于Foreign盘import操作，查看物理盘状态是否为Online 22.测试工具对一个虚拟盘进行IO业务 23.等待测试工具的对于第一个虚拟盘的IO结束，查看IO是否成功，进行数据一致性校验 24.等待测试工具的对于第二个虚拟盘的IO结束，查看IO是否成功，进行数据一致性校验 25.清理环境，删除虚拟盘，将紧急热备功能开关、自动重建功能开关恢复到默认状态，下发查询命令 | 1.关闭控制卡紧急热备功能成功 2.关闭控制卡自动重建功能成功 3.物理盘满足条件 4.组建第一个虚拟盘成功 5.第一个虚拟盘状态符合预期，为Optimal状态 6.组建第二个虚拟盘成功 7.第二个虚拟盘状态符合预期，为Optimal状态 8.成功获取盘符 9.测试工具的对于第一个虚拟盘的IO配置成功 10.测试工具的对于第二个虚拟盘的IO配置成功 11.测试工具的IO业务成功开始 12.拔盘操作成功 13.NA 14.第一个虚拟盘的IO失败 15.第一个虚拟盘消失 16.第二个虚拟盘状态符合预期，为Optimal状态 17.第一个虚拟盘的盘符消失 18.插盘操作成功 19.新盘状态符合预期，为UBad状态 20.命令执行成功，物理盘状态为Foreign 21.命令执行成功，物理盘状态为Online 22.测试工具的IO业务成功开始 23.测试工具对于第一个虚拟盘的IO正常结束，IO成功，进行数据一致性校验成功 24.测试工具对于第二个虚拟盘的IO正常结束，IO成功，进行数据一致性校验成功 25.恢复测试环境到初始状态，查询命令返回正确 | A1 | N | N | SYPN |  | dupp |  | 否 |  | 否
ps3_v1.0.0_basic_io_r-04-14-004-006 | system_test/basic_io/reliability/hot_plug/diff_dg/non_hold_io/redundancy/old_pd_new_slot/basic_io_r_04_14_004_006_Raid5_satahdd_s_rw_mio.py | 基础IO可靠性-热拔插-不同DG-缓IO外-DG换槽位-Raid5-SATAHDD-混合大小IO顺序混合读写 | ROC_IOC (#19) | /测试性要求/基础IO测试需求/可靠性/一般可靠性/插拔盘 (#1517) | 无需求 (#0) | 系统测试-功能 | 某个DG中的缓IO时间外热插拔盘，不影响其他DG组的正常IO | 不同DG-缓IO时间外-冗余Raid-原槽位插拔DG下所有盘-不带IO：非拔盘DG的IO正常，VD状态为Optimal；拔盘DG内的VD状态由Optimal到VD消失，盘符消失，换槽位插回所有盘后，所有盘状态为Ubad，所有盘重新进入DG后，原盘状态为Online，VD状态为Optimal，重新下IO，IO正常 | RAID | 物理环境_1 | 1.关闭控制卡紧急热备功能 2.关闭控制卡自动重建功能 | 1.x4口 2.2x4块SATAHDD 3.Raid5:Size=all 4.混合大小IO顺序混合读写 | 1.关闭控制卡紧急热备功能 2.关闭控制卡自动重建功能 3.查找2x4个SATAHDD盘 4.构建第一个符合条件的虚拟盘：用4块SATAHDD组建Raid5 5.查看第一个虚拟盘状态是否为Optimal 6.构建第二个符合条件的虚拟盘：用另外4块SATAHDD组建Raid5 7.查看第二个虚拟盘状态是否为Optimal 8.获取两个虚拟盘盘符 9.测试工具的对于第一个虚拟盘的IO配置：测试时间2min，IO并发线程数4，数据随机比例为0，读写比例为50，数据块大小设为(61K,353K,1280K,9M)测试并发顺序混合读写 10.测试工具的对于第二个虚拟盘的IO配置：测试时间2min，IO并发线程数4，数据随机比例为0，读写比例为50，数据块大小设为(61K,353K,1280K,9M)测试并发顺序混合读写 11.测试工具开始进行两个IO业务 12.IO过程中将第一个虚拟盘下的所有物理盘拔出 13.等待缓IO时间+后 14.查看第一个虚拟盘IO是否失败 15.查看第一个虚拟盘状态是否消失 16.查看第二个虚拟盘状态是否为Optimal 17.使用lsscsi查看第一个虚拟盘的盘符是否消失 18.将原盘换槽位插回 19.查看原盘状态是否为Ubad 20.对Ubad盘进行makegood，查看盘状态是否为Foreign 21.对于Foreign盘import操作，查看物理盘状态是否为Online 22.测试工具对一个虚拟盘进行IO业务 23.等待测试工具的对于第一个虚拟盘的IO结束，查看IO是否成功，进行数据一致性校验 24.等待测试工具的对于第二个虚拟盘的IO结束，查看IO是否成功，进行数据一致性校验 25.清理环境，删除虚拟盘，将紧急热备功能开关、自动重建功能开关恢复到默认状态，下发查询命令 | 1.关闭控制卡紧急热备功能成功 2.关闭控制卡自动重建功能成功 3.物理盘满足条件 4.组建第一个虚拟盘成功 5.第一个虚拟盘状态符合预期，为Optimal状态 6.组建第二个虚拟盘成功 7.第二个虚拟盘状态符合预期，为Optimal状态 8.成功获取盘符 9.测试工具的对于第一个虚拟盘的IO配置成功 10.测试工具的对于第二个虚拟盘的IO配置成功 11.测试工具的IO业务成功开始 12.拔盘操作成功 13.NA 14.第一个虚拟盘的IO失败 15.第一个虚拟盘消失 16.第二个虚拟盘状态符合预期，为Optimal状态 17.第一个虚拟盘的盘符消失 18.插盘操作成功 19.新盘状态符合预期，为UBad状态 20.命令执行成功，物理盘状态为Foreign 21.命令执行成功，物理盘状态为Online 22.测试工具的IO业务成功开始 23.测试工具对于第一个虚拟盘的IO正常结束，IO成功，进行数据一致性校验成功 24.测试工具对于第二个虚拟盘的IO正常结束，IO成功，进行数据一致性校验成功 25.恢复测试环境到初始状态，查询命令返回正确 | A1 | N | N | SYPN |  | dupp |  | 否 |  | 否
ps3_v1.0.0_basic_io_r-04-14-004-007 | system_test/basic_io/reliability/hot_plug/diff_dg/non_hold_io/redundancy/old_pd_new_slot/basic_io_r_04_14_004_007_Raid50_satahdd_r_rw_mio.py | 基础IO可靠性-热拔插-不同DG-缓IO外-DG换槽位-Raid50-SATAHDD-混合大小IO随机混合读写 | ROC_IOC (#19) | /测试性要求/基础IO测试需求/可靠性/一般可靠性/插拔盘 (#1517) | 无需求 (#0) | 系统测试-功能 | 某个DG中的缓IO时间外热插拔盘，不影响其他DG组的正常IO | 不同DG-缓IO时间外-冗余Raid-原槽位插拔DG下所有盘-不带IO：非拔盘DG的IO正常，VD状态为Optimal；拔盘DG内的VD状态由Optimal到VD消失，盘符消失，换槽位插回所有盘后，所有盘状态为Ubad，所有盘重新进入DG后，原盘状态为Online，VD状态为Optimal，重新下IO，IO正常 | RAID | 物理环境_1 | 1.关闭控制卡紧急热备功能 2.关闭控制卡自动重建功能 | 1.x4口 2.2x6块SATAHDD 3.Raid50:Size=all,pdPerArray=3 4.混合大小IO随机混合读写 | 1.关闭控制卡紧急热备功能 2.关闭控制卡自动重建功能 3.查找2x6个SATAHDD盘 4.构建第一个符合条件的虚拟盘：用6块SATAHDD组建Raid50 5.查看第一个虚拟盘状态是否为Optimal 6.构建第二个符合条件的虚拟盘：用另外6块SATAHDD组建Raid50 7.查看第二个虚拟盘状态是否为Optimal 8.获取两个虚拟盘盘符 9.测试工具的对于第一个虚拟盘的IO配置："测试时间2min，IO并发线程数4，数据随机比例为50，读写比例为50，数据块大小设为(98K,392K,1666K,3626K)测试并发随机混合读写 10.测试工具的对于第二个虚拟盘的IO配置："测试时间2min，IO并发线程数4，数据随机比例为50，读写比例为50，数据块大小设为(98K,392K,1666K,3626K)测试并发随机混合读写 11.测试工具开始进行两个IO业务 12.IO过程中将第一个虚拟盘下的所有物理盘拔出 13.等待缓IO时间+后 14.查看第一个虚拟盘IO是否失败 15.查看第一个虚拟盘状态是否消失 16.查看第二个虚拟盘状态是否为Optimal 17.使用lsscsi查看第一个虚拟盘的盘符是否消失 18.将原盘换槽位插回 19.查看原盘状态是否为Ubad 20.对Ubad盘进行makegood，查看盘状态是否为Foreign 21.对于Foreign盘import操作，查看物理盘状态是否为Online 22.测试工具对一个虚拟盘进行IO业务 23.等待测试工具的对于第一个虚拟盘的IO结束，查看IO是否成功，进行数据一致性校验 24.等待测试工具的对于第二个虚拟盘的IO结束，查看IO是否成功，进行数据一致性校验 25.清理环境，删除虚拟盘，将紧急热备功能开关、自动重建功能开关恢复到默认状态，下发查询命令 | 1.关闭控制卡紧急热备功能成功 2.关闭控制卡自动重建功能成功 3.物理盘满足条件 4.组建第一个虚拟盘成功 5.第一个虚拟盘状态符合预期，为Optimal状态 6.组建第二个虚拟盘成功 7.第二个虚拟盘状态符合预期，为Optimal状态 8.成功获取盘符 9.测试工具的对于第一个虚拟盘的IO配置成功 10.测试工具的对于第二个虚拟盘的IO配置成功 11.测试工具的IO业务成功开始 12.拔盘操作成功 13.NA 14.第一个虚拟盘的IO失败 15.第一个虚拟盘消失 16.第二个虚拟盘状态符合预期，为Optimal状态 17.第一个虚拟盘的盘符消失 18.插盘操作成功 19.新盘状态符合预期，为UBad状态 20.命令执行成功，物理盘状态为Foreign 21.命令执行成功，物理盘状态为Online 22.测试工具的IO业务成功开始 23.测试工具对于第一个虚拟盘的IO正常结束，IO成功，进行数据一致性校验成功 24.测试工具对于第二个虚拟盘的IO正常结束，IO成功，进行数据一致性校验成功 25.恢复测试环境到初始状态，查询命令返回正确 | A1 | N | N | SYPN |  | dupp |  | 否 |  | 否
ps3_v1.0.0_basic_io_r-04-14-004-008 | system_test/basic_io/reliability/hot_plug/diff_dg/non_hold_io/redundancy/old_pd_new_slot/basic_io_r_04_14_004_008_Raid50_satahdd_s_rw_mio.py | 基础IO可靠性-热拔插-不同DG-缓IO外-DG换槽位-Raid50-SATAHDD-混合大小IO顺序混合读写 | ROC_IOC (#19) | /测试性要求/基础IO测试需求/可靠性/一般可靠性/插拔盘 (#1517) | 无需求 (#0) | 系统测试-功能 | 某个DG中的缓IO时间外热插拔盘，不影响其他DG组的正常IO | 不同DG-缓IO时间外-冗余Raid-原槽位插拔DG下所有盘-不带IO：非拔盘DG的IO正常，VD状态为Optimal；拔盘DG内的VD状态由Optimal到VD消失，盘符消失，换槽位插回所有盘后，所有盘状态为Ubad，所有盘重新进入DG后，原盘状态为Online，VD状态为Optimal，重新下IO，IO正常 | RAID | 物理环境_1 | 1.关闭控制卡紧急热备功能 2.关闭控制卡自动重建功能 | 1.x4口 2.2x6块SATAHDD 3.Raid50:Size=all,pdPerArray=3 4.混合大小IO顺序混合读写 | 1.关闭控制卡紧急热备功能 2.关闭控制卡自动重建功能 3.查找2x6个SATAHDD盘 4.构建第一个符合条件的虚拟盘：用6块SATAHDD组建Raid50 5.查看第一个虚拟盘状态是否为Optimal 6.构建第二个符合条件的虚拟盘：用另外6块SATAHDD组建Raid50 7.查看第二个虚拟盘状态是否为Optimal 8.获取两个虚拟盘盘符 9.测试工具的对于第一个虚拟盘的IO配置：测试时间2min，IO并发线程数4，数据随机比例为0，读写比例为50，数据块大小设为(59K,437K,1536K,5M)测试并发顺序混合读写 10.测试工具的对于第二个虚拟盘的IO配置：测试时间2min，IO并发线程数4，数据随机比例为0，读写比例为50，数据块大小设为(59K,437K,1536K,5M)测试并发顺序混合读写 11.测试工具开始进行两个IO业务 12.IO过程中将第一个虚拟盘下的所有物理盘拔出 13.等待缓IO时间+后 14.查看第一个虚拟盘IO是否失败 15.查看第一个虚拟盘状态是否消失 16.查看第二个虚拟盘状态是否为Optimal 17.使用lsscsi查看第一个虚拟盘的盘符是否消失 18.将原盘换槽位插回 19.查看原盘状态是否为Ubad 20.对Ubad盘进行makegood，查看盘状态是否为Foreign 21.对于Foreign盘import操作，查看物理盘状态是否为Online 22.测试工具对一个虚拟盘进行IO业务 23.等待测试工具的对于第一个虚拟盘的IO结束，查看IO是否成功，进行数据一致性校验 24.等待测试工具的对于第二个虚拟盘的IO结束，查看IO是否成功，进行数据一致性校验 25.清理环境，删除虚拟盘，将紧急热备功能开关、自动重建功能开关恢复到默认状态，下发查询命令 | 1.关闭控制卡紧急热备功能成功 2.关闭控制卡自动重建功能成功 3.物理盘满足条件 4.组建第一个虚拟盘成功 5.第一个虚拟盘状态符合预期，为Optimal状态 6.组建第二个虚拟盘成功 7.第二个虚拟盘状态符合预期，为Optimal状态 8.成功获取盘符 9.测试工具的对于第一个虚拟盘的IO配置成功 10.测试工具的对于第二个虚拟盘的IO配置成功 11.测试工具的IO业务成功开始 12.拔盘操作成功 13.NA 14.第一个虚拟盘的IO失败 15.第一个虚拟盘消失 16.第二个虚拟盘状态符合预期，为Optimal状态 17.第一个虚拟盘的盘符消失 18.插盘操作成功 19.新盘状态符合预期，为UBad状态 20.命令执行成功，物理盘状态为Foreign 21.命令执行成功，物理盘状态为Online 22.测试工具的IO业务成功开始 23.测试工具对于第一个虚拟盘的IO正常结束，IO成功，进行数据一致性校验成功 24.测试工具对于第二个虚拟盘的IO正常结束，IO成功，进行数据一致性校验成功 25.恢复测试环境到初始状态，查询命令返回正确 | A1 | N | N | SYPN |  | dupp |  | 否 |  | 否