## 基础IO-热拔插-DIFF_1
测试编号 | 脚本名称 | 用例标题 | 所属产品 | 所属模块 | 需求点/测试对象 | 用例类型 | 分类 | 检查项/测试点 | 卡类别 | 物理环境 | 前提条件 | 测试场景 | 测试步骤 | 预期结果 | 优先级 | 冒烟测试 | 最小用例集 | 测试平台实现自动化 | 时间(min) | 作者 | 备注 | 已调试 | 测试结果 | 是否上传
ps3_v1.0.0_basic_io_r-04-13-003-001 | system_test/basic_io/reliability/hot_plug/diff_dg/hold_io/redundancy/old_pd_old_slot_10/basic_io_r_04_13_003_001_Raid0_satahdd_r_r_sio.py | 基础IO可靠性-热拔插-不同DG-缓IO内-原盘原槽位反复热拔插-Raid0-SATAHDD-小IO随机读 | ROC_IOC (#19) | /测试性要求/基础IO测试需求/可靠性/一般可靠性/插拔盘 (#1517) | 无需求 (#0) | 系统测试-功能 | 某个DG中的缓IO时间内热拔插，不影响其他DG组的正常IO | 不同DG-缓IO时间内-无冗余Raid-原盘原槽位反复热拔插-带IO：非拔盘-DG内的IO正常，VD状态为Optimal；拔盘DG的IO正常，VD的状态为Optimal | RAID | 物理环境_1 | 1.关闭控制卡紧急热备功能 2.关闭控制卡自动重建功能 | 1.x3口 2.1块SATAHDD 3.Raid0:Size=all 4.小IO随机读 | 1. 关闭控制卡紧急热备功能 2. 关闭控制卡自动重建功能 3. 查找2x1个SATAHDD盘 4. 构建第一个符合条件的虚拟盘：用1块SATAHDD组建Raid0 5. 查看第一个虚拟盘状态是否为Optimal 6. 构建第二个符合条件的虚拟盘：用另外1块SATAHDD组建Raid0 7. 查看第二个虚拟盘状态是否为Optimal 8. 获取两个虚拟盘盘符 9. 测试工具的对于第二个虚拟盘的IO配置：测试时间2min，IO并发线程数4，数据随机比例为50，读写比例为100，数据块大小设为(5K,80K,200K,410K)测试并发随机读 10. 测试工具开始进行IO业务 11. 在缓IO时间内将一块盘在原槽位进行10次热拔插 12. 等待缓IO时间+后 13. 查看第一个虚拟盘状态是否为Optimal 14. 查看第二个虚拟盘状态是否为Optimal 15. 等待测试工具的对于第二个虚拟盘的IO结束，查看IO是否成功，进行数据一致性校验 16. 清理环境，删除虚拟盘，将紧急热备功能开关、自动重建功能开关恢复到默认状态，下发查询命令 | 1. 关闭控制卡紧急热备功能成功 2. 关闭控制卡自动重建功能成功 3. 物理盘满足条件 4. 组建第一个虚拟盘成功 5. 第一个虚拟盘状态符合预期，为Optimal状态 6. 组建第二个虚拟盘成功 7. 第二个虚拟盘状态符合预期，为Optimal状态 8. 成功获取盘符 9. 测试工具的对于第二个虚拟盘的IO配置成功 10. 测试工具的IO业务成功开始 11. 10次插拔盘操作成功 12. NA 13. 第一个虚拟盘状态符合预期，为Optimal状态 14. 第二个虚拟盘状态符合预期，为Optimal状态 15. 测试工具对于第一个虚拟盘的IO正常结束，IO成功，进行数据一致性校验成功 16. 恢复测试环境到初始状态，查询命令返回正确 | A1 | N | N | SYPN |  | dupp |  | 否 |  | 否
ps3_v1.0.0_basic_io_r-04-13-003-002 | system_test/basic_io/reliability/hot_plug/diff_dg/hold_io/redundancy/old_pd_old_slot_10/basic_io_r_04_13_003_002_Raid0_satahdd_r_rw_mio.py | 基础IO可靠性-热拔插-不同DG-缓IO内-原盘原槽位反复热拔插-Raid0-SATAHDD-混合大小IO随机混合读写 | ROC_IOC (#19) | /测试性要求/基础IO测试需求/可靠性/一般可靠性/插拔盘 (#1517) | 无需求 (#0) | 系统测试-功能 | 某个DG中的缓IO时间内热拔插，不影响其他DG组的正常IO | 不同DG-缓IO时间内-无冗余Raid-原盘原槽位反复热拔插-带IO：非拔盘-DG内的IO正常，VD状态为Optimal；拔盘DG的IO正常，VD的状态为Optimal | RAID | 物理环境_1 | 1.关闭控制卡紧急热备功能 2.关闭控制卡自动重建功能 | 1.x3口 2.1块SATAHDD 3.Raid0:Size=all 4.混合大小IO随机混合读写 | 1. 关闭控制卡紧急热备功能 2. 关闭控制卡自动重建功能 3. 查找2x1个SATAHDD盘 4. 构建第一个符合条件的虚拟盘：用1块SATAHDD组建Raid0 5. 查看第一个虚拟盘状态是否为Optimal 6. 构建第二个符合条件的虚拟盘：用另外1块SATAHDD组建Raid0 7. 查看第二个虚拟盘状态是否为Optimal 8. 获取两个虚拟盘盘符 9. 测试工具的对于第二个虚拟盘的IO配置："测试时间2min，IO并发线程数4，数据随机比例为50，读写比例为50，数据块大小设为(179K,358K,1253K,2506K)测试并发随机混合读写 10. 测试工具开始进行IO业务 11. 在缓IO时间内将一块盘在原槽位进行10次热拔插 12. 等待缓IO时间+后 13. 查看第一个虚拟盘状态是否为Optimal 14. 查看第二个虚拟盘状态是否为Optimal 15. 等待测试工具的对于第二个虚拟盘的IO结束，查看IO是否成功，进行数据一致性校验 16. 清理环境，删除虚拟盘，将紧急热备功能开关、自动重建功能开关恢复到默认状态，下发查询命令 | 1. 关闭控制卡紧急热备功能成功 2. 关闭控制卡自动重建功能成功 3. 物理盘满足条件 4. 组建第一个虚拟盘成功 5. 第一个虚拟盘状态符合预期，为Optimal状态 6. 组建第二个虚拟盘成功 7. 第二个虚拟盘状态符合预期，为Optimal状态 8. 成功获取盘符 9. 测试工具的对于第二个虚拟盘的IO配置成功 10. 测试工具的IO业务成功开始 11. 10次插拔盘操作成功 12. NA 13. 第一个虚拟盘状态符合预期，为Optimal状态 14. 第二个虚拟盘状态符合预期，为Optimal状态 15. 测试工具对于第一个虚拟盘的IO正常结束，IO成功，进行数据一致性校验成功 16. 恢复测试环境到初始状态，查询命令返回正确 | A1 | N | N | SYPN |  | dupp |  | 否 |  | 否
ps3_v1.0.0_basic_io_r-04-13-003-003 | system_test/basic_io/reliability/hot_plug/diff_dg/hold_io/redundancy/old_pd_old_slot_10/basic_io_r_04_13_003_003_Raid0_satahdd_s_rw_mio.py | 基础IO可靠性-热拔插-不同DG-缓IO内-原盘原槽位反复热拔插-Raid0-SATAHDD-混合大小IO顺序混合读写 | ROC_IOC (#19) | /测试性要求/基础IO测试需求/可靠性/一般可靠性/插拔盘 (#1517) | 无需求 (#0) | 系统测试-功能 | 某个DG中的缓IO时间内热拔插，不影响其他DG组的正常IO | 不同DG-缓IO时间内-无冗余Raid-原盘原槽位反复热拔插-带IO：非拔盘-DG内的IO正常，VD状态为Optimal；拔盘DG的IO正常，VD的状态为Optimal | RAID | 物理环境_1 | 1.关闭控制卡紧急热备功能 2.关闭控制卡自动重建功能 | 1.x3口 2.1块SATAHDD 3.Raid0:Size=all 4.混合大小IO顺序混合读写 | 1. 关闭控制卡紧急热备功能 2. 关闭控制卡自动重建功能 3. 查找2x1个SATAHDD盘 4. 构建第一个符合条件的虚拟盘：用1块SATAHDD组建Raid0 5. 查看第一个虚拟盘状态是否为Optimal 6. 构建第二个符合条件的虚拟盘：用另外1块SATAHDD组建Raid0 7. 查看第二个虚拟盘状态是否为Optimal 8. 获取两个虚拟盘盘符 9. 测试工具的对于第二个虚拟盘的IO配置：测试时间2min，IO并发线程数4，数据随机比例为0，读写比例为50，数据块大小设为(98K,347K,512K,23M)测试并发顺序混合读写 10. 测试工具开始进行IO业务 11. 在缓IO时间内将一块盘在原槽位进行10次热拔插 12. 等待缓IO时间+后 13. 查看第一个虚拟盘状态是否为Optimal 14. 查看第二个虚拟盘状态是否为Optimal 15. 等待测试工具的对于第二个虚拟盘的IO结束，查看IO是否成功，进行数据一致性校验 16. 清理环境，删除虚拟盘，将紧急热备功能开关、自动重建功能开关恢复到默认状态，下发查询命令 | 1. 关闭控制卡紧急热备功能成功 2. 关闭控制卡自动重建功能成功 3. 物理盘满足条件 4. 组建第一个虚拟盘成功 5. 第一个虚拟盘状态符合预期，为Optimal状态 6. 组建第二个虚拟盘成功 7. 第二个虚拟盘状态符合预期，为Optimal状态 8. 成功获取盘符 9. 测试工具的对于第二个虚拟盘的IO配置成功 10. 测试工具的IO业务成功开始 11. 10次插拔盘操作成功 12. NA 13. 第一个虚拟盘状态符合预期，为Optimal状态 14. 第二个虚拟盘状态符合预期，为Optimal状态 15. 测试工具对于第一个虚拟盘的IO正常结束，IO成功，进行数据一致性校验成功 16. 恢复测试环境到初始状态，查询命令返回正确 | A1 | N | N | SYPN |  | dupp |  | 否 |  | 否
ps3_v1.0.0_basic_io_r-04-13-003-004 | system_test/basic_io/reliability/hot_plug/diff_dg/hold_io/redundancy/old_pd_old_slot_10/basic_io_r_04_13_003_004_Raid00_satahdd_r_r_sio.py | 基础IO可靠性-热拔插-不同DG-缓IO内-原盘原槽位反复热拔插-Raid00-SATAHDD-小IO随机读 | ROC_IOC (#19) | /测试性要求/基础IO测试需求/可靠性/一般可靠性/插拔盘 (#1517) | 无需求 (#0) | 系统测试-功能 | 某个DG中的缓IO时间内热拔插，不影响其他DG组的正常IO | 不同DG-缓IO时间内-无冗余Raid-原盘原槽位反复热拔插-带IO：非拔盘-DG内的IO正常，VD状态为Optimal；拔盘DG的IO正常，VD的状态为Optimal | RAID | 物理环境_1 | 1.关闭控制卡紧急热备功能 2.关闭控制卡自动重建功能 | 1.x3口 2.2块SATAHDD 3.Raid00:Size=all,pdPerArray=1 4.小IO随机读 | 1. 关闭控制卡紧急热备功能 2. 关闭控制卡自动重建功能 3. 查找2x2个SATAHDD盘 4. 构建第一个符合条件的虚拟盘：用2块SATAHDD组建Raid00 5. 查看第一个虚拟盘状态是否为Optimal 6. 构建第二个符合条件的虚拟盘：用另外2块SATAHDD组建Raid00 7. 查看第二个虚拟盘状态是否为Optimal 8. 获取两个虚拟盘盘符 9. 测试工具的对于第二个虚拟盘的IO配置：测试时间2min，IO并发线程数4，数据随机比例为50，读写比例为100，数据块大小设为(11K,86K,187K,339K)测试并发随机读 10. 测试工具开始进行IO业务 11. 在缓IO时间内将一块盘在原槽位进行10次热拔插 12. 等待缓IO时间+后 13. 查看第一个虚拟盘状态是否为Optimal 14. 查看第二个虚拟盘状态是否为Optimal 15. 等待测试工具的对于第二个虚拟盘的IO结束，查看IO是否成功，进行数据一致性校验 16. 清理环境，删除虚拟盘，将紧急热备功能开关、自动重建功能开关恢复到默认状态，下发查询命令 | 1. 关闭控制卡紧急热备功能成功 2. 关闭控制卡自动重建功能成功 3. 物理盘满足条件 4. 组建第一个虚拟盘成功 5. 第一个虚拟盘状态符合预期，为Optimal状态 6. 组建第二个虚拟盘成功 7. 第二个虚拟盘状态符合预期，为Optimal状态 8. 成功获取盘符 9. 测试工具的对于第二个虚拟盘的IO配置成功 10. 测试工具的IO业务成功开始 11. 10次插拔盘操作成功 12. NA 13. 第一个虚拟盘状态符合预期，为Optimal状态 14. 第二个虚拟盘状态符合预期，为Optimal状态 15. 测试工具对于第一个虚拟盘的IO正常结束，IO成功，进行数据一致性校验成功 16. 恢复测试环境到初始状态，查询命令返回正确 | A1 | N | N | SYPN |  | dupp |  | 否 |  | 否
ps3_v1.0.0_basic_io_r-04-13-003-005 | system_test/basic_io/reliability/hot_plug/diff_dg/hold_io/redundancy/old_pd_old_slot_10/basic_io_r_04_13_003_005_Raid00_satahdd_r_rw_mio.py | 基础IO可靠性-热拔插-不同DG-缓IO内-原盘原槽位反复热拔插-Raid00-SATAHDD-混合大小IO随机混合读写 | ROC_IOC (#19) | /测试性要求/基础IO测试需求/可靠性/一般可靠性/插拔盘 (#1517) | 无需求 (#0) | 系统测试-功能 | 某个DG中的缓IO时间内热拔插，不影响其他DG组的正常IO | 不同DG-缓IO时间内-无冗余Raid-原盘原槽位反复热拔插-带IO：非拔盘-DG内的IO正常，VD状态为Optimal；拔盘DG的IO正常，VD的状态为Optimal | RAID | 物理环境_1 | 1.关闭控制卡紧急热备功能 2.关闭控制卡自动重建功能 | 1.x3口 2.2块SATAHDD 3.Raid00:Size=all,pdPerArray=1 4.混合大小IO随机混合读写 | 1. 关闭控制卡紧急热备功能 2. 关闭控制卡自动重建功能 3. 查找2x2个SATAHDD盘 4. 构建第一个符合条件的虚拟盘：用2块SATAHDD组建Raid00 5. 查看第一个虚拟盘状态是否为Optimal 6. 构建第二个符合条件的虚拟盘：用另外2块SATAHDD组建Raid00 7. 查看第二个虚拟盘状态是否为Optimal 8. 获取两个虚拟盘盘符 9. 测试工具的对于第二个虚拟盘的IO配置："测试时间2min，IO并发线程数4，数据随机比例为50，读写比例为50，数据块大小设为(172K,273K,1024K,16M)测试并发随机混合读写 10. 测试工具开始进行IO业务 11. 在缓IO时间内将一块盘在原槽位进行10次热拔插 12. 等待缓IO时间+后 13. 查看第一个虚拟盘状态是否为Optimal 14. 查看第二个虚拟盘状态是否为Optimal 15. 等待测试工具的对于第二个虚拟盘的IO结束，查看IO是否成功，进行数据一致性校验 16. 清理环境，删除虚拟盘，将紧急热备功能开关、自动重建功能开关恢复到默认状态，下发查询命令 | 1. 关闭控制卡紧急热备功能成功 2. 关闭控制卡自动重建功能成功 3. 物理盘满足条件 4. 组建第一个虚拟盘成功 5. 第一个虚拟盘状态符合预期，为Optimal状态 6. 组建第二个虚拟盘成功 7. 第二个虚拟盘状态符合预期，为Optimal状态 8. 成功获取盘符 9. 测试工具的对于第二个虚拟盘的IO配置成功 10. 测试工具的IO业务成功开始 11. 10次插拔盘操作成功 12. NA 13. 第一个虚拟盘状态符合预期，为Optimal状态 14. 第二个虚拟盘状态符合预期，为Optimal状态 15. 测试工具对于第一个虚拟盘的IO正常结束，IO成功，进行数据一致性校验成功 16. 恢复测试环境到初始状态，查询命令返回正确 | A1 | N | N | SYPN |  | dupp |  | 否 |  | 否
ps3_v1.0.0_basic_io_r-04-13-003-006 | system_test/basic_io/reliability/hot_plug/diff_dg/hold_io/redundancy/old_pd_old_slot_10/basic_io_r_04_13_003_006_Raid00_satahdd_s_rw_mio.py | 基础IO可靠性-热拔插-不同DG-缓IO内-原盘原槽位反复热拔插-Raid00-SATAHDD-混合大小IO顺序混合读写 | ROC_IOC (#19) | /测试性要求/基础IO测试需求/可靠性/一般可靠性/插拔盘 (#1517) | 无需求 (#0) | 系统测试-功能 | 某个DG中的缓IO时间内热拔插，不影响其他DG组的正常IO | 不同DG-缓IO时间内-无冗余Raid-原盘原槽位反复热拔插-带IO：非拔盘-DG内的IO正常，VD状态为Optimal；拔盘DG的IO正常，VD的状态为Optimal | RAID | 物理环境_1 | 1.关闭控制卡紧急热备功能 2.关闭控制卡自动重建功能 | 1.x3口 2.2块SATAHDD 3.Raid00:Size=all,pdPerArray=1 4.混合大小IO顺序混合读写 | 1. 关闭控制卡紧急热备功能 2. 关闭控制卡自动重建功能 3. 查找2x2个SATAHDD盘 4. 构建第一个符合条件的虚拟盘：用2块SATAHDD组建Raid00 5. 查看第一个虚拟盘状态是否为Optimal 6. 构建第二个符合条件的虚拟盘：用另外2块SATAHDD组建Raid00 7. 查看第二个虚拟盘状态是否为Optimal 8. 获取两个虚拟盘盘符 9. 测试工具的对于第二个虚拟盘的IO配置：测试时间2min，IO并发线程数4，数据随机比例为0，读写比例为50，数据块大小设为(47K,489K,1024K,23M)测试并发顺序混合读写 10. 测试工具开始进行IO业务 11. 在缓IO时间内将一块盘在原槽位进行10次热拔插 12. 等待缓IO时间+后 13. 查看第一个虚拟盘状态是否为Optimal 14. 查看第二个虚拟盘状态是否为Optimal 15. 等待测试工具的对于第二个虚拟盘的IO结束，查看IO是否成功，进行数据一致性校验 16. 清理环境，删除虚拟盘，将紧急热备功能开关、自动重建功能开关恢复到默认状态，下发查询命令 | 1. 关闭控制卡紧急热备功能成功 2. 关闭控制卡自动重建功能成功 3. 物理盘满足条件 4. 组建第一个虚拟盘成功 5. 第一个虚拟盘状态符合预期，为Optimal状态 6. 组建第二个虚拟盘成功 7. 第二个虚拟盘状态符合预期，为Optimal状态 8. 成功获取盘符 9. 测试工具的对于第二个虚拟盘的IO配置成功 10. 测试工具的IO业务成功开始 11. 10次插拔盘操作成功 12. NA 13. 第一个虚拟盘状态符合预期，为Optimal状态 14. 第二个虚拟盘状态符合预期，为Optimal状态 15. 测试工具对于第一个虚拟盘的IO正常结束，IO成功，进行数据一致性校验成功 16. 恢复测试环境到初始状态，查询命令返回正确 | A1 | N | N | SYPN |  | dupp |  | 否 |  | 否
ps3_v1.0.0_basic_io_r-04-13-004-001 | system_test/basic_io/reliability/hot_plug/diff_dg/hold_io/redundancy/old_pd_old_slot/basic_io_r_04_13_004_001_Raid1_satahdd_r_rw_mio.py | 基础IO可靠性-热拔插-不同DG-缓IO内-原盘原槽位-Raid1-SATAHDD-混合大小IO随机混合读写 | ROC_IOC (#19) | /测试性要求/基础IO测试需求/可靠性/一般可靠性/插拔盘 (#1517) | 无需求 (#0) | 系统测试-功能 | 某个DG中的缓IO时间内热拔插，不影响其他DG组的正常IO | 不同DG-缓IO时间内-冗余Raid-原盘原槽位插回-带IO：非拔盘DG内的IO正常，VD状态为Optimal；拔盘DG内的IO正常，VD状态为Optimal | RAID | 物理环境_1 | 1.关闭控制卡紧急热备功能 2.关闭控制卡自动重建功能 | 1.x4口 2.2x2块SATAHDD 3.Raid1:Size=all 4.混合大小IO随机混合读写 | 1. 关闭控制卡紧急热备功能 2. 关闭控制卡自动重建功能 3. 查找2x2个SATAHDD盘 4. 构建第一个符合条件的虚拟盘：用2块SATAHDD组建Raid1 5. 查看第一个虚拟盘状态是否为Optimal 6. 构建第二个符合条件的虚拟盘：用另外2块SATAHDD组建Raid1 7. 查看第二个虚拟盘状态是否为Optimal 8. 获取两个虚拟盘盘符 9. 测试工具的对于第一个虚拟盘的IO配置："测试时间2min，IO并发线程数4，数据随机比例为50，读写比例为50，数据块大小设为(74K,148K,1036K,2294K)测试并发随机混合读写 10. 测试工具的对于第二个虚拟盘的IO配置："测试时间2min，IO并发线程数4，数据随机比例为50，读写比例为50，数据块大小设为(74K,148K,1036K,2294K)测试并发随机混合读写 11. 测试工具开始进行IO业务 12. IO过程中将第一个虚拟盘中的一块物理盘拔出 13. 在缓IO时间内将原盘原槽位插回 14. 等待缓IO时间+后 15. 查看第一个虚拟盘状态是否为Optimal 16. 查看第二个虚拟盘状态是否为Optimal 17. 等待测试工具的对于第一个虚拟盘的IO结束，查看IO是否成功，进行数据一致性校验 18. 等待测试工具的对于第二个虚拟盘的IO结束，查看IO是否成功，进行数据一致性校验 19. 清理环境，删除虚拟盘，将紧急热备功能开关、自动重建功能开关恢复到默认状态，下发查询命令 | 1. 关闭控制卡紧急热备功能成功 2. 关闭控制卡自动重建功能成功 3. 物理盘满足条件 4. 组建第一个虚拟盘成功 5. 第一个虚拟盘状态符合预期，为Optimal状态 6. 组建第二个虚拟盘成功 7. 第二个虚拟盘状态符合预期，为Optimal状态 8. 成功获取盘符 9. 测试工具的对于第一个虚拟盘的IO配置成功 10. 测试工具的对于第二个虚拟盘的IO配置成功 11. 测试工具的IO业务成功开始 12. 拔盘操作成功 13. 插盘操作成功 14. NA 15. 第一个虚拟盘状态符合预期，为Optimal状态 16. 第二个虚拟盘状态符合预期，为Optimal状态 17. 测试工具对于第一个虚拟盘的IO正常结束，IO成功，进行数据一致性校验成功 18. 测试工具对于第二个虚拟盘的IO正常结束，IO成功，进行数据一致性校验成功 19. 恢复测试环境到初始状态，查询命令返回正确 | A1 | N | N | SYPN |  | dupp |  | 否 |  | 否
ps3_v1.0.0_basic_io_r-04-13-004-002 | system_test/basic_io/reliability/hot_plug/diff_dg/hold_io/redundancy/old_pd_old_slot/basic_io_r_04_13_004_002_Raid1_satahdd_s_rw_mio.py | 基础IO可靠性-热拔插-不同DG-缓IO内-原盘原槽位-Raid1-SATAHDD-混合大小IO顺序混合读写 | ROC_IOC (#19) | /测试性要求/基础IO测试需求/可靠性/一般可靠性/插拔盘 (#1517) | 无需求 (#0) | 系统测试-功能 | 某个DG中的缓IO时间内热拔插，不影响其他DG组的正常IO | 不同DG-缓IO时间内-冗余Raid-原盘原槽位插回-带IO：非拔盘DG内的IO正常，VD状态为Optimal；拔盘DG内的IO正常，VD状态为Optimal | RAID | 物理环境_1 | 1.关闭控制卡紧急热备功能 2.关闭控制卡自动重建功能 | 1.x4口 2.2x2块SATAHDD 3.Raid1:Size=all 4.混合大小IO顺序混合读写 | 1. 关闭控制卡紧急热备功能 2. 关闭控制卡自动重建功能 3. 查找2x2个SATAHDD盘 4. 构建第一个符合条件的虚拟盘：用2块SATAHDD组建Raid1 5. 查看第一个虚拟盘状态是否为Optimal 6. 构建第二个符合条件的虚拟盘：用另外2块SATAHDD组建Raid1 7. 查看第二个虚拟盘状态是否为Optimal 8. 获取两个虚拟盘盘符 9. 测试工具的对于第一个虚拟盘的IO配置：测试时间2min，IO并发线程数4，数据随机比例为0，读写比例为50，数据块大小设为(162K,506K,512K,20M)测试并发顺序混合读写 10. 测试工具的对于第二个虚拟盘的IO配置：测试时间2min，IO并发线程数4，数据随机比例为0，读写比例为50，数据块大小设为(162K,506K,512K,20M)测试并发顺序混合读写 11. 测试工具开始进行IO业务 12. IO过程中将第一个虚拟盘中的一块物理盘拔出 13. 在缓IO时间内将原盘原槽位插回 14. 等待缓IO时间+后 15. 查看第一个虚拟盘状态是否为Optimal 16. 查看第二个虚拟盘状态是否为Optimal 17. 等待测试工具的对于第一个虚拟盘的IO结束，查看IO是否成功，进行数据一致性校验 18. 等待测试工具的对于第二个虚拟盘的IO结束，查看IO是否成功，进行数据一致性校验 19. 清理环境，删除虚拟盘，将紧急热备功能开关、自动重建功能开关恢复到默认状态，下发查询命令 | 1. 关闭控制卡紧急热备功能成功 2. 关闭控制卡自动重建功能成功 3. 物理盘满足条件 4. 组建第一个虚拟盘成功 5. 第一个虚拟盘状态符合预期，为Optimal状态 6. 组建第二个虚拟盘成功 7. 第二个虚拟盘状态符合预期，为Optimal状态 8. 成功获取盘符 9. 测试工具的对于第一个虚拟盘的IO配置成功 10. 测试工具的对于第二个虚拟盘的IO配置成功 11. 测试工具的IO业务成功开始 12. 拔盘操作成功 13. 插盘操作成功 14. NA 15. 第一个虚拟盘状态符合预期，为Optimal状态 16. 第二个虚拟盘状态符合预期，为Optimal状态 17. 测试工具对于第一个虚拟盘的IO正常结束，IO成功，进行数据一致性校验成功 18. 测试工具对于第二个虚拟盘的IO正常结束，IO成功，进行数据一致性校验成功 19. 恢复测试环境到初始状态，查询命令返回正确 | A1 | N | N | SYPN |  | dupp |  | 否 |  | 否
ps3_v1.0.0_basic_io_r-04-13-004-003 | system_test/basic_io/reliability/hot_plug/diff_dg/hold_io/redundancy/old_pd_old_slot/basic_io_r_04_13_004_003_Raid1E_satahdd_r_rw_mio.py | 基础IO可靠性-热拔插-不同DG-缓IO内-原盘原槽位-Raid1E-SATAHDD-混合大小IO随机混合读写 | ROC_IOC (#19) | /测试性要求/基础IO测试需求/可靠性/一般可靠性/插拔盘 (#1517) | 无需求 (#0) | 系统测试-功能 | 某个DG中的缓IO时间内热拔插，不影响其他DG组的正常IO | 不同DG-缓IO时间内-冗余Raid-原盘原槽位插回-带IO：非拔盘DG内的IO正常，VD状态为Optimal；拔盘DG内的IO正常，VD状态为Optimal | RAID | 物理环境_1 | 1.关闭控制卡紧急热备功能 2.关闭控制卡自动重建功能 | 1.x4口 2.2x3块SATAHDD 3.Raid1E:Size=all 4.混合大小IO随机混合读写 | 1. 关闭控制卡紧急热备功能 2. 关闭控制卡自动重建功能 3. 查找2x3个SATAHDD盘 4. 构建第一个符合条件的虚拟盘：用3块SATAHDD组建Raid1E 5. 查看第一个虚拟盘状态是否为Optimal 6. 构建第二个符合条件的虚拟盘：用另外3块SATAHDD组建Raid1E 7. 查看第二个虚拟盘状态是否为Optimal 8. 获取两个虚拟盘盘符 9. 测试工具的对于第一个虚拟盘的IO配置："测试时间2min，IO并发线程数4，数据随机比例为50，读写比例为50，数据块大小设为(230K,469K,512K,16M)测试并发随机混合读写 10. 测试工具的对于第二个虚拟盘的IO配置："测试时间2min，IO并发线程数4，数据随机比例为50，读写比例为50，数据块大小设为(230K,469K,512K,16M)测试并发随机混合读写 11. 测试工具开始进行IO业务 12. IO过程中将第一个虚拟盘中的一块物理盘拔出 13. 在缓IO时间内将原盘原槽位插回 14. 等待缓IO时间+后 15. 查看第一个虚拟盘状态是否为Optimal 16. 查看第二个虚拟盘状态是否为Optimal 17. 等待测试工具的对于第一个虚拟盘的IO结束，查看IO是否成功，进行数据一致性校验 18. 等待测试工具的对于第二个虚拟盘的IO结束，查看IO是否成功，进行数据一致性校验 19. 清理环境，删除虚拟盘，将紧急热备功能开关、自动重建功能开关恢复到默认状态，下发查询命令 | 1. 关闭控制卡紧急热备功能成功 2. 关闭控制卡自动重建功能成功 3. 物理盘满足条件 4. 组建第一个虚拟盘成功 5. 第一个虚拟盘状态符合预期，为Optimal状态 6. 组建第二个虚拟盘成功 7. 第二个虚拟盘状态符合预期，为Optimal状态 8. 成功获取盘符 9. 测试工具的对于第一个虚拟盘的IO配置成功 10. 测试工具的对于第二个虚拟盘的IO配置成功 11. 测试工具的IO业务成功开始 12. 拔盘操作成功 13. 插盘操作成功 14. NA 15. 第一个虚拟盘状态符合预期，为Optimal状态 16. 第二个虚拟盘状态符合预期，为Optimal状态 17. 测试工具对于第一个虚拟盘的IO正常结束，IO成功，进行数据一致性校验成功 18. 测试工具对于第二个虚拟盘的IO正常结束，IO成功，进行数据一致性校验成功 19. 恢复测试环境到初始状态，查询命令返回正确 | A1 | N | N | SYPN |  | dupp |  | 否 |  | 否
ps3_v1.0.0_basic_io_r-04-13-004-004 | system_test/basic_io/reliability/hot_plug/diff_dg/hold_io/redundancy/old_pd_old_slot/basic_io_r_04_13_004_004_Raid1E_satahdd_s_rw_mio.py | 基础IO可靠性-热拔插-不同DG-缓IO内-原盘原槽位-Raid1E-SATAHDD-混合大小IO顺序混合读写 | ROC_IOC (#19) | /测试性要求/基础IO测试需求/可靠性/一般可靠性/插拔盘 (#1517) | 无需求 (#0) | 系统测试-功能 | 某个DG中的缓IO时间内热拔插，不影响其他DG组的正常IO | 不同DG-缓IO时间内-冗余Raid-原盘原槽位插回-带IO：非拔盘DG内的IO正常，VD状态为Optimal；拔盘DG内的IO正常，VD状态为Optimal | RAID | 物理环境_1 | 1.关闭控制卡紧急热备功能 2.关闭控制卡自动重建功能 | 1.x4口 2.2x3块SATAHDD 3.Raid1E:Size=all 4.混合大小IO顺序混合读写 | 1. 关闭控制卡紧急热备功能 2. 关闭控制卡自动重建功能 3. 查找2x3个SATAHDD盘 4. 构建第一个符合条件的虚拟盘：用3块SATAHDD组建Raid1E 5. 查看第一个虚拟盘状态是否为Optimal 6. 构建第二个符合条件的虚拟盘：用另外3块SATAHDD组建Raid1E 7. 查看第二个虚拟盘状态是否为Optimal 8. 获取两个虚拟盘盘符 9. 测试工具的对于第一个虚拟盘的IO配置：测试时间2min，IO并发线程数4，数据随机比例为0，读写比例为50，数据块大小设为(247K,457K,1280K,28M)测试并发顺序混合读写 10. 测试工具的对于第二个虚拟盘的IO配置：测试时间2min，IO并发线程数4，数据随机比例为0，读写比例为50，数据块大小设为(247K,457K,1280K,28M)测试并发顺序混合读写 11. 测试工具开始进行IO业务 12. IO过程中将第一个虚拟盘中的一块物理盘拔出 13. 在缓IO时间内将原盘原槽位插回 14. 等待缓IO时间+后 15. 查看第一个虚拟盘状态是否为Optimal 16. 查看第二个虚拟盘状态是否为Optimal 17. 等待测试工具的对于第一个虚拟盘的IO结束，查看IO是否成功，进行数据一致性校验 18. 等待测试工具的对于第二个虚拟盘的IO结束，查看IO是否成功，进行数据一致性校验 19. 清理环境，删除虚拟盘，将紧急热备功能开关、自动重建功能开关恢复到默认状态，下发查询命令 | 1. 关闭控制卡紧急热备功能成功 2. 关闭控制卡自动重建功能成功 3. 物理盘满足条件 4. 组建第一个虚拟盘成功 5. 第一个虚拟盘状态符合预期，为Optimal状态 6. 组建第二个虚拟盘成功 7. 第二个虚拟盘状态符合预期，为Optimal状态 8. 成功获取盘符 9. 测试工具的对于第一个虚拟盘的IO配置成功 10. 测试工具的对于第二个虚拟盘的IO配置成功 11. 测试工具的IO业务成功开始 12. 拔盘操作成功 13. 插盘操作成功 14. NA 15. 第一个虚拟盘状态符合预期，为Optimal状态 16. 第二个虚拟盘状态符合预期，为Optimal状态 17. 测试工具对于第一个虚拟盘的IO正常结束，IO成功，进行数据一致性校验成功 18. 测试工具对于第二个虚拟盘的IO正常结束，IO成功，进行数据一致性校验成功 19. 恢复测试环境到初始状态，查询命令返回正确 | A1 | N | N | SYPN |  | dupp |  | 否 |  | 否
ps3_v1.0.0_basic_io_r-04-13-004-005 | system_test/basic_io/reliability/hot_plug/diff_dg/hold_io/redundancy/old_pd_old_slot/basic_io_r_04_13_004_005_Raid5_satahdd_r_rw_mio.py | 基础IO可靠性-热拔插-不同DG-缓IO内-原盘原槽位-Raid5-SATAHDD-混合大小IO随机混合读写 | ROC_IOC (#19) | /测试性要求/基础IO测试需求/可靠性/一般可靠性/插拔盘 (#1517) | 无需求 (#0) | 系统测试-功能 | 某个DG中的缓IO时间内热拔插，不影响其他DG组的正常IO | 不同DG-缓IO时间内-冗余Raid-原盘原槽位插回-带IO：非拔盘DG内的IO正常，VD状态为Optimal；拔盘DG内的IO正常，VD状态为Optimal | RAID | 物理环境_1 | 1.关闭控制卡紧急热备功能 2.关闭控制卡自动重建功能 | 1.x4口 2.2x4块SATAHDD 3.Raid5:Size=all 4.混合大小IO随机混合读写 | 1. 关闭控制卡紧急热备功能 2. 关闭控制卡自动重建功能 3. 查找2x4个SATAHDD盘 4. 构建第一个符合条件的虚拟盘：用4块SATAHDD组建Raid5 5. 查看第一个虚拟盘状态是否为Optimal 6. 构建第二个符合条件的虚拟盘：用另外4块SATAHDD组建Raid5 7. 查看第二个虚拟盘状态是否为Optimal 8. 获取两个虚拟盘盘符 9. 测试工具的对于第一个虚拟盘的IO配置："测试时间2min，IO并发线程数4，数据随机比例为50，读写比例为50，数据块大小设为(197K,394K,1379K,2955K)测试并发随机混合读写 10. 测试工具的对于第二个虚拟盘的IO配置："测试时间2min，IO并发线程数4，数据随机比例为50，读写比例为50，数据块大小设为(197K,394K,1379K,2955K)测试并发随机混合读写 11. 测试工具开始进行IO业务 12. IO过程中将第一个虚拟盘中的一块物理盘拔出 13. 在缓IO时间内将原盘原槽位插回 14. 等待缓IO时间+后 15. 查看第一个虚拟盘状态是否为Optimal 16. 查看第二个虚拟盘状态是否为Optimal 17. 等待测试工具的对于第一个虚拟盘的IO结束，查看IO是否成功，进行数据一致性校验 18. 等待测试工具的对于第二个虚拟盘的IO结束，查看IO是否成功，进行数据一致性校验 19. 清理环境，删除虚拟盘，将紧急热备功能开关、自动重建功能开关恢复到默认状态，下发查询命令 | 1. 关闭控制卡紧急热备功能成功 2. 关闭控制卡自动重建功能成功 3. 物理盘满足条件 4. 组建第一个虚拟盘成功 5. 第一个虚拟盘状态符合预期，为Optimal状态 6. 组建第二个虚拟盘成功 7. 第二个虚拟盘状态符合预期，为Optimal状态 8. 成功获取盘符 9. 测试工具的对于第一个虚拟盘的IO配置成功 10. 测试工具的对于第二个虚拟盘的IO配置成功 11. 测试工具的IO业务成功开始 12. 拔盘操作成功 13. 插盘操作成功 14. NA 15. 第一个虚拟盘状态符合预期，为Optimal状态 16. 第二个虚拟盘状态符合预期，为Optimal状态 17. 测试工具对于第一个虚拟盘的IO正常结束，IO成功，进行数据一致性校验成功 18. 测试工具对于第二个虚拟盘的IO正常结束，IO成功，进行数据一致性校验成功 19. 恢复测试环境到初始状态，查询命令返回正确 | A1 | N | N | SYPN |  | dupp |  | 否 |  | 否
ps3_v1.0.0_basic_io_r-04-13-004-006 | system_test/basic_io/reliability/hot_plug/diff_dg/hold_io/redundancy/old_pd_old_slot/basic_io_r_04_13_004_006_Raid5_satahdd_s_rw_mio.py | 基础IO可靠性-热拔插-不同DG-缓IO内-原盘原槽位-Raid5-SATAHDD-混合大小IO顺序混合读写 | ROC_IOC (#19) | /测试性要求/基础IO测试需求/可靠性/一般可靠性/插拔盘 (#1517) | 无需求 (#0) | 系统测试-功能 | 某个DG中的缓IO时间内热拔插，不影响其他DG组的正常IO | 不同DG-缓IO时间内-冗余Raid-原盘原槽位插回-带IO：非拔盘DG内的IO正常，VD状态为Optimal；拔盘DG内的IO正常，VD状态为Optimal | RAID | 物理环境_1 | 1.关闭控制卡紧急热备功能 2.关闭控制卡自动重建功能 | 1.x4口 2.2x4块SATAHDD 3.Raid5:Size=all 4.混合大小IO顺序混合读写 | 1. 关闭控制卡紧急热备功能 2. 关闭控制卡自动重建功能 3. 查找2x4个SATAHDD盘 4. 构建第一个符合条件的虚拟盘：用4块SATAHDD组建Raid5 5. 查看第一个虚拟盘状态是否为Optimal 6. 构建第二个符合条件的虚拟盘：用另外4块SATAHDD组建Raid5 7. 查看第二个虚拟盘状态是否为Optimal 8. 获取两个虚拟盘盘符 9. 测试工具的对于第一个虚拟盘的IO配置：测试时间2min，IO并发线程数4，数据随机比例为0，读写比例为50，数据块大小设为(60K,371K,512K,19M)测试并发顺序混合读写 10. 测试工具的对于第二个虚拟盘的IO配置：测试时间2min，IO并发线程数4，数据随机比例为0，读写比例为50，数据块大小设为(60K,371K,512K,19M)测试并发顺序混合读写 11. 测试工具开始进行IO业务 12. IO过程中将第一个虚拟盘中的一块物理盘拔出 13. 在缓IO时间内将原盘原槽位插回 14. 等待缓IO时间+后 15. 查看第一个虚拟盘状态是否为Optimal 16. 查看第二个虚拟盘状态是否为Optimal 17. 等待测试工具的对于第一个虚拟盘的IO结束，查看IO是否成功，进行数据一致性校验 18. 等待测试工具的对于第二个虚拟盘的IO结束，查看IO是否成功，进行数据一致性校验 19. 清理环境，删除虚拟盘，将紧急热备功能开关、自动重建功能开关恢复到默认状态，下发查询命令 | 1. 关闭控制卡紧急热备功能成功 2. 关闭控制卡自动重建功能成功 3. 物理盘满足条件 4. 组建第一个虚拟盘成功 5. 第一个虚拟盘状态符合预期，为Optimal状态 6. 组建第二个虚拟盘成功 7. 第二个虚拟盘状态符合预期，为Optimal状态 8. 成功获取盘符 9. 测试工具的对于第一个虚拟盘的IO配置成功 10. 测试工具的对于第二个虚拟盘的IO配置成功 11. 测试工具的IO业务成功开始 12. 拔盘操作成功 13. 插盘操作成功 14. NA 15. 第一个虚拟盘状态符合预期，为Optimal状态 16. 第二个虚拟盘状态符合预期，为Optimal状态 17. 测试工具对于第一个虚拟盘的IO正常结束，IO成功，进行数据一致性校验成功 18. 测试工具对于第二个虚拟盘的IO正常结束，IO成功，进行数据一致性校验成功 19. 恢复测试环境到初始状态，查询命令返回正确 | A1 | N | N | SYPN |  | dupp |  | 否 |  | 否
ps3_v1.0.0_basic_io_r-04-13-004-007 | system_test/basic_io/reliability/hot_plug/diff_dg/hold_io/redundancy/old_pd_old_slot/basic_io_r_04_13_004_007_Raid50_satahdd_r_rw_mio.py | 基础IO可靠性-热拔插-不同DG-缓IO内-原盘原槽位-Raid50-SATAHDD-混合大小IO随机混合读写 | ROC_IOC (#19) | /测试性要求/基础IO测试需求/可靠性/一般可靠性/插拔盘 (#1517) | 无需求 (#0) | 系统测试-功能 | 某个DG中的缓IO时间内热拔插，不影响其他DG组的正常IO | 不同DG-缓IO时间内-冗余Raid-原盘原槽位插回-带IO：非拔盘DG内的IO正常，VD状态为Optimal；拔盘DG内的IO正常，VD状态为Optimal | RAID | 物理环境_1 | 1.关闭控制卡紧急热备功能 2.关闭控制卡自动重建功能 | 1.x4口 2.2x6块SATAHDD 3.Raid50:Size=all,pdPerArray=3 4.混合大小IO随机混合读写 | 1. 关闭控制卡紧急热备功能 2. 关闭控制卡自动重建功能 3. 查找2x6个SATAHDD盘 4. 构建第一个符合条件的虚拟盘：用6块SATAHDD组建Raid50 5. 查看第一个虚拟盘状态是否为Optimal 6. 构建第二个符合条件的虚拟盘：用另外6块SATAHDD组建Raid50 7. 查看第二个虚拟盘状态是否为Optimal 8. 获取两个虚拟盘盘符 9. 测试工具的对于第一个虚拟盘的IO配置："测试时间2min，IO并发线程数4，数据随机比例为50，读写比例为50，数据块大小设为(1K,123K,1410K,3950K)测试并发随机混合读写 10. 测试工具的对于第二个虚拟盘的IO配置："测试时间2min，IO并发线程数4，数据随机比例为50，读写比例为50，数据块大小设为(1K,123K,1410K,3950K)测试并发随机混合读写 11. 测试工具开始进行IO业务 12. IO过程中将第一个虚拟盘中的一块物理盘拔出 13. 在缓IO时间内将原盘原槽位插回 14. 等待缓IO时间+后 15. 查看第一个虚拟盘状态是否为Optimal 16. 查看第二个虚拟盘状态是否为Optimal 17. 等待测试工具的对于第一个虚拟盘的IO结束，查看IO是否成功，进行数据一致性校验 18. 等待测试工具的对于第二个虚拟盘的IO结束，查看IO是否成功，进行数据一致性校验 19. 清理环境，删除虚拟盘，将紧急热备功能开关、自动重建功能开关恢复到默认状态，下发查询命令 | 1. 关闭控制卡紧急热备功能成功 2. 关闭控制卡自动重建功能成功 3. 物理盘满足条件 4. 组建第一个虚拟盘成功 5. 第一个虚拟盘状态符合预期，为Optimal状态 6. 组建第二个虚拟盘成功 7. 第二个虚拟盘状态符合预期，为Optimal状态 8. 成功获取盘符 9. 测试工具的对于第一个虚拟盘的IO配置成功 10. 测试工具的对于第二个虚拟盘的IO配置成功 11. 测试工具的IO业务成功开始 12. 拔盘操作成功 13. 插盘操作成功 14. NA 15. 第一个虚拟盘状态符合预期，为Optimal状态 16. 第二个虚拟盘状态符合预期，为Optimal状态 17. 测试工具对于第一个虚拟盘的IO正常结束，IO成功，进行数据一致性校验成功 18. 测试工具对于第二个虚拟盘的IO正常结束，IO成功，进行数据一致性校验成功 19. 恢复测试环境到初始状态，查询命令返回正确 | A1 | N | N | SYPN |  | dupp |  | 否 |  | 否
ps3_v1.0.0_basic_io_r-04-13-004-008 | system_test/basic_io/reliability/hot_plug/diff_dg/hold_io/redundancy/old_pd_old_slot/basic_io_r_04_13_004_008_Raid50_satahdd_s_rw_mio.py | 基础IO可靠性-热拔插-不同DG-缓IO内-原盘原槽位-Raid50-SATAHDD-混合大小IO顺序混合读写 | ROC_IOC (#19) | /测试性要求/基础IO测试需求/可靠性/一般可靠性/插拔盘 (#1517) | 无需求 (#0) | 系统测试-功能 | 某个DG中的缓IO时间内热拔插，不影响其他DG组的正常IO | 不同DG-缓IO时间内-冗余Raid-原盘原槽位插回-带IO：非拔盘DG内的IO正常，VD状态为Optimal；拔盘DG内的IO正常，VD状态为Optimal | RAID | 物理环境_1 | 1.关闭控制卡紧急热备功能 2.关闭控制卡自动重建功能 | 1.x4口 2.2x6块SATAHDD 3.Raid50:Size=all,pdPerArray=3 4.混合大小IO顺序混合读写 | 1. 关闭控制卡紧急热备功能 2. 关闭控制卡自动重建功能 3. 查找2x6个SATAHDD盘 4. 构建第一个符合条件的虚拟盘：用6块SATAHDD组建Raid50 5. 查看第一个虚拟盘状态是否为Optimal 6. 构建第二个符合条件的虚拟盘：用另外6块SATAHDD组建Raid50 7. 查看第二个虚拟盘状态是否为Optimal 8. 获取两个虚拟盘盘符 9. 测试工具的对于第一个虚拟盘的IO配置：测试时间2min，IO并发线程数4，数据随机比例为0，读写比例为50，数据块大小设为(84K,354K,1536K,21M)测试并发顺序混合读写 10. 测试工具的对于第二个虚拟盘的IO配置：测试时间2min，IO并发线程数4，数据随机比例为0，读写比例为50，数据块大小设为(84K,354K,1536K,21M)测试并发顺序混合读写 11. 测试工具开始进行IO业务 12. IO过程中将第一个虚拟盘中的一块物理盘拔出 13. 在缓IO时间内将原盘原槽位插回 14. 等待缓IO时间+后 15. 查看第一个虚拟盘状态是否为Optimal 16. 查看第二个虚拟盘状态是否为Optimal 17. 等待测试工具的对于第一个虚拟盘的IO结束，查看IO是否成功，进行数据一致性校验 18. 等待测试工具的对于第二个虚拟盘的IO结束，查看IO是否成功，进行数据一致性校验 19. 清理环境，删除虚拟盘，将紧急热备功能开关、自动重建功能开关恢复到默认状态，下发查询命令 | 1. 关闭控制卡紧急热备功能成功 2. 关闭控制卡自动重建功能成功 3. 物理盘满足条件 4. 组建第一个虚拟盘成功 5. 第一个虚拟盘状态符合预期，为Optimal状态 6. 组建第二个虚拟盘成功 7. 第二个虚拟盘状态符合预期，为Optimal状态 8. 成功获取盘符 9. 测试工具的对于第一个虚拟盘的IO配置成功 10. 测试工具的对于第二个虚拟盘的IO配置成功 11. 测试工具的IO业务成功开始 12. 拔盘操作成功 13. 插盘操作成功 14. NA 15. 第一个虚拟盘状态符合预期，为Optimal状态 16. 第二个虚拟盘状态符合预期，为Optimal状态 17. 测试工具对于第一个虚拟盘的IO正常结束，IO成功，进行数据一致性校验成功 18. 测试工具对于第二个虚拟盘的IO正常结束，IO成功，进行数据一致性校验成功 19. 恢复测试环境到初始状态，查询命令返回正确 | A1 | N | N | SYPN |  | dupp |  | 否 |  | 否
ps3_v1.0.0_basic_io_r-04-13-005-001 | system_test/basic_io/reliability/hot_plug/diff_dg/hold_io/redundancy/dg_all_old_pd_old_slot/basic_io_r_04_13_005_001_Raid1_satahdd_r_w_sio.py | 基础IO可靠性-热拔插-不同DG-缓IO内-原槽位拔插DG内所有盘-Raid1-SATAHDD-小IO随机写 | ROC_IOC (#19) | /测试性要求/基础IO测试需求/可靠性/一般可靠性/插拔盘 (#1517) | 无需求 (#0) | 系统测试-功能 | 某个DG中的缓IO时间内热拔插，不影响其他DG组的正常IO | 不同DG-缓IO时间内-冗余Raid-原槽位插拔DG下所有盘-带IO：非拔盘DG内的IO正常，VD状态为Optimal；拔盘DG内的IO正常，虚拟盘状态为Optimal | RAID | 物理环境_1 | 1.关闭控制卡紧急热备功能开关 2.关闭控制卡自动重建功能开关 | 1.x4口 2.2块SATAHDD 3.Raid1:Size=all 4.小IO随机写 | 1. 关闭控制卡紧急热备功能 2. 关闭控制卡自动重建功能 3. 查找2x2个SATAHDD盘 4. 构建第一个符合条件的虚拟盘：用2块SATAHDD组建Raid1 5. 查看第一个虚拟盘状态是否为Optimal 6. 构建第二个符合条件的虚拟盘：用另外2块SATAHDD组建Raid1 7. 查看第二个虚拟盘状态是否为Optimal 8. 获取两个虚拟盘盘符 9. 测试工具的对于第一个虚拟盘的IO配置：测试时间2min，IO并发线程数4，数据随机比例为50，读写比例为0，数据块大小设为(2K,92K,248K,446K)测试并发随机写 10. 测试工具的对于第二个虚拟盘的IO配置：测试时间2min，IO并发线程数4，数据随机比例为50，读写比例为0，数据块大小设为(2K,92K,248K,446K)测试并发随机写 11. 测试工具开始进行IO业务 12. IO过程中将第一个DG组内所有盘原槽位拔出 13. 在缓IO时间内将第一个DG组内所有盘原槽位插回 14. 等待缓IO时间+后 15. 查看第一个虚拟盘状态是否为Optimal 16. 查看第二个虚拟盘状态是否为Optimal 17. 等待测试工具的对于第一个虚拟盘的IO结束，查看IO是否成功，进行数据一致性校验 18. 等待测试工具的对于第二个虚拟盘的IO结束，查看IO是否成功，进行数据一致性校验 19. 清理环境，删除虚拟盘，将紧急热备功能开关、自动重建功能开关恢复到默认状态，下发查询命令 | 1. 关闭控制卡紧急热备功能成功 2. 关闭控制卡自动重建功能成功 3. 物理盘满足条件 4. 组建第一个虚拟盘成功 5. 第一个虚拟盘状态符合预期，为Optimal状态 6. 组建第二个虚拟盘成功 7. 第二个虚拟盘状态符合预期，为Optimal状态 8. 成功获取盘符 9. 测试工具的对于第一个虚拟盘的IO配置成功 10. 测试工具的对于第二个虚拟盘的IO配置成功 11. 测试工具的IO业务成功开始 12. 拔盘操作成功 13. 插盘操作成功 14. NA 15. 第一个虚拟盘状态符合预期，为Optimal状态 16. 第二个虚拟盘状态符合预期，为Optimal状态 17. 测试工具对于第一个虚拟盘的IO正常结束，IO成功，进行数据一致性校验成功 18. 测试工具对于第二个虚拟盘的IO正常结束，IO成功，进行数据一致性校验成功 19. 恢复测试环境到初始状态，查询命令返回正确 | A1 | N | N | SYPN |  | dupp |  | 否 |  | 否
ps3_v1.0.0_basic_io_r-04-13-005-002 | system_test/basic_io/reliability/hot_plug/diff_dg/hold_io/redundancy/dg_all_old_pd_old_slot/basic_io_r_04_13_005_002_Raid1_satahdd_s_w_lio.py | 基础IO可靠性-热拔插-不同DG-缓IO内-原槽位拔插DG内所有盘-Raid1-SATAHDD-大IO顺序写 | ROC_IOC (#19) | /测试性要求/基础IO测试需求/可靠性/一般可靠性/插拔盘 (#1517) | 无需求 (#0) | 系统测试-功能 | 某个DG中的缓IO时间内热拔插，不影响其他DG组的正常IO | 不同DG-缓IO时间内-冗余Raid-原槽位插拔DG下所有盘-带IO：非拔盘DG内的IO正常，VD状态为Optimal；拔盘DG内的IO正常，虚拟盘状态为Optimal | RAID | 物理环境_1 | 1.关闭控制卡紧急热备功能开关 2.关闭控制卡自动重建功能开关 | 1.x4口 2.2块SATAHDD 3.Raid1:Size=all 4.大IO顺序写 | 1. 关闭控制卡紧急热备功能 2. 关闭控制卡自动重建功能 3. 查找2x2个SATAHDD盘 4. 构建第一个符合条件的虚拟盘：用2块SATAHDD组建Raid1 5. 查看第一个虚拟盘状态是否为Optimal 6. 构建第二个符合条件的虚拟盘：用另外2块SATAHDD组建Raid1 7. 查看第二个虚拟盘状态是否为Optimal 8. 获取两个虚拟盘盘符 9. 测试工具的对于第一个虚拟盘的IO配置：测试时间2min，IO并发线程数4，数据随机比例为50，读写比例为0，数据块大小设为(1M,2M,14M,28M)测试并发随机写 10. 测试工具的对于第二个虚拟盘的IO配置：测试时间2min，IO并发线程数4，数据随机比例为50，读写比例为0，数据块大小设为(1M,2M,14M,28M)测试并发随机写 11. 测试工具开始进行IO业务 12. IO过程中将第一个DG组内所有盘原槽位拔出 13. 在缓IO时间内将第一个DG组内所有盘原槽位插回 14. 等待缓IO时间+后 15. 查看第一个虚拟盘状态是否为Optimal 16. 查看第二个虚拟盘状态是否为Optimal 17. 等待测试工具的对于第一个虚拟盘的IO结束，查看IO是否成功，进行数据一致性校验 18. 等待测试工具的对于第二个虚拟盘的IO结束，查看IO是否成功，进行数据一致性校验 19. 清理环境，删除虚拟盘，将紧急热备功能开关、自动重建功能开关恢复到默认状态，下发查询命令 | 1. 关闭控制卡紧急热备功能成功 2. 关闭控制卡自动重建功能成功 3. 物理盘满足条件 4. 组建第一个虚拟盘成功 5. 第一个虚拟盘状态符合预期，为Optimal状态 6. 组建第二个虚拟盘成功 7. 第二个虚拟盘状态符合预期，为Optimal状态 8. 成功获取盘符 9. 测试工具的对于第一个虚拟盘的IO配置成功 10. 测试工具的对于第二个虚拟盘的IO配置成功 11. 测试工具的IO业务成功开始 12. 拔盘操作成功 13. 插盘操作成功 14. NA 15. 第一个虚拟盘状态符合预期，为Optimal状态 16. 第二个虚拟盘状态符合预期，为Optimal状态 17. 测试工具对于第一个虚拟盘的IO正常结束，IO成功，进行数据一致性校验成功 18. 测试工具对于第二个虚拟盘的IO正常结束，IO成功，进行数据一致性校验成功 19. 恢复测试环境到初始状态，查询命令返回正确 | A1 | N | N | SYPN |  | dupp |  | 否 |  | 否
ps3_v1.0.0_basic_io_r-04-13-005-003 | system_test/basic_io/reliability/hot_plug/diff_dg/hold_io/redundancy/dg_all_old_pd_old_slot/basic_io_r_04_13_005_003_Raid1_satahdd_r_rw_mio.py | 基础IO可靠性-热拔插-不同DG-缓IO内-原槽位拔插DG内所有盘-Raid1-SATAHDD-混合大小IO随机混合读写 | ROC_IOC (#19) | /测试性要求/基础IO测试需求/可靠性/一般可靠性/插拔盘 (#1517) | 无需求 (#0) | 系统测试-功能 | 某个DG中的缓IO时间内热拔插，不影响其他DG组的正常IO | 不同DG-缓IO时间内-冗余Raid-原槽位插拔DG下所有盘-带IO：非拔盘DG内的IO正常，VD状态为Optimal；拔盘DG内的IO正常，虚拟盘状态为Optimal | RAID | 物理环境_1 | 1.关闭控制卡紧急热备功能开关 2.关闭控制卡自动重建功能开关 | 1.x4口 2.2块SATAHDD 3.Raid1:Size=all 4.混合大小IO随机混合读写 | 1. 关闭控制卡紧急热备功能 2. 关闭控制卡自动重建功能 3. 查找2x2个SATAHDD盘 4. 构建第一个符合条件的虚拟盘：用2块SATAHDD组建Raid1 5. 查看第一个虚拟盘状态是否为Optimal 6. 构建第二个符合条件的虚拟盘：用另外2块SATAHDD组建Raid1 7. 查看第二个虚拟盘状态是否为Optimal 8. 获取两个虚拟盘盘符 9. 测试工具的对于第一个虚拟盘的IO配置："测试时间2min，IO并发线程数4，数据随机比例为50，读写比例为50，数据块大小设为(241K,482K,1205K,3615K)测试并发随机混合读写 10. 测试工具的对于第二个虚拟盘的IO配置："测试时间2min，IO并发线程数4，数据随机比例为50，读写比例为50，数据块大小设为(241K,482K,1205K,3615K)测试并发随机混合读写 11. 测试工具开始进行IO业务 12. IO过程中将第一个DG组内所有盘原槽位拔出 13. 在缓IO时间内将第一个DG组内所有盘原槽位插回 14. 等待缓IO时间+后 15. 查看第一个虚拟盘状态是否为Optimal 16. 查看第二个虚拟盘状态是否为Optimal 17. 等待测试工具的对于第一个虚拟盘的IO结束，查看IO是否成功，进行数据一致性校验 18. 等待测试工具的对于第二个虚拟盘的IO结束，查看IO是否成功，进行数据一致性校验 19. 清理环境，删除虚拟盘，将紧急热备功能开关、自动重建功能开关恢复到默认状态，下发查询命令 | 1. 关闭控制卡紧急热备功能成功 2. 关闭控制卡自动重建功能成功 3. 物理盘满足条件 4. 组建第一个虚拟盘成功 5. 第一个虚拟盘状态符合预期，为Optimal状态 6. 组建第二个虚拟盘成功 7. 第二个虚拟盘状态符合预期，为Optimal状态 8. 成功获取盘符 9. 测试工具的对于第一个虚拟盘的IO配置成功 10. 测试工具的对于第二个虚拟盘的IO配置成功 11. 测试工具的IO业务成功开始 12. 拔盘操作成功 13. 插盘操作成功 14. NA 15. 第一个虚拟盘状态符合预期，为Optimal状态 16. 第二个虚拟盘状态符合预期，为Optimal状态 17. 测试工具对于第一个虚拟盘的IO正常结束，IO成功，进行数据一致性校验成功 18. 测试工具对于第二个虚拟盘的IO正常结束，IO成功，进行数据一致性校验成功 19. 恢复测试环境到初始状态，查询命令返回正确 | A1 | N | N | SYPN |  | dupp |  | 否 |  | 否
ps3_v1.0.0_basic_io_r-04-13-005-004 | system_test/basic_io/reliability/hot_plug/diff_dg/hold_io/redundancy/dg_all_old_pd_old_slot/basic_io_r_04_13_005_004_Raid1E_satahdd_r_w_sio.py | 基础IO可靠性-热拔插-不同DG-缓IO内-原槽位拔插DG内所有盘-Raid1E-SATAHDD-小IO随机写 | ROC_IOC (#19) | /测试性要求/基础IO测试需求/可靠性/一般可靠性/插拔盘 (#1517) | 无需求 (#0) | 系统测试-功能 | 某个DG中的缓IO时间内热拔插，不影响其他DG组的正常IO | 不同DG-缓IO时间内-冗余Raid-原槽位插拔DG下所有盘-带IO：非拔盘DG内的IO正常，VD状态为Optimal；拔盘DG内的IO正常，虚拟盘状态为Optimal | RAID | 物理环境_1 | 1.关闭控制卡紧急热备功能开关 2.关闭控制卡自动重建功能开关 | 1.x4口 2.3块SATAHDD 3.Raid1E:Size=all 4.小IO随机写 | 1. 关闭控制卡紧急热备功能 2. 关闭控制卡自动重建功能 3. 查找2x3个SATAHDD盘 4. 构建第一个符合条件的虚拟盘：用3块SATAHDD组建Raid1E 5. 查看第一个虚拟盘状态是否为Optimal 6. 构建第二个符合条件的虚拟盘：用另外3块SATAHDD组建Raid1E 7. 查看第二个虚拟盘状态是否为Optimal 8. 获取两个虚拟盘盘符 9. 测试工具的对于第一个虚拟盘的IO配置：测试时间2min，IO并发线程数4，数据随机比例为50，读写比例为0，数据块大小设为(12K,17K,185K,300K)测试并发随机写 10. 测试工具的对于第二个虚拟盘的IO配置：测试时间2min，IO并发线程数4，数据随机比例为50，读写比例为0，数据块大小设为(12K,17K,185K,300K)测试并发随机写 11. 测试工具开始进行IO业务 12. IO过程中将第一个DG组内所有盘原槽位拔出 13. 在缓IO时间内将第一个DG组内所有盘原槽位插回 14. 等待缓IO时间+后 15. 查看第一个虚拟盘状态是否为Optimal 16. 查看第二个虚拟盘状态是否为Optimal 17. 等待测试工具的对于第一个虚拟盘的IO结束，查看IO是否成功，进行数据一致性校验 18. 等待测试工具的对于第二个虚拟盘的IO结束，查看IO是否成功，进行数据一致性校验 19. 清理环境，删除虚拟盘，将紧急热备功能开关、自动重建功能开关恢复到默认状态，下发查询命令 | 1. 关闭控制卡紧急热备功能成功 2. 关闭控制卡自动重建功能成功 3. 物理盘满足条件 4. 组建第一个虚拟盘成功 5. 第一个虚拟盘状态符合预期，为Optimal状态 6. 组建第二个虚拟盘成功 7. 第二个虚拟盘状态符合预期，为Optimal状态 8. 成功获取盘符 9. 测试工具的对于第一个虚拟盘的IO配置成功 10. 测试工具的对于第二个虚拟盘的IO配置成功 11. 测试工具的IO业务成功开始 12. 拔盘操作成功 13. 插盘操作成功 14. NA 15. 第一个虚拟盘状态符合预期，为Optimal状态 16. 第二个虚拟盘状态符合预期，为Optimal状态 17. 测试工具对于第一个虚拟盘的IO正常结束，IO成功，进行数据一致性校验成功 18. 测试工具对于第二个虚拟盘的IO正常结束，IO成功，进行数据一致性校验成功 19. 恢复测试环境到初始状态，查询命令返回正确 | A1 | N | N | SYPN |  | dupp |  | 否 |  | 否
ps3_v1.0.0_basic_io_r-04-13-005-005 | system_test/basic_io/reliability/hot_plug/diff_dg/hold_io/redundancy/dg_all_old_pd_old_slot/basic_io_r_04_13_005_005_Raid1E_satahdd_s_w_lio.py | 基础IO可靠性-热拔插-不同DG-缓IO内-原槽位拔插DG内所有盘-Raid1E-SATAHDD-大IO顺序写 | ROC_IOC (#19) | /测试性要求/基础IO测试需求/可靠性/一般可靠性/插拔盘 (#1517) | 无需求 (#0) | 系统测试-功能 | 某个DG中的缓IO时间内热拔插，不影响其他DG组的正常IO | 不同DG-缓IO时间内-冗余Raid-原槽位插拔DG下所有盘-带IO：非拔盘DG内的IO正常，VD状态为Optimal；拔盘DG内的IO正常，虚拟盘状态为Optimal | RAID | 物理环境_1 | 1.关闭控制卡紧急热备功能开关 2.关闭控制卡自动重建功能开关 | 1.x4口 2.3块SATAHDD 3.Raid1E:Size=all 4.大IO顺序写 | 1. 关闭控制卡紧急热备功能 2. 关闭控制卡自动重建功能 3. 查找2x3个SATAHDD盘 4. 构建第一个符合条件的虚拟盘：用3块SATAHDD组建Raid1E 5. 查看第一个虚拟盘状态是否为Optimal 6. 构建第二个符合条件的虚拟盘：用另外3块SATAHDD组建Raid1E 7. 查看第二个虚拟盘状态是否为Optimal 8. 获取两个虚拟盘盘符 9. 测试工具的对于第一个虚拟盘的IO配置：测试时间2min，IO并发线程数4，数据随机比例为50，读写比例为0，数据块大小设为(978K,1M,7M,23M)测试并发随机写 10. 测试工具的对于第二个虚拟盘的IO配置：测试时间2min，IO并发线程数4，数据随机比例为50，读写比例为0，数据块大小设为(978K,1M,7M,23M)测试并发随机写 11. 测试工具开始进行IO业务 12. IO过程中将第一个DG组内所有盘原槽位拔出 13. 在缓IO时间内将第一个DG组内所有盘原槽位插回 14. 等待缓IO时间+后 15. 查看第一个虚拟盘状态是否为Optimal 16. 查看第二个虚拟盘状态是否为Optimal 17. 等待测试工具的对于第一个虚拟盘的IO结束，查看IO是否成功，进行数据一致性校验 18. 等待测试工具的对于第二个虚拟盘的IO结束，查看IO是否成功，进行数据一致性校验 19. 清理环境，删除虚拟盘，将紧急热备功能开关、自动重建功能开关恢复到默认状态，下发查询命令 | 1. 关闭控制卡紧急热备功能成功 2. 关闭控制卡自动重建功能成功 3. 物理盘满足条件 4. 组建第一个虚拟盘成功 5. 第一个虚拟盘状态符合预期，为Optimal状态 6. 组建第二个虚拟盘成功 7. 第二个虚拟盘状态符合预期，为Optimal状态 8. 成功获取盘符 9. 测试工具的对于第一个虚拟盘的IO配置成功 10. 测试工具的对于第二个虚拟盘的IO配置成功 11. 测试工具的IO业务成功开始 12. 拔盘操作成功 13. 插盘操作成功 14. NA 15. 第一个虚拟盘状态符合预期，为Optimal状态 16. 第二个虚拟盘状态符合预期，为Optimal状态 17. 测试工具对于第一个虚拟盘的IO正常结束，IO成功，进行数据一致性校验成功 18. 测试工具对于第二个虚拟盘的IO正常结束，IO成功，进行数据一致性校验成功 19. 恢复测试环境到初始状态，查询命令返回正确 | A1 | N | N | SYPN |  | dupp |  | 否 |  | 否
ps3_v1.0.0_basic_io_r-04-13-005-006 | system_test/basic_io/reliability/hot_plug/diff_dg/hold_io/redundancy/dg_all_old_pd_old_slot/basic_io_r_04_13_005_006_Raid1E_satahdd_r_rw_mio.py | 基础IO可靠性-热拔插-不同DG-缓IO内-原槽位拔插DG内所有盘-Raid1E-SATAHDD-混合大小IO随机混合读写 | ROC_IOC (#19) | /测试性要求/基础IO测试需求/可靠性/一般可靠性/插拔盘 (#1517) | 无需求 (#0) | 系统测试-功能 | 某个DG中的缓IO时间内热拔插，不影响其他DG组的正常IO | 不同DG-缓IO时间内-冗余Raid-原槽位插拔DG下所有盘-带IO：非拔盘DG内的IO正常，VD状态为Optimal；拔盘DG内的IO正常，虚拟盘状态为Optimal | RAID | 物理环境_1 | 1.关闭控制卡紧急热备功能开关 2.关闭控制卡自动重建功能开关 | 1.x4口 2.3块SATAHDD 3.Raid1E:Size=all 4.混合大小IO随机混合读写 | 1. 关闭控制卡紧急热备功能 2. 关闭控制卡自动重建功能 3. 查找2x3个SATAHDD盘 4. 构建第一个符合条件的虚拟盘：用3块SATAHDD组建Raid1E 5. 查看第一个虚拟盘状态是否为Optimal 6. 构建第二个符合条件的虚拟盘：用另外3块SATAHDD组建Raid1E 7. 查看第二个虚拟盘状态是否为Optimal 8. 获取两个虚拟盘盘符 9. 测试工具的对于第一个虚拟盘的IO配置："测试时间2min，IO并发线程数4，数据随机比例为50，读写比例为50，数据块大小设为(132K,310K,512K,12M)测试并发随机混合读写 10. 测试工具的对于第二个虚拟盘的IO配置："测试时间2min，IO并发线程数4，数据随机比例为50，读写比例为50，数据块大小设为(132K,310K,512K,12M)测试并发随机混合读写 11. 测试工具开始进行IO业务 12. IO过程中将第一个DG组内所有盘原槽位拔出 13. 在缓IO时间内将第一个DG组内所有盘原槽位插回 14. 等待缓IO时间+后 15. 查看第一个虚拟盘状态是否为Optimal 16. 查看第二个虚拟盘状态是否为Optimal 17. 等待测试工具的对于第一个虚拟盘的IO结束，查看IO是否成功，进行数据一致性校验 18. 等待测试工具的对于第二个虚拟盘的IO结束，查看IO是否成功，进行数据一致性校验 19. 清理环境，删除虚拟盘，将紧急热备功能开关、自动重建功能开关恢复到默认状态，下发查询命令 | 1. 关闭控制卡紧急热备功能成功 2. 关闭控制卡自动重建功能成功 3. 物理盘满足条件 4. 组建第一个虚拟盘成功 5. 第一个虚拟盘状态符合预期，为Optimal状态 6. 组建第二个虚拟盘成功 7. 第二个虚拟盘状态符合预期，为Optimal状态 8. 成功获取盘符 9. 测试工具的对于第一个虚拟盘的IO配置成功 10. 测试工具的对于第二个虚拟盘的IO配置成功 11. 测试工具的IO业务成功开始 12. 拔盘操作成功 13. 插盘操作成功 14. NA 15. 第一个虚拟盘状态符合预期，为Optimal状态 16. 第二个虚拟盘状态符合预期，为Optimal状态 17. 测试工具对于第一个虚拟盘的IO正常结束，IO成功，进行数据一致性校验成功 18. 测试工具对于第二个虚拟盘的IO正常结束，IO成功，进行数据一致性校验成功 19. 恢复测试环境到初始状态，查询命令返回正确 | A1 | N | N | SYPN |  | dupp |  | 否 |  | 否
ps3_v1.0.0_basic_io_r-04-13-005-007 | system_test/basic_io/reliability/hot_plug/diff_dg/hold_io/redundancy/dg_all_old_pd_old_slot/basic_io_r_04_13_005_007_Raid5_satahdd_r_w_sio.py | 基础IO可靠性-热拔插-不同DG-缓IO内-原槽位拔插DG内所有盘-Raid5-SATAHDD-小IO随机写 | ROC_IOC (#19) | /测试性要求/基础IO测试需求/可靠性/一般可靠性/插拔盘 (#1517) | 无需求 (#0) | 系统测试-功能 | 某个DG中的缓IO时间内热拔插，不影响其他DG组的正常IO | 不同DG-缓IO时间内-冗余Raid-原槽位插拔DG下所有盘-带IO：非拔盘DG内的IO正常，VD状态为Optimal；拔盘DG内的IO正常，虚拟盘状态为Optimal | RAID | 物理环境_1 | 1.关闭控制卡紧急热备功能开关 2.关闭控制卡自动重建功能开关 | 1.x4口 2.4块SATAHDD 3.Raid5:Size=all 4.小IO随机写 | 1. 关闭控制卡紧急热备功能 2. 关闭控制卡自动重建功能 3. 查找2x4个SATAHDD盘 4. 构建第一个符合条件的虚拟盘：用4块SATAHDD组建Raid5 5. 查看第一个虚拟盘状态是否为Optimal 6. 构建第二个符合条件的虚拟盘：用另外4块SATAHDD组建Raid5 7. 查看第二个虚拟盘状态是否为Optimal 8. 获取两个虚拟盘盘符 9. 测试工具的对于第一个虚拟盘的IO配置：测试时间2min，IO并发线程数4，数据随机比例为50，读写比例为0，数据块大小设为(7K,21K,203K,490K)测试并发随机写 10. 测试工具的对于第二个虚拟盘的IO配置：测试时间2min，IO并发线程数4，数据随机比例为50，读写比例为0，数据块大小设为(7K,21K,203K,490K)测试并发随机写 11. 测试工具开始进行IO业务 12. IO过程中将第一个DG组内所有盘原槽位拔出 13. 在缓IO时间内将第一个DG组内所有盘原槽位插回 14. 等待缓IO时间+后 15. 查看第一个虚拟盘状态是否为Optimal 16. 查看第二个虚拟盘状态是否为Optimal 17. 等待测试工具的对于第一个虚拟盘的IO结束，查看IO是否成功，进行数据一致性校验 18. 等待测试工具的对于第二个虚拟盘的IO结束，查看IO是否成功，进行数据一致性校验 19. 清理环境，删除虚拟盘，将紧急热备功能开关、自动重建功能开关恢复到默认状态，下发查询命令 | 1. 关闭控制卡紧急热备功能成功 2. 关闭控制卡自动重建功能成功 3. 物理盘满足条件 4. 组建第一个虚拟盘成功 5. 第一个虚拟盘状态符合预期，为Optimal状态 6. 组建第二个虚拟盘成功 7. 第二个虚拟盘状态符合预期，为Optimal状态 8. 成功获取盘符 9. 测试工具的对于第一个虚拟盘的IO配置成功 10. 测试工具的对于第二个虚拟盘的IO配置成功 11. 测试工具的IO业务成功开始 12. 拔盘操作成功 13. 插盘操作成功 14. NA 15. 第一个虚拟盘状态符合预期，为Optimal状态 16. 第二个虚拟盘状态符合预期，为Optimal状态 17. 测试工具对于第一个虚拟盘的IO正常结束，IO成功，进行数据一致性校验成功 18. 测试工具对于第二个虚拟盘的IO正常结束，IO成功，进行数据一致性校验成功 19. 恢复测试环境到初始状态，查询命令返回正确 | A1 | N | N | SYPN |  | dupp |  | 否 |  | 否
ps3_v1.0.0_basic_io_r-04-13-005-008 | system_test/basic_io/reliability/hot_plug/diff_dg/hold_io/redundancy/dg_all_old_pd_old_slot/basic_io_r_04_13_005_008_Raid5_satahdd_s_w_lio.py | 基础IO可靠性-热拔插-不同DG-缓IO内-原槽位拔插DG内所有盘-Raid5-SATAHDD-大IO顺序写 | ROC_IOC (#19) | /测试性要求/基础IO测试需求/可靠性/一般可靠性/插拔盘 (#1517) | 无需求 (#0) | 系统测试-功能 | 某个DG中的缓IO时间内热拔插，不影响其他DG组的正常IO | 不同DG-缓IO时间内-冗余Raid-原槽位插拔DG下所有盘-带IO：非拔盘DG内的IO正常，VD状态为Optimal；拔盘DG内的IO正常，虚拟盘状态为Optimal | RAID | 物理环境_1 | 1.关闭控制卡紧急热备功能开关 2.关闭控制卡自动重建功能开关 | 1.x4口 2.4块SATAHDD 3.Raid5:Size=all 4.大IO顺序写 | 1. 关闭控制卡紧急热备功能 2. 关闭控制卡自动重建功能 3. 查找2x4个SATAHDD盘 4. 构建第一个符合条件的虚拟盘：用4块SATAHDD组建Raid5 5. 查看第一个虚拟盘状态是否为Optimal 6. 构建第二个符合条件的虚拟盘：用另外4块SATAHDD组建Raid5 7. 查看第二个虚拟盘状态是否为Optimal 8. 获取两个虚拟盘盘符 9. 测试工具的对于第一个虚拟盘的IO配置：测试时间2min，IO并发线程数4，数据随机比例为50，读写比例为0，数据块大小设为(812K,2M,11M,19M)测试并发随机写 10. 测试工具的对于第二个虚拟盘的IO配置：测试时间2min，IO并发线程数4，数据随机比例为50，读写比例为0，数据块大小设为(812K,2M,11M,19M)测试并发随机写 11. 测试工具开始进行IO业务 12. IO过程中将第一个DG组内所有盘原槽位拔出 13. 在缓IO时间内将第一个DG组内所有盘原槽位插回 14. 等待缓IO时间+后 15. 查看第一个虚拟盘状态是否为Optimal 16. 查看第二个虚拟盘状态是否为Optimal 17. 等待测试工具的对于第一个虚拟盘的IO结束，查看IO是否成功，进行数据一致性校验 18. 等待测试工具的对于第二个虚拟盘的IO结束，查看IO是否成功，进行数据一致性校验 19. 清理环境，删除虚拟盘，将紧急热备功能开关、自动重建功能开关恢复到默认状态，下发查询命令 | 1. 关闭控制卡紧急热备功能成功 2. 关闭控制卡自动重建功能成功 3. 物理盘满足条件 4. 组建第一个虚拟盘成功 5. 第一个虚拟盘状态符合预期，为Optimal状态 6. 组建第二个虚拟盘成功 7. 第二个虚拟盘状态符合预期，为Optimal状态 8. 成功获取盘符 9. 测试工具的对于第一个虚拟盘的IO配置成功 10. 测试工具的对于第二个虚拟盘的IO配置成功 11. 测试工具的IO业务成功开始 12. 拔盘操作成功 13. 插盘操作成功 14. NA 15. 第一个虚拟盘状态符合预期，为Optimal状态 16. 第二个虚拟盘状态符合预期，为Optimal状态 17. 测试工具对于第一个虚拟盘的IO正常结束，IO成功，进行数据一致性校验成功 18. 测试工具对于第二个虚拟盘的IO正常结束，IO成功，进行数据一致性校验成功 19. 恢复测试环境到初始状态，查询命令返回正确 | A1 | N | N | SYPN |  | dupp |  | 否 |  | 否
ps3_v1.0.0_basic_io_r-04-13-005-009 | system_test/basic_io/reliability/hot_plug/diff_dg/hold_io/redundancy/dg_all_old_pd_old_slot/basic_io_r_04_13_005_009_Raid5_satahdd_r_rw_mio.py | 基础IO可靠性-热拔插-不同DG-缓IO内-原槽位拔插DG内所有盘-Raid5-SATAHDD-混合大小IO随机混合读写 | ROC_IOC (#19) | /测试性要求/基础IO测试需求/可靠性/一般可靠性/插拔盘 (#1517) | 无需求 (#0) | 系统测试-功能 | 某个DG中的缓IO时间内热拔插，不影响其他DG组的正常IO | 不同DG-缓IO时间内-冗余Raid-原槽位插拔DG下所有盘-带IO：非拔盘DG内的IO正常，VD状态为Optimal；拔盘DG内的IO正常，虚拟盘状态为Optimal | RAID | 物理环境_1 | 1.关闭控制卡紧急热备功能开关 2.关闭控制卡自动重建功能开关 | 1.x4口 2.4块SATAHDD 3.Raid5:Size=all 4.混合大小IO随机混合读写 | 1. 关闭控制卡紧急热备功能 2. 关闭控制卡自动重建功能 3. 查找2x4个SATAHDD盘 4. 构建第一个符合条件的虚拟盘：用4块SATAHDD组建Raid5 5. 查看第一个虚拟盘状态是否为Optimal 6. 构建第二个符合条件的虚拟盘：用另外4块SATAHDD组建Raid5 7. 查看第二个虚拟盘状态是否为Optimal 8. 获取两个虚拟盘盘符 9. 测试工具的对于第一个虚拟盘的IO配置："测试时间2min，IO并发线程数4，数据随机比例为50，读写比例为50，数据块大小设为(140K,361K,1024K,22M)测试并发随机混合读写 10. 测试工具的对于第二个虚拟盘的IO配置："测试时间2min，IO并发线程数4，数据随机比例为50，读写比例为50，数据块大小设为(140K,361K,1024K,22M)测试并发随机混合读写 11. 测试工具开始进行IO业务 12. IO过程中将第一个DG组内所有盘原槽位拔出 13. 在缓IO时间内将第一个DG组内所有盘原槽位插回 14. 等待缓IO时间+后 15. 查看第一个虚拟盘状态是否为Optimal 16. 查看第二个虚拟盘状态是否为Optimal 17. 等待测试工具的对于第一个虚拟盘的IO结束，查看IO是否成功，进行数据一致性校验 18. 等待测试工具的对于第二个虚拟盘的IO结束，查看IO是否成功，进行数据一致性校验 19. 清理环境，删除虚拟盘，将紧急热备功能开关、自动重建功能开关恢复到默认状态，下发查询命令 | 1. 关闭控制卡紧急热备功能成功 2. 关闭控制卡自动重建功能成功 3. 物理盘满足条件 4. 组建第一个虚拟盘成功 5. 第一个虚拟盘状态符合预期，为Optimal状态 6. 组建第二个虚拟盘成功 7. 第二个虚拟盘状态符合预期，为Optimal状态 8. 成功获取盘符 9. 测试工具的对于第一个虚拟盘的IO配置成功 10. 测试工具的对于第二个虚拟盘的IO配置成功 11. 测试工具的IO业务成功开始 12. 拔盘操作成功 13. 插盘操作成功 14. NA 15. 第一个虚拟盘状态符合预期，为Optimal状态 16. 第二个虚拟盘状态符合预期，为Optimal状态 17. 测试工具对于第一个虚拟盘的IO正常结束，IO成功，进行数据一致性校验成功 18. 测试工具对于第二个虚拟盘的IO正常结束，IO成功，进行数据一致性校验成功 19. 恢复测试环境到初始状态，查询命令返回正确 | A1 | N | N | SYPN |  | dupp |  | 否 |  | 否
ps3_v1.0.0_basic_io_r-04-13-005-010 | system_test/basic_io/reliability/hot_plug/diff_dg/hold_io/redundancy/dg_all_old_pd_old_slot/basic_io_r_04_13_005_010_Raid50_satahdd_r_w_sio.py | 基础IO可靠性-热拔插-不同DG-缓IO内-原槽位拔插DG内所有盘-Raid50-SATAHDD-小IO随机写 | ROC_IOC (#19) | /测试性要求/基础IO测试需求/可靠性/一般可靠性/插拔盘 (#1517) | 无需求 (#0) | 系统测试-功能 | 某个DG中的缓IO时间内热拔插，不影响其他DG组的正常IO | 不同DG-缓IO时间内-冗余Raid-原槽位插拔DG下所有盘-带IO：非拔盘DG内的IO正常，VD状态为Optimal；拔盘DG内的IO正常，虚拟盘状态为Optimal | RAID | 物理环境_1 | 1.关闭控制卡紧急热备功能开关 2.关闭控制卡自动重建功能开关 | 1.x4口 2.6块SATAHDD 3.Raid50:Size=all,pdPerArray=3 4.小IO随机写 | 1. 关闭控制卡紧急热备功能 2. 关闭控制卡自动重建功能 3. 查找2x6个SATAHDD盘 4. 构建第一个符合条件的虚拟盘：用6块SATAHDD组建Raid50 5. 查看第一个虚拟盘状态是否为Optimal 6. 构建第二个符合条件的虚拟盘：用另外6块SATAHDD组建Raid50 7. 查看第二个虚拟盘状态是否为Optimal 8. 获取两个虚拟盘盘符 9. 测试工具的对于第一个虚拟盘的IO配置：测试时间2min，IO并发线程数4，数据随机比例为50，读写比例为0，数据块大小设为(14K,112K,252K,504K)测试并发随机写 10. 测试工具的对于第二个虚拟盘的IO配置：测试时间2min，IO并发线程数4，数据随机比例为50，读写比例为0，数据块大小设为(14K,112K,252K,504K)测试并发随机写 11. 测试工具开始进行IO业务 12. IO过程中将第一个DG组内所有盘原槽位拔出 13. 在缓IO时间内将第一个DG组内所有盘原槽位插回 14. 等待缓IO时间+后 15. 查看第一个虚拟盘状态是否为Optimal 16. 查看第二个虚拟盘状态是否为Optimal 17. 等待测试工具的对于第一个虚拟盘的IO结束，查看IO是否成功，进行数据一致性校验 18. 等待测试工具的对于第二个虚拟盘的IO结束，查看IO是否成功，进行数据一致性校验 19. 清理环境，删除虚拟盘，将紧急热备功能开关、自动重建功能开关恢复到默认状态，下发查询命令 | 1. 关闭控制卡紧急热备功能成功 2. 关闭控制卡自动重建功能成功 3. 物理盘满足条件 4. 组建第一个虚拟盘成功 5. 第一个虚拟盘状态符合预期，为Optimal状态 6. 组建第二个虚拟盘成功 7. 第二个虚拟盘状态符合预期，为Optimal状态 8. 成功获取盘符 9. 测试工具的对于第一个虚拟盘的IO配置成功 10. 测试工具的对于第二个虚拟盘的IO配置成功 11. 测试工具的IO业务成功开始 12. 拔盘操作成功 13. 插盘操作成功 14. NA 15. 第一个虚拟盘状态符合预期，为Optimal状态 16. 第二个虚拟盘状态符合预期，为Optimal状态 17. 测试工具对于第一个虚拟盘的IO正常结束，IO成功，进行数据一致性校验成功 18. 测试工具对于第二个虚拟盘的IO正常结束，IO成功，进行数据一致性校验成功 19. 恢复测试环境到初始状态，查询命令返回正确 | A1 | N | N | SYPN |  | dupp |  | 否 |  | 否
ps3_v1.0.0_basic_io_r-04-13-005-011 | system_test/basic_io/reliability/hot_plug/diff_dg/hold_io/redundancy/dg_all_old_pd_old_slot/basic_io_r_04_13_005_011_Raid50_satahdd_s_w_lio.py | 基础IO可靠性-热拔插-不同DG-缓IO内-原槽位拔插DG内所有盘-Raid50-SATAHDD-大IO顺序写 | ROC_IOC (#19) | /测试性要求/基础IO测试需求/可靠性/一般可靠性/插拔盘 (#1517) | 无需求 (#0) | 系统测试-功能 | 某个DG中的缓IO时间内热拔插，不影响其他DG组的正常IO | 不同DG-缓IO时间内-冗余Raid-原槽位插拔DG下所有盘-带IO：非拔盘DG内的IO正常，VD状态为Optimal；拔盘DG内的IO正常，虚拟盘状态为Optimal | RAID | 物理环境_1 | 1.关闭控制卡紧急热备功能开关 2.关闭控制卡自动重建功能开关 | 1.x4口 2.6块SATAHDD 3.Raid50:Size=all,pdPerArray=3 4.大IO顺序写 | 1. 关闭控制卡紧急热备功能 2. 关闭控制卡自动重建功能 3. 查找2x6个SATAHDD盘 4. 构建第一个符合条件的虚拟盘：用6块SATAHDD组建Raid50 5. 查看第一个虚拟盘状态是否为Optimal 6. 构建第二个符合条件的虚拟盘：用另外6块SATAHDD组建Raid50 7. 查看第二个虚拟盘状态是否为Optimal 8. 获取两个虚拟盘盘符 9. 测试工具的对于第一个虚拟盘的IO配置：测试时间2min，IO并发线程数4，数据随机比例为50，读写比例为0，数据块大小设为(1M,10M,18M,29M)测试并发随机写 10. 测试工具的对于第二个虚拟盘的IO配置：测试时间2min，IO并发线程数4，数据随机比例为50，读写比例为0，数据块大小设为(1M,10M,18M,29M)测试并发随机写 11. 测试工具开始进行IO业务 12. IO过程中将第一个DG组内所有盘原槽位拔出 13. 在缓IO时间内将第一个DG组内所有盘原槽位插回 14. 等待缓IO时间+后 15. 查看第一个虚拟盘状态是否为Optimal 16. 查看第二个虚拟盘状态是否为Optimal 17. 等待测试工具的对于第一个虚拟盘的IO结束，查看IO是否成功，进行数据一致性校验 18. 等待测试工具的对于第二个虚拟盘的IO结束，查看IO是否成功，进行数据一致性校验 19. 清理环境，删除虚拟盘，将紧急热备功能开关、自动重建功能开关恢复到默认状态，下发查询命令 | 1. 关闭控制卡紧急热备功能成功 2. 关闭控制卡自动重建功能成功 3. 物理盘满足条件 4. 组建第一个虚拟盘成功 5. 第一个虚拟盘状态符合预期，为Optimal状态 6. 组建第二个虚拟盘成功 7. 第二个虚拟盘状态符合预期，为Optimal状态 8. 成功获取盘符 9. 测试工具的对于第一个虚拟盘的IO配置成功 10. 测试工具的对于第二个虚拟盘的IO配置成功 11. 测试工具的IO业务成功开始 12. 拔盘操作成功 13. 插盘操作成功 14. NA 15. 第一个虚拟盘状态符合预期，为Optimal状态 16. 第二个虚拟盘状态符合预期，为Optimal状态 17. 测试工具对于第一个虚拟盘的IO正常结束，IO成功，进行数据一致性校验成功 18. 测试工具对于第二个虚拟盘的IO正常结束，IO成功，进行数据一致性校验成功 19. 恢复测试环境到初始状态，查询命令返回正确 | A1 | N | N | SYPN |  | dupp |  | 否 |  | 否
ps3_v1.0.0_basic_io_r-04-13-005-012 | system_test/basic_io/reliability/hot_plug/diff_dg/hold_io/redundancy/dg_all_old_pd_old_slot/basic_io_r_04_13_005_012_Raid50_satahdd_r_rw_mio.py | 基础IO可靠性-热拔插-不同DG-缓IO内-原槽位拔插DG内所有盘-Raid50-SATAHDD-混合大小IO随机混合读写 | ROC_IOC (#19) | /测试性要求/基础IO测试需求/可靠性/一般可靠性/插拔盘 (#1517) | 无需求 (#0) | 系统测试-功能 | 某个DG中的缓IO时间内热拔插，不影响其他DG组的正常IO | 不同DG-缓IO时间内-冗余Raid-原槽位插拔DG下所有盘-带IO：非拔盘DG内的IO正常，VD状态为Optimal；拔盘DG内的IO正常，虚拟盘状态为Optimal | RAID | 物理环境_1 | 1.关闭控制卡紧急热备功能开关 2.关闭控制卡自动重建功能开关 | 1.x4口 2.6块SATAHDD 3.Raid50:Size=all,pdPerArray=3 4.混合大小IO随机混合读写 | 1. 关闭控制卡紧急热备功能 2. 关闭控制卡自动重建功能 3. 查找2x6个SATAHDD盘 4. 构建第一个符合条件的虚拟盘：用6块SATAHDD组建Raid50 5. 查看第一个虚拟盘状态是否为Optimal 6. 构建第二个符合条件的虚拟盘：用另外6块SATAHDD组建Raid50 7. 查看第二个虚拟盘状态是否为Optimal 8. 获取两个虚拟盘盘符 9. 测试工具的对于第一个虚拟盘的IO配置："测试时间2min，IO并发线程数4，数据随机比例为50，读写比例为50，数据块大小设为(161K,486K,1792K,6M)测试并发随机混合读写 10. 测试工具的对于第二个虚拟盘的IO配置："测试时间2min，IO并发线程数4，数据随机比例为50，读写比例为50，数据块大小设为(161K,486K,1792K,6M)测试并发随机混合读写 11. 测试工具开始进行IO业务 12. IO过程中将第一个DG组内所有盘原槽位拔出 13. 在缓IO时间内将第一个DG组内所有盘原槽位插回 14. 等待缓IO时间+后 15. 查看第一个虚拟盘状态是否为Optimal 16. 查看第二个虚拟盘状态是否为Optimal 17. 等待测试工具的对于第一个虚拟盘的IO结束，查看IO是否成功，进行数据一致性校验 18. 等待测试工具的对于第二个虚拟盘的IO结束，查看IO是否成功，进行数据一致性校验 19. 清理环境，删除虚拟盘，将紧急热备功能开关、自动重建功能开关恢复到默认状态，下发查询命令 | 1. 关闭控制卡紧急热备功能成功 2. 关闭控制卡自动重建功能成功 3. 物理盘满足条件 4. 组建第一个虚拟盘成功 5. 第一个虚拟盘状态符合预期，为Optimal状态 6. 组建第二个虚拟盘成功 7. 第二个虚拟盘状态符合预期，为Optimal状态 8. 成功获取盘符 9. 测试工具的对于第一个虚拟盘的IO配置成功 10. 测试工具的对于第二个虚拟盘的IO配置成功 11. 测试工具的IO业务成功开始 12. 拔盘操作成功 13. 插盘操作成功 14. NA 15. 第一个虚拟盘状态符合预期，为Optimal状态 16. 第二个虚拟盘状态符合预期，为Optimal状态 17. 测试工具对于第一个虚拟盘的IO正常结束，IO成功，进行数据一致性校验成功 18. 测试工具对于第二个虚拟盘的IO正常结束，IO成功，进行数据一致性校验成功 19. 恢复测试环境到初始状态，查询命令返回正确 | A1 | N | N | SYPN |  | dupp |  | 否 |  | 否
ps3_v1.0.0_basic_io_r-04-13-006-001 | system_test/basic_io/reliability/hot_plug/diff_dg/hold_io/redundancy/old_pd_old_slot_10/basic_io_r_04_13_006_001_Raid1_satahdd_r_r_sio.py | 基础IO可靠性-热拔插-不同DG-缓IO内-原盘原槽位反复热拔插-Raid1-SATAHDD-小IO随机读 | ROC_IOC (#19) | /测试性要求/基础IO测试需求/可靠性/一般可靠性/插拔盘 (#1517) | 无需求 (#0) | 系统测试-功能 | 某个DG中的缓IO时间内热拔插，不影响其他DG组的正常IO | 不同DG-缓IO时间内-冗余Raid-原盘原槽位反复热拔插-带IO：非拔盘-DG内的IO正常，VD状态为Optimal；拔盘DG的IO正常，VD的状态为Optimal | RAID | 物理环境_1 | 1.关闭控制卡紧急热备功能 2.关闭控制卡自动重建功能 | 1.x3口 2.2块SATAHDD 3.Raid1:Size=all 4.小IO随机读 | 1. 关闭控制卡紧急热备功能 2. 关闭控制卡自动重建功能 3. 查找2x2个SATAHDD盘 4. 构建第一个符合条件的虚拟盘：用2块SATAHDD组建Raid1 5. 查看第一个虚拟盘状态是否为Optimal 6. 构建第二个符合条件的虚拟盘：用另外2块SATAHDD组建Raid1 7. 查看第二个虚拟盘状态是否为Optimal 8. 获取两个虚拟盘盘符 9. 测试工具的对于第二个虚拟盘的IO配置：测试时间2min，IO并发线程数4，数据随机比例为50，读写比例为100，数据块大小设为(11K,121K,253K,506K)测试并发随机读 10. 测试工具开始进行IO业务 11. 在缓IO时间内将一块盘在原槽位进行10次热拔插 12. 等待缓IO时间+后 13. 查看第一个虚拟盘状态是否为Optimal 14. 查看第二个虚拟盘状态是否为Optimal 15. 等待测试工具的对于第二个虚拟盘的IO结束，查看IO是否成功，进行数据一致性校验 16. 清理环境，删除虚拟盘，将紧急热备功能开关、自动重建功能开关恢复到默认状态，下发查询命令 | 1. 关闭控制卡紧急热备功能成功 2. 关闭控制卡自动重建功能成功 3. 物理盘满足条件 4. 组建第一个虚拟盘成功 5. 第一个虚拟盘状态符合预期，为Optimal状态 6. 组建第二个虚拟盘成功 7. 第二个虚拟盘状态符合预期，为Optimal状态 8. 成功获取盘符 9. 测试工具的对于第二个虚拟盘的IO配置成功 10. 测试工具的IO业务成功开始 11. 10次插拔盘操作成功 12. NA 13. 第一个虚拟盘状态符合预期，为Optimal状态 14. 第二个虚拟盘状态符合预期，为Optimal状态 15. 测试工具对于第一个虚拟盘的IO正常结束，IO成功，进行数据一致性校验成功 16. 恢复测试环境到初始状态，查询命令返回正确 | A1 | N | N | SYPN |  | dupp |  | 否 |  | 否
ps3_v1.0.0_basic_io_r-04-13-006-002 | system_test/basic_io/reliability/hot_plug/diff_dg/hold_io/redundancy/old_pd_old_slot_10/basic_io_r_04_13_006_002_Raid1_satahdd_r_rw_mio.py | 基础IO可靠性-热拔插-不同DG-缓IO内-原盘原槽位反复热拔插-Raid1-SATAHDD-混合大小IO随机混合读写 | ROC_IOC (#19) | /测试性要求/基础IO测试需求/可靠性/一般可靠性/插拔盘 (#1517) | 无需求 (#0) | 系统测试-功能 | 某个DG中的缓IO时间内热拔插，不影响其他DG组的正常IO | 不同DG-缓IO时间内-冗余Raid-原盘原槽位反复热拔插-带IO：非拔盘-DG内的IO正常，VD状态为Optimal；拔盘DG的IO正常，VD的状态为Optimal | RAID | 物理环境_1 | 1.关闭控制卡紧急热备功能 2.关闭控制卡自动重建功能 | 1.x3口 2.2块SATAHDD 3.Raid1:Size=all 4.混合大小IO随机混合读写 | 1. 关闭控制卡紧急热备功能 2. 关闭控制卡自动重建功能 3. 查找2x2个SATAHDD盘 4. 构建第一个符合条件的虚拟盘：用2块SATAHDD组建Raid1 5. 查看第一个虚拟盘状态是否为Optimal 6. 构建第二个符合条件的虚拟盘：用另外2块SATAHDD组建Raid1 7. 查看第二个虚拟盘状态是否为Optimal 8. 获取两个虚拟盘盘符 9. 测试工具的对于第二个虚拟盘的IO配置："测试时间2min，IO并发线程数4，数据随机比例为50，读写比例为50，数据块大小设为(132K,487K,1792K,19M)测试并发随机混合读写 10. 测试工具开始进行IO业务 11. 在缓IO时间内将一块盘在原槽位进行10次热拔插 12. 等待缓IO时间+后 13. 查看第一个虚拟盘状态是否为Optimal 14. 查看第二个虚拟盘状态是否为Optimal 15. 等待测试工具的对于第二个虚拟盘的IO结束，查看IO是否成功，进行数据一致性校验 16. 清理环境，删除虚拟盘，将紧急热备功能开关、自动重建功能开关恢复到默认状态，下发查询命令 | 1. 关闭控制卡紧急热备功能成功 2. 关闭控制卡自动重建功能成功 3. 物理盘满足条件 4. 组建第一个虚拟盘成功 5. 第一个虚拟盘状态符合预期，为Optimal状态 6. 组建第二个虚拟盘成功 7. 第二个虚拟盘状态符合预期，为Optimal状态 8. 成功获取盘符 9. 测试工具的对于第二个虚拟盘的IO配置成功 10. 测试工具的IO业务成功开始 11. 10次插拔盘操作成功 12. NA 13. 第一个虚拟盘状态符合预期，为Optimal状态 14. 第二个虚拟盘状态符合预期，为Optimal状态 15. 测试工具对于第一个虚拟盘的IO正常结束，IO成功，进行数据一致性校验成功 16. 恢复测试环境到初始状态，查询命令返回正确 | A1 | N | N | SYPN |  | dupp |  | 否 |  | 否
ps3_v1.0.0_basic_io_r-04-13-006-003 | system_test/basic_io/reliability/hot_plug/diff_dg/hold_io/redundancy/old_pd_old_slot_10/basic_io_r_04_13_006_003_Raid1_satahdd_s_rw_mio.py | 基础IO可靠性-热拔插-不同DG-缓IO内-原盘原槽位反复热拔插-Raid1-SATAHDD-混合大小IO顺序混合读写 | ROC_IOC (#19) | /测试性要求/基础IO测试需求/可靠性/一般可靠性/插拔盘 (#1517) | 无需求 (#0) | 系统测试-功能 | 某个DG中的缓IO时间内热拔插，不影响其他DG组的正常IO | 不同DG-缓IO时间内-冗余Raid-原盘原槽位反复热拔插-带IO：非拔盘-DG内的IO正常，VD状态为Optimal；拔盘DG的IO正常，VD的状态为Optimal | RAID | 物理环境_1 | 1.关闭控制卡紧急热备功能 2.关闭控制卡自动重建功能 | 1.x3口 2.2块SATAHDD 3.Raid1:Size=all 4.混合大小IO顺序混合读写 | 1. 关闭控制卡紧急热备功能 2. 关闭控制卡自动重建功能 3. 查找2x2个SATAHDD盘 4. 构建第一个符合条件的虚拟盘：用2块SATAHDD组建Raid1 5. 查看第一个虚拟盘状态是否为Optimal 6. 构建第二个符合条件的虚拟盘：用另外2块SATAHDD组建Raid1 7. 查看第二个虚拟盘状态是否为Optimal 8. 获取两个虚拟盘盘符 9. 测试工具的对于第二个虚拟盘的IO配置：测试时间2min，IO并发线程数4，数据随机比例为0，读写比例为50，数据块大小设为(181K,362K,905K,1810K)测试并发顺序混合读写 10. 测试工具开始进行IO业务 11. 在缓IO时间内将一块盘在原槽位进行10次热拔插 12. 等待缓IO时间+后 13. 查看第一个虚拟盘状态是否为Optimal 14. 查看第二个虚拟盘状态是否为Optimal 15. 等待测试工具的对于第二个虚拟盘的IO结束，查看IO是否成功，进行数据一致性校验 16. 清理环境，删除虚拟盘，将紧急热备功能开关、自动重建功能开关恢复到默认状态，下发查询命令 | 1. 关闭控制卡紧急热备功能成功 2. 关闭控制卡自动重建功能成功 3. 物理盘满足条件 4. 组建第一个虚拟盘成功 5. 第一个虚拟盘状态符合预期，为Optimal状态 6. 组建第二个虚拟盘成功 7. 第二个虚拟盘状态符合预期，为Optimal状态 8. 成功获取盘符 9. 测试工具的对于第二个虚拟盘的IO配置成功 10. 测试工具的IO业务成功开始 11. 10次插拔盘操作成功 12. NA 13. 第一个虚拟盘状态符合预期，为Optimal状态 14. 第二个虚拟盘状态符合预期，为Optimal状态 15. 测试工具对于第一个虚拟盘的IO正常结束，IO成功，进行数据一致性校验成功 16. 恢复测试环境到初始状态，查询命令返回正确 | A1 | N | N | SYPN |  | dupp |  | 否 |  | 否
ps3_v1.0.0_basic_io_r-04-13-006-004 | system_test/basic_io/reliability/hot_plug/diff_dg/hold_io/redundancy/old_pd_old_slot_10/basic_io_r_04_13_006_004_Raid1E_satahdd_r_r_sio.py | 基础IO可靠性-热拔插-不同DG-缓IO内-原盘原槽位反复热拔插-Raid1E-SATAHDD-小IO随机读 | ROC_IOC (#19) | /测试性要求/基础IO测试需求/可靠性/一般可靠性/插拔盘 (#1517) | 无需求 (#0) | 系统测试-功能 | 某个DG中的缓IO时间内热拔插，不影响其他DG组的正常IO | 不同DG-缓IO时间内-冗余Raid-原盘原槽位反复热拔插-带IO：非拔盘-DG内的IO正常，VD状态为Optimal；拔盘DG的IO正常，VD的状态为Optimal | RAID | 物理环境_1 | 1.关闭控制卡紧急热备功能 2.关闭控制卡自动重建功能 | 1.x3口 2.3块SATAHDD 3.Raid1E:Size=all 4.小IO随机读 | 1. 关闭控制卡紧急热备功能 2. 关闭控制卡自动重建功能 3. 查找2x3个SATAHDD盘 4. 构建第一个符合条件的虚拟盘：用3块SATAHDD组建Raid1E 5. 查看第一个虚拟盘状态是否为Optimal 6. 构建第二个符合条件的虚拟盘：用另外3块SATAHDD组建Raid1E 7. 查看第二个虚拟盘状态是否为Optimal 8. 获取两个虚拟盘盘符 9. 测试工具的对于第二个虚拟盘的IO配置：测试时间2min，IO并发线程数4，数据随机比例为50，读写比例为100，数据块大小设为(7K,84K,197K,342K)测试并发随机读 10. 测试工具开始进行IO业务 11. 在缓IO时间内将一块盘在原槽位进行10次热拔插 12. 等待缓IO时间+后 13. 查看第一个虚拟盘状态是否为Optimal 14. 查看第二个虚拟盘状态是否为Optimal 15. 等待测试工具的对于第二个虚拟盘的IO结束，查看IO是否成功，进行数据一致性校验 16. 清理环境，删除虚拟盘，将紧急热备功能开关、自动重建功能开关恢复到默认状态，下发查询命令 | 1. 关闭控制卡紧急热备功能成功 2. 关闭控制卡自动重建功能成功 3. 物理盘满足条件 4. 组建第一个虚拟盘成功 5. 第一个虚拟盘状态符合预期，为Optimal状态 6. 组建第二个虚拟盘成功 7. 第二个虚拟盘状态符合预期，为Optimal状态 8. 成功获取盘符 9. 测试工具的对于第二个虚拟盘的IO配置成功 10. 测试工具的IO业务成功开始 11. 10次插拔盘操作成功 12. NA 13. 第一个虚拟盘状态符合预期，为Optimal状态 14. 第二个虚拟盘状态符合预期，为Optimal状态 15. 测试工具对于第一个虚拟盘的IO正常结束，IO成功，进行数据一致性校验成功 16. 恢复测试环境到初始状态，查询命令返回正确 | A1 | N | N | SYPN |  | dupp |  | 否 |  | 否
ps3_v1.0.0_basic_io_r-04-13-006-005 | system_test/basic_io/reliability/hot_plug/diff_dg/hold_io/redundancy/old_pd_old_slot_10/basic_io_r_04_13_006_005_Raid1E_satahdd_r_rw_mio.py | 基础IO可靠性-热拔插-不同DG-缓IO内-原盘原槽位反复热拔插-Raid1E-SATAHDD-混合大小IO随机混合读写 | ROC_IOC (#19) | /测试性要求/基础IO测试需求/可靠性/一般可靠性/插拔盘 (#1517) | 无需求 (#0) | 系统测试-功能 | 某个DG中的缓IO时间内热拔插，不影响其他DG组的正常IO | 不同DG-缓IO时间内-冗余Raid-原盘原槽位反复热拔插-带IO：非拔盘-DG内的IO正常，VD状态为Optimal；拔盘DG的IO正常，VD的状态为Optimal | RAID | 物理环境_1 | 1.关闭控制卡紧急热备功能 2.关闭控制卡自动重建功能 | 1.x3口 2.3块SATAHDD 3.Raid1E:Size=all 4.混合大小IO随机混合读写 | 1. 关闭控制卡紧急热备功能 2. 关闭控制卡自动重建功能 3. 查找2x3个SATAHDD盘 4. 构建第一个符合条件的虚拟盘：用3块SATAHDD组建Raid1E 5. 查看第一个虚拟盘状态是否为Optimal 6. 构建第二个符合条件的虚拟盘：用另外3块SATAHDD组建Raid1E 7. 查看第二个虚拟盘状态是否为Optimal 8. 获取两个虚拟盘盘符 9. 测试工具的对于第二个虚拟盘的IO配置："测试时间2min，IO并发线程数4，数据随机比例为50，读写比例为50，数据块大小设为(53K,481K,1024K,2M)测试并发随机混合读写 10. 测试工具开始进行IO业务 11. 在缓IO时间内将一块盘在原槽位进行10次热拔插 12. 等待缓IO时间+后 13. 查看第一个虚拟盘状态是否为Optimal 14. 查看第二个虚拟盘状态是否为Optimal 15. 等待测试工具的对于第二个虚拟盘的IO结束，查看IO是否成功，进行数据一致性校验 16. 清理环境，删除虚拟盘，将紧急热备功能开关、自动重建功能开关恢复到默认状态，下发查询命令 | 1. 关闭控制卡紧急热备功能成功 2. 关闭控制卡自动重建功能成功 3. 物理盘满足条件 4. 组建第一个虚拟盘成功 5. 第一个虚拟盘状态符合预期，为Optimal状态 6. 组建第二个虚拟盘成功 7. 第二个虚拟盘状态符合预期，为Optimal状态 8. 成功获取盘符 9. 测试工具的对于第二个虚拟盘的IO配置成功 10. 测试工具的IO业务成功开始 11. 10次插拔盘操作成功 12. NA 13. 第一个虚拟盘状态符合预期，为Optimal状态 14. 第二个虚拟盘状态符合预期，为Optimal状态 15. 测试工具对于第一个虚拟盘的IO正常结束，IO成功，进行数据一致性校验成功 16. 恢复测试环境到初始状态，查询命令返回正确 | A1 | N | N | SYPN |  | dupp |  | 否 |  | 否
ps3_v1.0.0_basic_io_r-04-13-006-006 | system_test/basic_io/reliability/hot_plug/diff_dg/hold_io/redundancy/old_pd_old_slot_10/basic_io_r_04_13_006_006_Raid1E_satahdd_s_rw_mio.py | 基础IO可靠性-热拔插-不同DG-缓IO内-原盘原槽位反复热拔插-Raid1E-SATAHDD-混合大小IO顺序混合读写 | ROC_IOC (#19) | /测试性要求/基础IO测试需求/可靠性/一般可靠性/插拔盘 (#1517) | 无需求 (#0) | 系统测试-功能 | 某个DG中的缓IO时间内热拔插，不影响其他DG组的正常IO | 不同DG-缓IO时间内-冗余Raid-原盘原槽位反复热拔插-带IO：非拔盘-DG内的IO正常，VD状态为Optimal；拔盘DG的IO正常，VD的状态为Optimal | RAID | 物理环境_1 | 1.关闭控制卡紧急热备功能 2.关闭控制卡自动重建功能 | 1.x3口 2.3块SATAHDD 3.Raid1E:Size=all 4.混合大小IO顺序混合读写 | 1. 关闭控制卡紧急热备功能 2. 关闭控制卡自动重建功能 3. 查找2x3个SATAHDD盘 4. 构建第一个符合条件的虚拟盘：用3块SATAHDD组建Raid1E 5. 查看第一个虚拟盘状态是否为Optimal 6. 构建第二个符合条件的虚拟盘：用另外3块SATAHDD组建Raid1E 7. 查看第二个虚拟盘状态是否为Optimal 8. 获取两个虚拟盘盘符 9. 测试工具的对于第二个虚拟盘的IO配置：测试时间2min，IO并发线程数4，数据随机比例为0，读写比例为50，数据块大小设为(102K,504K,768K,27M)测试并发顺序混合读写 10. 测试工具开始进行IO业务 11. 在缓IO时间内将一块盘在原槽位进行10次热拔插 12. 等待缓IO时间+后 13. 查看第一个虚拟盘状态是否为Optimal 14. 查看第二个虚拟盘状态是否为Optimal 15. 等待测试工具的对于第二个虚拟盘的IO结束，查看IO是否成功，进行数据一致性校验 16. 清理环境，删除虚拟盘，将紧急热备功能开关、自动重建功能开关恢复到默认状态，下发查询命令 | 1. 关闭控制卡紧急热备功能成功 2. 关闭控制卡自动重建功能成功 3. 物理盘满足条件 4. 组建第一个虚拟盘成功 5. 第一个虚拟盘状态符合预期，为Optimal状态 6. 组建第二个虚拟盘成功 7. 第二个虚拟盘状态符合预期，为Optimal状态 8. 成功获取盘符 9. 测试工具的对于第二个虚拟盘的IO配置成功 10. 测试工具的IO业务成功开始 11. 10次插拔盘操作成功 12. NA 13. 第一个虚拟盘状态符合预期，为Optimal状态 14. 第二个虚拟盘状态符合预期，为Optimal状态 15. 测试工具对于第一个虚拟盘的IO正常结束，IO成功，进行数据一致性校验成功 16. 恢复测试环境到初始状态，查询命令返回正确 | A1 | N | N | SYPN |  | dupp |  | 否 |  | 否
ps3_v1.0.0_basic_io_r-04-13-006-007 | system_test/basic_io/reliability/hot_plug/diff_dg/hold_io/redundancy/old_pd_old_slot_10/basic_io_r_04_13_006_007_Raid5_satahdd_r_r_sio.py | 基础IO可靠性-热拔插-不同DG-缓IO内-原盘原槽位反复热拔插-Raid5-SATAHDD-小IO随机读 | ROC_IOC (#19) | /测试性要求/基础IO测试需求/可靠性/一般可靠性/插拔盘 (#1517) | 无需求 (#0) | 系统测试-功能 | 某个DG中的缓IO时间内热拔插，不影响其他DG组的正常IO | 不同DG-缓IO时间内-冗余Raid-原盘原槽位反复热拔插-带IO：非拔盘-DG内的IO正常，VD状态为Optimal；拔盘DG的IO正常，VD的状态为Optimal | RAID | 物理环境_1 | 1.关闭控制卡紧急热备功能 2.关闭控制卡自动重建功能 | 1.x3口 2.4块SATAHDD 3.Raid5:Size=all 4.小IO随机读 | 1. 关闭控制卡紧急热备功能 2. 关闭控制卡自动重建功能 3. 查找2x4个SATAHDD盘 4. 构建第一个符合条件的虚拟盘：用4块SATAHDD组建Raid5 5. 查看第一个虚拟盘状态是否为Optimal 6. 构建第二个符合条件的虚拟盘：用另外4块SATAHDD组建Raid5 7. 查看第二个虚拟盘状态是否为Optimal 8. 获取两个虚拟盘盘符 9. 测试工具的对于第二个虚拟盘的IO配置：测试时间2min，IO并发线程数4，数据随机比例为50，读写比例为100，数据块大小设为(7K,91K,189K,399K)测试并发随机读 10. 测试工具开始进行IO业务 11. 在缓IO时间内将一块盘在原槽位进行10次热拔插 12. 等待缓IO时间+后 13. 查看第一个虚拟盘状态是否为Optimal 14. 查看第二个虚拟盘状态是否为Optimal 15. 等待测试工具的对于第二个虚拟盘的IO结束，查看IO是否成功，进行数据一致性校验 16. 清理环境，删除虚拟盘，将紧急热备功能开关、自动重建功能开关恢复到默认状态，下发查询命令 | 1. 关闭控制卡紧急热备功能成功 2. 关闭控制卡自动重建功能成功 3. 物理盘满足条件 4. 组建第一个虚拟盘成功 5. 第一个虚拟盘状态符合预期，为Optimal状态 6. 组建第二个虚拟盘成功 7. 第二个虚拟盘状态符合预期，为Optimal状态 8. 成功获取盘符 9. 测试工具的对于第二个虚拟盘的IO配置成功 10. 测试工具的IO业务成功开始 11. 10次插拔盘操作成功 12. NA 13. 第一个虚拟盘状态符合预期，为Optimal状态 14. 第二个虚拟盘状态符合预期，为Optimal状态 15. 测试工具对于第一个虚拟盘的IO正常结束，IO成功，进行数据一致性校验成功 16. 恢复测试环境到初始状态，查询命令返回正确 | A1 | N | N | SYPN |  | dupp |  | 否 |  | 否
ps3_v1.0.0_basic_io_r-04-13-006-008 | system_test/basic_io/reliability/hot_plug/diff_dg/hold_io/redundancy/old_pd_old_slot_10/basic_io_r_04_13_006_008_Raid5_satahdd_r_rw_mio.py | 基础IO可靠性-热拔插-不同DG-缓IO内-原盘原槽位反复热拔插-Raid5-SATAHDD-混合大小IO随机混合读写 | ROC_IOC (#19) | /测试性要求/基础IO测试需求/可靠性/一般可靠性/插拔盘 (#1517) | 无需求 (#0) | 系统测试-功能 | 某个DG中的缓IO时间内热拔插，不影响其他DG组的正常IO | 不同DG-缓IO时间内-冗余Raid-原盘原槽位反复热拔插-带IO：非拔盘-DG内的IO正常，VD状态为Optimal；拔盘DG的IO正常，VD的状态为Optimal | RAID | 物理环境_1 | 1.关闭控制卡紧急热备功能 2.关闭控制卡自动重建功能 | 1.x3口 2.4块SATAHDD 3.Raid5:Size=all 4.混合大小IO随机混合读写 | 1. 关闭控制卡紧急热备功能 2. 关闭控制卡自动重建功能 3. 查找2x4个SATAHDD盘 4. 构建第一个符合条件的虚拟盘：用4块SATAHDD组建Raid5 5. 查看第一个虚拟盘状态是否为Optimal 6. 构建第二个符合条件的虚拟盘：用另外4块SATAHDD组建Raid5 7. 查看第二个虚拟盘状态是否为Optimal 8. 获取两个虚拟盘盘符 9. 测试工具的对于第二个虚拟盘的IO配置："测试时间2min，IO并发线程数4，数据随机比例为50，读写比例为50，数据块大小设为(76K,481K,1280K,6M)测试并发随机混合读写 10. 测试工具开始进行IO业务 11. 在缓IO时间内将一块盘在原槽位进行10次热拔插 12. 等待缓IO时间+后 13. 查看第一个虚拟盘状态是否为Optimal 14. 查看第二个虚拟盘状态是否为Optimal 15. 等待测试工具的对于第二个虚拟盘的IO结束，查看IO是否成功，进行数据一致性校验 16. 清理环境，删除虚拟盘，将紧急热备功能开关、自动重建功能开关恢复到默认状态，下发查询命令 | 1. 关闭控制卡紧急热备功能成功 2. 关闭控制卡自动重建功能成功 3. 物理盘满足条件 4. 组建第一个虚拟盘成功 5. 第一个虚拟盘状态符合预期，为Optimal状态 6. 组建第二个虚拟盘成功 7. 第二个虚拟盘状态符合预期，为Optimal状态 8. 成功获取盘符 9. 测试工具的对于第二个虚拟盘的IO配置成功 10. 测试工具的IO业务成功开始 11. 10次插拔盘操作成功 12. NA 13. 第一个虚拟盘状态符合预期，为Optimal状态 14. 第二个虚拟盘状态符合预期，为Optimal状态 15. 测试工具对于第一个虚拟盘的IO正常结束，IO成功，进行数据一致性校验成功 16. 恢复测试环境到初始状态，查询命令返回正确 | A1 | N | N | SYPN |  | dupp |  | 否 |  | 否
ps3_v1.0.0_basic_io_r-04-13-006-009 | system_test/basic_io/reliability/hot_plug/diff_dg/hold_io/redundancy/old_pd_old_slot_10/basic_io_r_04_13_006_009_Raid5_satahdd_s_rw_mio.py | 基础IO可靠性-热拔插-不同DG-缓IO内-原盘原槽位反复热拔插-Raid5-SATAHDD-混合大小IO顺序混合读写 | ROC_IOC (#19) | /测试性要求/基础IO测试需求/可靠性/一般可靠性/插拔盘 (#1517) | 无需求 (#0) | 系统测试-功能 | 某个DG中的缓IO时间内热拔插，不影响其他DG组的正常IO | 不同DG-缓IO时间内-冗余Raid-原盘原槽位反复热拔插-带IO：非拔盘-DG内的IO正常，VD状态为Optimal；拔盘DG的IO正常，VD的状态为Optimal | RAID | 物理环境_1 | 1.关闭控制卡紧急热备功能 2.关闭控制卡自动重建功能 | 1.x3口 2.4块SATAHDD 3.Raid5:Size=all 4.混合大小IO顺序混合读写 | 1. 关闭控制卡紧急热备功能 2. 关闭控制卡自动重建功能 3. 查找2x4个SATAHDD盘 4. 构建第一个符合条件的虚拟盘：用4块SATAHDD组建Raid5 5. 查看第一个虚拟盘状态是否为Optimal 6. 构建第二个符合条件的虚拟盘：用另外4块SATAHDD组建Raid5 7. 查看第二个虚拟盘状态是否为Optimal 8. 获取两个虚拟盘盘符 9. 测试工具的对于第二个虚拟盘的IO配置：测试时间2min，IO并发线程数4，数据随机比例为0，读写比例为50，数据块大小设为(232K,481K,1536K,22M)测试并发顺序混合读写 10. 测试工具开始进行IO业务 11. 在缓IO时间内将一块盘在原槽位进行10次热拔插 12. 等待缓IO时间+后 13. 查看第一个虚拟盘状态是否为Optimal 14. 查看第二个虚拟盘状态是否为Optimal 15. 等待测试工具的对于第二个虚拟盘的IO结束，查看IO是否成功，进行数据一致性校验 16. 清理环境，删除虚拟盘，将紧急热备功能开关、自动重建功能开关恢复到默认状态，下发查询命令 | 1. 关闭控制卡紧急热备功能成功 2. 关闭控制卡自动重建功能成功 3. 物理盘满足条件 4. 组建第一个虚拟盘成功 5. 第一个虚拟盘状态符合预期，为Optimal状态 6. 组建第二个虚拟盘成功 7. 第二个虚拟盘状态符合预期，为Optimal状态 8. 成功获取盘符 9. 测试工具的对于第二个虚拟盘的IO配置成功 10. 测试工具的IO业务成功开始 11. 10次插拔盘操作成功 12. NA 13. 第一个虚拟盘状态符合预期，为Optimal状态 14. 第二个虚拟盘状态符合预期，为Optimal状态 15. 测试工具对于第一个虚拟盘的IO正常结束，IO成功，进行数据一致性校验成功 16. 恢复测试环境到初始状态，查询命令返回正确 | A1 | N | N | SYPN |  | dupp |  | 否 |  | 否
ps3_v1.0.0_basic_io_r-04-13-006-010 | system_test/basic_io/reliability/hot_plug/diff_dg/hold_io/redundancy/old_pd_old_slot_10/basic_io_r_04_13_006_010_Raid50_satahdd_r_r_sio.py | 基础IO可靠性-热拔插-不同DG-缓IO内-原盘原槽位反复热拔插-Raid50-SATAHDD-小IO随机读 | ROC_IOC (#19) | /测试性要求/基础IO测试需求/可靠性/一般可靠性/插拔盘 (#1517) | 无需求 (#0) | 系统测试-功能 | 某个DG中的缓IO时间内热拔插，不影响其他DG组的正常IO | 不同DG-缓IO时间内-冗余Raid-原盘原槽位反复热拔插-带IO：非拔盘-DG内的IO正常，VD状态为Optimal；拔盘DG的IO正常，VD的状态为Optimal | RAID | 物理环境_1 | 1.关闭控制卡紧急热备功能 2.关闭控制卡自动重建功能 | 1.x3口 2.6块SATAHDD 3.Raid50:Size=all,pdPerArray=3 4.小IO随机读 | 1. 关闭控制卡紧急热备功能 2. 关闭控制卡自动重建功能 3. 查找2x6个SATAHDD盘 4. 构建第一个符合条件的虚拟盘：用6块SATAHDD组建Raid50 5. 查看第一个虚拟盘状态是否为Optimal 6. 构建第二个符合条件的虚拟盘：用另外6块SATAHDD组建Raid50 7. 查看第二个虚拟盘状态是否为Optimal 8. 获取两个虚拟盘盘符 9. 测试工具的对于第二个虚拟盘的IO配置：测试时间2min，IO并发线程数4，数据随机比例为50，读写比例为100，数据块大小设为(14K,70K,210K,490K)测试并发随机读 10. 测试工具开始进行IO业务 11. 在缓IO时间内将一块盘在原槽位进行10次热拔插 12. 等待缓IO时间+后 13. 查看第一个虚拟盘状态是否为Optimal 14. 查看第二个虚拟盘状态是否为Optimal 15. 等待测试工具的对于第二个虚拟盘的IO结束，查看IO是否成功，进行数据一致性校验 16. 清理环境，删除虚拟盘，将紧急热备功能开关、自动重建功能开关恢复到默认状态，下发查询命令 | 1. 关闭控制卡紧急热备功能成功 2. 关闭控制卡自动重建功能成功 3. 物理盘满足条件 4. 组建第一个虚拟盘成功 5. 第一个虚拟盘状态符合预期，为Optimal状态 6. 组建第二个虚拟盘成功 7. 第二个虚拟盘状态符合预期，为Optimal状态 8. 成功获取盘符 9. 测试工具的对于第二个虚拟盘的IO配置成功 10. 测试工具的IO业务成功开始 11. 10次插拔盘操作成功 12. NA 13. 第一个虚拟盘状态符合预期，为Optimal状态 14. 第二个虚拟盘状态符合预期，为Optimal状态 15. 测试工具对于第一个虚拟盘的IO正常结束，IO成功，进行数据一致性校验成功 16. 恢复测试环境到初始状态，查询命令返回正确 | A1 | N | N | SYPN |  | dupp |  | 否 |  | 否
ps3_v1.0.0_basic_io_r-04-13-006-011 | system_test/basic_io/reliability/hot_plug/diff_dg/hold_io/redundancy/old_pd_old_slot_10/basic_io_r_04_13_006_011_Raid50_satahdd_r_rw_mio.py | 基础IO可靠性-热拔插-不同DG-缓IO内-原盘原槽位反复热拔插-Raid50-SATAHDD-混合大小IO随机混合读写 | ROC_IOC (#19) | /测试性要求/基础IO测试需求/可靠性/一般可靠性/插拔盘 (#1517) | 无需求 (#0) | 系统测试-功能 | 某个DG中的缓IO时间内热拔插，不影响其他DG组的正常IO | 不同DG-缓IO时间内-冗余Raid-原盘原槽位反复热拔插-带IO：非拔盘-DG内的IO正常，VD状态为Optimal；拔盘DG的IO正常，VD的状态为Optimal | RAID | 物理环境_1 | 1.关闭控制卡紧急热备功能 2.关闭控制卡自动重建功能 | 1.x3口 2.6块SATAHDD 3.Raid50:Size=all,pdPerArray=3 4.混合大小IO随机混合读写 | 1. 关闭控制卡紧急热备功能 2. 关闭控制卡自动重建功能 3. 查找2x6个SATAHDD盘 4. 构建第一个符合条件的虚拟盘：用6块SATAHDD组建Raid50 5. 查看第一个虚拟盘状态是否为Optimal 6. 构建第二个符合条件的虚拟盘：用另外6块SATAHDD组建Raid50 7. 查看第二个虚拟盘状态是否为Optimal 8. 获取两个虚拟盘盘符 9. 测试工具的对于第二个虚拟盘的IO配置："测试时间2min，IO并发线程数4，数据随机比例为50，读写比例为50，数据块大小设为(78K,510K,512K,11M)测试并发随机混合读写 10. 测试工具开始进行IO业务 11. 在缓IO时间内将一块盘在原槽位进行10次热拔插 12. 等待缓IO时间+后 13. 查看第一个虚拟盘状态是否为Optimal 14. 查看第二个虚拟盘状态是否为Optimal 15. 等待测试工具的对于第二个虚拟盘的IO结束，查看IO是否成功，进行数据一致性校验 16. 清理环境，删除虚拟盘，将紧急热备功能开关、自动重建功能开关恢复到默认状态，下发查询命令 | 1. 关闭控制卡紧急热备功能成功 2. 关闭控制卡自动重建功能成功 3. 物理盘满足条件 4. 组建第一个虚拟盘成功 5. 第一个虚拟盘状态符合预期，为Optimal状态 6. 组建第二个虚拟盘成功 7. 第二个虚拟盘状态符合预期，为Optimal状态 8. 成功获取盘符 9. 测试工具的对于第二个虚拟盘的IO配置成功 10. 测试工具的IO业务成功开始 11. 10次插拔盘操作成功 12. NA 13. 第一个虚拟盘状态符合预期，为Optimal状态 14. 第二个虚拟盘状态符合预期，为Optimal状态 15. 测试工具对于第一个虚拟盘的IO正常结束，IO成功，进行数据一致性校验成功 16. 恢复测试环境到初始状态，查询命令返回正确 | A1 | N | N | SYPN |  | dupp |  | 否 |  | 否
ps3_v1.0.0_basic_io_r-04-13-006-012 | system_test/basic_io/reliability/hot_plug/diff_dg/hold_io/redundancy/old_pd_old_slot_10/basic_io_r_04_13_006_012_Raid50_satahdd_s_rw_mio.py | 基础IO可靠性-热拔插-不同DG-缓IO内-原盘原槽位反复热拔插-Raid50-SATAHDD-混合大小IO顺序混合读写 | ROC_IOC (#19) | /测试性要求/基础IO测试需求/可靠性/一般可靠性/插拔盘 (#1517) | 无需求 (#0) | 系统测试-功能 | 某个DG中的缓IO时间内热拔插，不影响其他DG组的正常IO | 不同DG-缓IO时间内-冗余Raid-原盘原槽位反复热拔插-带IO：非拔盘-DG内的IO正常，VD状态为Optimal；拔盘DG的IO正常，VD的状态为Optimal | RAID | 物理环境_1 | 1.关闭控制卡紧急热备功能 2.关闭控制卡自动重建功能 | 1.x3口 2.6块SATAHDD 3.Raid50:Size=all,pdPerArray=3 4.混合大小IO顺序混合读写 | 1. 关闭控制卡紧急热备功能 2. 关闭控制卡自动重建功能 3. 查找2x6个SATAHDD盘 4. 构建第一个符合条件的虚拟盘：用6块SATAHDD组建Raid50 5. 查看第一个虚拟盘状态是否为Optimal 6. 构建第二个符合条件的虚拟盘：用另外6块SATAHDD组建Raid50 7. 查看第二个虚拟盘状态是否为Optimal 8. 获取两个虚拟盘盘符 9. 测试工具的对于第二个虚拟盘的IO配置：测试时间2min，IO并发线程数4，数据随机比例为0，读写比例为50，数据块大小设为(141K,333K,768K,17M)测试并发顺序混合读写 10. 测试工具开始进行IO业务 11. 在缓IO时间内将一块盘在原槽位进行10次热拔插 12. 等待缓IO时间+后 13. 查看第一个虚拟盘状态是否为Optimal 14. 查看第二个虚拟盘状态是否为Optimal 15. 等待测试工具的对于第二个虚拟盘的IO结束，查看IO是否成功，进行数据一致性校验 16. 清理环境，删除虚拟盘，将紧急热备功能开关、自动重建功能开关恢复到默认状态，下发查询命令 | 1. 关闭控制卡紧急热备功能成功 2. 关闭控制卡自动重建功能成功 3. 物理盘满足条件 4. 组建第一个虚拟盘成功 5. 第一个虚拟盘状态符合预期，为Optimal状态 6. 组建第二个虚拟盘成功 7. 第二个虚拟盘状态符合预期，为Optimal状态 8. 成功获取盘符 9. 测试工具的对于第二个虚拟盘的IO配置成功 10. 测试工具的IO业务成功开始 11. 10次插拔盘操作成功 12. NA 13. 第一个虚拟盘状态符合预期，为Optimal状态 14. 第二个虚拟盘状态符合预期，为Optimal状态 15. 测试工具对于第一个虚拟盘的IO正常结束，IO成功，进行数据一致性校验成功 16. 恢复测试环境到初始状态，查询命令返回正确 | A1 | N | N | SYPN |  | dupp |  | 否 |  | 否