## 基础IO-热拔插-WT
测试编号 | 脚本名称 | 用例标题 | 所属产品 | 所属模块 | 需求点/测试对象 | 用例类型 | 分类 | 检查项/测试点 | 卡类别 | 物理环境 | 前提条件 | 测试场景 | 测试步骤 | 预期结果 | 优先级 | 冒烟测试 | 最小用例集 | 测试平台实现自动化 | 时间(min) | 作者 | 备注 | 已调试 | 测试结果 | 是否上传
ps3_v1.0.0_basic_io_r-04-06-001-001 | system_test/basic_io/reliability/hot_plug/wt/hold_io/non_redundancy/old_pd_old_slot/basic_io_r_04_06_001_001_Raid0_satahdd_r_w_sio. py | 基础IO可靠性-热拔插-WT-缓IO内-原盘原槽位-Raid0-SATAHDD-小IO随机写 | ROC_IOC (#19) | /测试性要求/基础IO测试需求/可靠性/一般可靠性/插拔盘 (#1517) | 无需求 (#0) | 系统测试-功能 | 在WT模式下，IO过程中缓IO时间内热拔插 | WT模式-缓IO时间内-无冗余Raid-原盘原槽位插回：IO正常，虚拟盘状态为Optimal | RAID | 物理环境_1 | 1. 关闭控制卡紧急热备功能开关 2. 关闭控制卡自动重建功能开关 | 1. x4口 2. 3块SATAHDD 3. Raid0:Size=all 4. 小IO随机写 | 1. 关闭控制卡紧急热备功能开关 2. 关闭控制卡自动重建功能开关 3. 查找3个SATAHDD盘 4. 构建符合条件的虚拟盘：用3块SATAHDD组建Raid0，创建参数中设置WT 5. 查看虚拟盘状态是否为Optimal 6. 获取虚拟盘盘符 7. 测试工具的IO配置：测试时间2min，IO并发线程数4，数据随机比例为50，读写比例为0，数据块大小设为(6K,26K,200K,297K)测试并发随机写 8. 测试工具开始进行IO业务 9. 在缓IO时间内将一块盘拔出 10. 在缓IO时间内将原盘插回原槽位 11. 等待缓IO时间+ 12. 查看物理盘状态是否为Online 13. 查看虚拟盘状态是否为Optimal 14. 等待测试工具的IO结束，查看IO是否成功，进行数据一致性校验 15. 清理环境，删除虚拟盘，将紧急热备功能开关、自动重建功能开关恢复到默认状态，下发查询命令 | 1. 关闭控制卡紧急热备功能开关成功 2. 关闭控制卡自动重建功能开关成功 3. 物理盘满足条件 4. 组建虚拟盘成功 5. 虚拟盘状态符合预期，为Optimal状态 6. 成功获取盘符 7. 测试工具的IO配置成功 8. 测试工具的IO业务成功开始 9. 拔盘操作成功 10. 插盘操作成功 11. NA 12. 物理盘状态符合预期，为Online状态 13. 虚拟盘状态符合预期，为Optimal状态 14. 测试工具正常结束，IO成功，进行数据一致性校验成功 15. 恢复测试环境到初始状态，查询命令返回正确 | A1 | N | N | SYPN |  | dupp |  | 否 |  | 否
ps3_v1.0.0_basic_io_r-04-06-001-002 | system_test/basic_io/reliability/hot_plug/wt/hold_io/non_redundancy/old_pd_old_slot/basic_io_r_04_06_001_002_Raid0_satassd_s_w_lio. py | 基础IO可靠性-热拔插-WT-缓IO内-原盘原槽位-Raid0-SATASSD-大IO顺序写 | ROC_IOC (#19) | /测试性要求/基础IO测试需求/可靠性/一般可靠性/插拔盘 (#1517) | 无需求 (#0) | 系统测试-功能 | 在WT模式下，IO过程中缓IO时间内热拔插 | WT模式-缓IO时间内-无冗余Raid-原盘原槽位插回：IO正常，虚拟盘状态为Optimal | RAID | 物理环境_1 | 1. 关闭控制卡紧急热备功能开关 2. 关闭控制卡自动重建功能开关 | 1. x4口 2. 3块SATASSD 3. Raid0:Size=all 4. 大IO顺序写 | 1. 关闭控制卡紧急热备功能开关 2. 关闭控制卡自动重建功能开关 3. 查找3个SATASSD盘 4. 构建符合条件的虚拟盘：用3块SATASSD组建Raid0，创建参数中设置WT 5. 查看虚拟盘状态是否为Optimal 6. 获取虚拟盘盘符 7. 测试工具的IO配置：测试时间2min，IO并发线程数4，数据随机比例为50，读写比例为0，数据块大小设为(966K,3M,6M,27M)测试并发随机写 8. 测试工具开始进行IO业务 9. 在缓IO时间内将一块盘拔出 10. 在缓IO时间内将原盘插回原槽位 11. 等待缓IO时间+ 12. 查看物理盘状态是否为Online 13. 查看虚拟盘状态是否为Optimal 14. 等待测试工具的IO结束，查看IO是否成功，进行数据一致性校验 15. 清理环境，删除虚拟盘，将紧急热备功能开关、自动重建功能开关恢复到默认状态，下发查询命令 | 1. 关闭控制卡紧急热备功能开关成功 2. 关闭控制卡自动重建功能开关成功 3. 物理盘满足条件 4. 组建虚拟盘成功 5. 虚拟盘状态符合预期，为Optimal状态 6. 成功获取盘符 7. 测试工具的IO配置成功 8. 测试工具的IO业务成功开始 9. 拔盘操作成功 10. 插盘操作成功 11. NA 12. 物理盘状态符合预期，为Online状态 13. 虚拟盘状态符合预期，为Optimal状态 14. 测试工具正常结束，IO成功，进行数据一致性校验成功 15. 恢复测试环境到初始状态，查询命令返回正确 | A1 | N | N | SYPN |  | dupp |  | 否 |  | 否
ps3_v1.0.0_basic_io_r-04-06-001-003 | system_test/basic_io/reliability/hot_plug/wt/hold_io/non_redundancy/old_pd_old_slot/basic_io_r_04_06_001_003_Raid0_sashdd_r_rw_mio. py | 基础IO可靠性-热拔插-WT-缓IO内-原盘原槽位-Raid0-SASHDD-混合大小IO随机混合读写 | ROC_IOC (#19) | /测试性要求/基础IO测试需求/可靠性/一般可靠性/插拔盘 (#1517) | 无需求 (#0) | 系统测试-功能 | 在WT模式下，IO过程中缓IO时间内热拔插 | WT模式-缓IO时间内-无冗余Raid-原盘原槽位插回：IO正常，虚拟盘状态为Optimal | RAID | 物理环境_1 | 1. 关闭控制卡紧急热备功能开关 2. 关闭控制卡自动重建功能开关 | 1. x4口 2. 3块SASHDD 3. Raid0:Size=all 4. 混合大小IO随机混合读写 | 1. 关闭控制卡紧急热备功能开关 2. 关闭控制卡自动重建功能开关 3. 查找3个SASHDD盘 4. 构建符合条件的虚拟盘：用3块SASHDD组建Raid0，创建参数中设置WT 5. 查看虚拟盘状态是否为Optimal 6. 获取虚拟盘盘符 7. 测试工具的IO配置："测试时间2min，IO并发线程数4，数据随机比例为50，读写比例为50，数据块大小设为(194K,492K,1792K,20M)测试并发随机混合读写 8. 测试工具开始进行IO业务 9. 在缓IO时间内将一块盘拔出 10. 在缓IO时间内将原盘插回原槽位 11. 等待缓IO时间+ 12. 查看物理盘状态是否为Online 13. 查看虚拟盘状态是否为Optimal 14. 等待测试工具的IO结束，查看IO是否成功，进行数据一致性校验 15. 清理环境，删除虚拟盘，将紧急热备功能开关、自动重建功能开关恢复到默认状态，下发查询命令 | 1. 关闭控制卡紧急热备功能开关成功 2. 关闭控制卡自动重建功能开关成功 3. 物理盘满足条件 4. 组建虚拟盘成功 5. 虚拟盘状态符合预期，为Optimal状态 6. 成功获取盘符 7. 测试工具的IO配置成功 8. 测试工具的IO业务成功开始 9. 拔盘操作成功 10. 插盘操作成功 11. NA 12. 物理盘状态符合预期，为Online状态 13. 虚拟盘状态符合预期，为Optimal状态 14. 测试工具正常结束，IO成功，进行数据一致性校验成功 15. 恢复测试环境到初始状态，查询命令返回正确 | A1 | N | N | SYPN |  | dupp |  | 否 |  | 否
ps3_v1.0.0_basic_io_r-04-06-001-004 | system_test/basic_io/reliability/hot_plug/wt/hold_io/non_redundancy/old_pd_old_slot/basic_io_r_04_06_001_004_Raid00_sasssd_r_w_sio. py | 基础IO可靠性-热拔插-WT-缓IO内-原盘原槽位-Raid00-SASSSD-小IO随机写 | ROC_IOC (#19) | /测试性要求/基础IO测试需求/可靠性/一般可靠性/插拔盘 (#1517) | 无需求 (#0) | 系统测试-功能 | 在WT模式下，IO过程中缓IO时间内热拔插 | WT模式-缓IO时间内-无冗余Raid-原盘原槽位插回：IO正常，虚拟盘状态为Optimal | RAID | 物理环境_1 | 1. 关闭控制卡紧急热备功能开关 2. 关闭控制卡自动重建功能开关 | 1. x4口 2. 2块SASSSD 3. Raid00:Size=all,pdPerArray=1 4. 小IO随机写 | 1. 关闭控制卡紧急热备功能开关 2. 关闭控制卡自动重建功能开关 3. 查找2个SASSSD盘 4. 构建符合条件的虚拟盘：用2块SASSSD组建Raid00，创建参数中设置WT 5. 查看虚拟盘状态是否为Optimal 6. 获取虚拟盘盘符 7. 测试工具的IO配置：测试时间2min，IO并发线程数4，数据随机比例为50，读写比例为0，数据块大小设为(10K,80K,229K,472K)测试并发随机写 8. 测试工具开始进行IO业务 9. 在缓IO时间内将一块盘拔出 10. 在缓IO时间内将原盘插回原槽位 11. 等待缓IO时间+ 12. 查看物理盘状态是否为Online 13. 查看虚拟盘状态是否为Optimal 14. 等待测试工具的IO结束，查看IO是否成功，进行数据一致性校验 15. 清理环境，删除虚拟盘，将紧急热备功能开关、自动重建功能开关恢复到默认状态，下发查询命令 | 1. 关闭控制卡紧急热备功能开关成功 2. 关闭控制卡自动重建功能开关成功 3. 物理盘满足条件 4. 组建虚拟盘成功 5. 虚拟盘状态符合预期，为Optimal状态 6. 成功获取盘符 7. 测试工具的IO配置成功 8. 测试工具的IO业务成功开始 9. 拔盘操作成功 10. 插盘操作成功 11. NA 12. 物理盘状态符合预期，为Online状态 13. 虚拟盘状态符合预期，为Optimal状态 14. 测试工具正常结束，IO成功，进行数据一致性校验成功 15. 恢复测试环境到初始状态，查询命令返回正确 | A1 | N | N | SYPN |  | dupp |  | 否 |  | 否
ps3_v1.0.0_basic_io_r-04-06-001-005 | system_test/basic_io/reliability/hot_plug/wt/hold_io/non_redundancy/old_pd_old_slot/basic_io_r_04_06_001_005_Raid00_nvme_s_w_lio. py | 基础IO可靠性-热拔插-WT-缓IO内-原盘原槽位-Raid00-NVME-大IO顺序写 | ROC_IOC (#19) | /测试性要求/基础IO测试需求/可靠性/一般可靠性/插拔盘 (#1517) | 无需求 (#0) | 系统测试-功能 | 在WT模式下，IO过程中缓IO时间内热拔插 | WT模式-缓IO时间内-无冗余Raid-原盘原槽位插回：IO正常，虚拟盘状态为Optimal | RAID | 物理环境_1 | 1. 关闭控制卡紧急热备功能开关 2. 关闭控制卡自动重建功能开关 | 1. x4口 2. 2块NVME 3. Raid00:Size=all,pdPerArray=1 4. 大IO顺序写 | 1. 关闭控制卡紧急热备功能开关 2. 关闭控制卡自动重建功能开关 3. 查找2个NVME盘 4. 构建符合条件的虚拟盘：用2块NVME组建Raid00，创建参数中设置WT 5. 查看虚拟盘状态是否为Optimal 6. 获取虚拟盘盘符 7. 测试工具的IO配置：测试时间2min，IO并发线程数4，数据随机比例为50，读写比例为0，数据块大小设为(641K,3M,15M,21M)测试并发随机写 8. 测试工具开始进行IO业务 9. 在缓IO时间内将一块盘拔出 10. 在缓IO时间内将原盘插回原槽位 11. 等待缓IO时间+ 12. 查看物理盘状态是否为Online 13. 查看虚拟盘状态是否为Optimal 14. 等待测试工具的IO结束，查看IO是否成功，进行数据一致性校验 15. 清理环境，删除虚拟盘，将紧急热备功能开关、自动重建功能开关恢复到默认状态，下发查询命令 | 1. 关闭控制卡紧急热备功能开关成功 2. 关闭控制卡自动重建功能开关成功 3. 物理盘满足条件 4. 组建虚拟盘成功 5. 虚拟盘状态符合预期，为Optimal状态 6. 成功获取盘符 7. 测试工具的IO配置成功 8. 测试工具的IO业务成功开始 9. 拔盘操作成功 10. 插盘操作成功 11. NA 12. 物理盘状态符合预期，为Online状态 13. 虚拟盘状态符合预期，为Optimal状态 14. 测试工具正常结束，IO成功，进行数据一致性校验成功 15. 恢复测试环境到初始状态，查询命令返回正确 | A1 | N | N | SYPN |  | dupp |  | 否 |  | 否
ps3_v1.0.0_basic_io_r-04-06-001-006 | system_test/basic_io/reliability/hot_plug/wt/hold_io/non_redundancy/old_pd_old_slot/basic_io_r_04_06_001_006_Raid00_satahdd_r_rw_mio. py | 基础IO可靠性-热拔插-WT-缓IO内-原盘原槽位-Raid00-SATAHDD-混合大小IO随机混合读写 | ROC_IOC (#19) | /测试性要求/基础IO测试需求/可靠性/一般可靠性/插拔盘 (#1517) | 无需求 (#0) | 系统测试-功能 | 在WT模式下，IO过程中缓IO时间内热拔插 | WT模式-缓IO时间内-无冗余Raid-原盘原槽位插回：IO正常，虚拟盘状态为Optimal | RAID | 物理环境_1 | 1. 关闭控制卡紧急热备功能开关 2. 关闭控制卡自动重建功能开关 | 1. x4口 2. 2块SATAHDD 3. Raid00:Size=all,pdPerArray=1 4. 混合大小IO随机混合读写 | 1. 关闭控制卡紧急热备功能开关 2. 关闭控制卡自动重建功能开关 3. 查找2个SATAHDD盘 4. 构建符合条件的虚拟盘：用2块SATAHDD组建Raid00，创建参数中设置WT 5. 查看虚拟盘状态是否为Optimal 6. 获取虚拟盘盘符 7. 测试工具的IO配置："测试时间2min，IO并发线程数4，数据随机比例为50，读写比例为50，数据块大小设为(29K,317K,1792K,11M)测试并发随机混合读写 8. 测试工具开始进行IO业务 9. 在缓IO时间内将一块盘拔出 10. 在缓IO时间内将原盘插回原槽位 11. 等待缓IO时间+ 12. 查看物理盘状态是否为Online 13. 查看虚拟盘状态是否为Optimal 14. 等待测试工具的IO结束，查看IO是否成功，进行数据一致性校验 15. 清理环境，删除虚拟盘，将紧急热备功能开关、自动重建功能开关恢复到默认状态，下发查询命令 | 1. 关闭控制卡紧急热备功能开关成功 2. 关闭控制卡自动重建功能开关成功 3. 物理盘满足条件 4. 组建虚拟盘成功 5. 虚拟盘状态符合预期，为Optimal状态 6. 成功获取盘符 7. 测试工具的IO配置成功 8. 测试工具的IO业务成功开始 9. 拔盘操作成功 10. 插盘操作成功 11. NA 12. 物理盘状态符合预期，为Online状态 13. 虚拟盘状态符合预期，为Optimal状态 14. 测试工具正常结束，IO成功，进行数据一致性校验成功 15. 恢复测试环境到初始状态，查询命令返回正确 | A1 | N | N | SYPN |  | dupp |  | 否 |  | 否
ps3_v1.0.0_basic_io_r-04-06-002-001 | system_test/basic_io/reliability/hot_plug/wt/hold_io/non_redundancy/old_pd_old_slot_10/basic_io_r_04_06_002_001_Raid0_satahdd_r_w_sio. py | 基础IO可靠性-热拔插-WT-缓IO内-原盘原槽位反复热拔插-Raid0-SATAHDD-小IO随机写 | ROC_IOC (#19) | /测试性要求/基础IO测试需求/可靠性/一般可靠性/插拔盘 (#1517) | 无需求 (#0) | 系统测试-功能 | 在WT模式下，IO过程中缓IO时间内热拔插 | WT模式-缓IO时间内-无冗余Raid-原盘原槽位反复热拔插，IO正常，虚拟盘状态为Optimal | RAID | 物理环境_1 | 1. 关闭控制卡紧急热备功能开关 2. 关闭控制卡自动重建功能开关 | 1. x4口 2. 3块SATAHDD 3. Raid0:Size=all 4. 小IO随机写 | 1. 关闭控制卡紧急热备功能开关 2. 关闭控制卡自动重建功能开关 3. 查找3个SATAHDD盘 4. 构建符合条件的虚拟盘：用3块SATAHDD组建Raid0，创建参数中设置WT 5. 查看虚拟盘状态是否为Optimal 6. 获取虚拟盘盘符 7. 测试工具的IO配置：测试时间2min，IO并发线程数4，数据随机比例为50，读写比例为0，数据块大小设为(6K,44K,236K,301K)测试并发随机写 8. 测试工具开始进行IO业务 9. 在缓IO时间内将一块盘在原槽位进行10次热拔插 10. 等待缓IO时间+ 11. 查看盘状态是否为Online 12. 查看虚拟盘状态是否为Optimal 13. 等待测试工具的IO结束，查看IO是否成功，进行数据一致性校验 14. 清理环境，删除虚拟盘，将紧急热备功能开关、自动重建功能开关恢复到默认状态，下发查询命令 | 1. 关闭控制卡紧急热备功能开关成功 2. 关闭控制卡自动重建功能开关成功 3. 物理盘满足条件 4. 组建虚拟盘成功 5. 虚拟盘状态符合预期，为Optimal状态 6. 成功获取盘符 7. 测试工具的IO配置成功 8. 测试工具的IO业务成功开始 9. 10次插拔盘操作成功 10. NA 11. 盘状态符合预期，为Online状态 12. 虚拟盘状态符合预期，为Optimal状态 13. 测试工具正常结束，IO成功，进行数据一致性校验成功 14. 恢复测试环境到初始状态，查询命令返回正确 | A1 | N | N | SYPN |  | dupp |  | 否 |  | 否
ps3_v1.0.0_basic_io_r-04-06-002-002 | system_test/basic_io/reliability/hot_plug/wt/hold_io/non_redundancy/old_pd_old_slot_10/basic_io_r_04_06_002_002_Raid0_satassd_s_w_lio. py | 基础IO可靠性-热拔插-WT-缓IO内-原盘原槽位反复热拔插-Raid0-SATASSD-大IO顺序写 | ROC_IOC (#19) | /测试性要求/基础IO测试需求/可靠性/一般可靠性/插拔盘 (#1517) | 无需求 (#0) | 系统测试-功能 | 在WT模式下，IO过程中缓IO时间内热拔插 | WT模式-缓IO时间内-无冗余Raid-原盘原槽位反复热拔插，IO正常，虚拟盘状态为Optimal | RAID | 物理环境_1 | 1. 关闭控制卡紧急热备功能开关 2. 关闭控制卡自动重建功能开关 | 1. x4口 2. 3块SATASSD 3. Raid0:Size=all 4. 大IO顺序写 | 1. 关闭控制卡紧急热备功能开关 2. 关闭控制卡自动重建功能开关 3. 查找3个SATASSD盘 4. 构建符合条件的虚拟盘：用3块SATASSD组建Raid0，创建参数中设置WT 5. 查看虚拟盘状态是否为Optimal 6. 获取虚拟盘盘符 7. 测试工具的IO配置：测试时间2min，IO并发线程数4，数据随机比例为50，读写比例为0，数据块大小设为(832K,1M,13M,26M)测试并发随机写 8. 测试工具开始进行IO业务 9. 在缓IO时间内将一块盘在原槽位进行10次热拔插 10. 等待缓IO时间+ 11. 查看盘状态是否为Online 12. 查看虚拟盘状态是否为Optimal 13. 等待测试工具的IO结束，查看IO是否成功，进行数据一致性校验 14. 清理环境，删除虚拟盘，将紧急热备功能开关、自动重建功能开关恢复到默认状态，下发查询命令 | 1. 关闭控制卡紧急热备功能开关成功 2. 关闭控制卡自动重建功能开关成功 3. 物理盘满足条件 4. 组建虚拟盘成功 5. 虚拟盘状态符合预期，为Optimal状态 6. 成功获取盘符 7. 测试工具的IO配置成功 8. 测试工具的IO业务成功开始 9. 10次插拔盘操作成功 10. NA 11. 盘状态符合预期，为Online状态 12. 虚拟盘状态符合预期，为Optimal状态 13. 测试工具正常结束，IO成功，进行数据一致性校验成功 14. 恢复测试环境到初始状态，查询命令返回正确 | A1 | N | N | SYPN |  | dupp |  | 否 |  | 否
ps3_v1.0.0_basic_io_r-04-06-002-003 | system_test/basic_io/reliability/hot_plug/wt/hold_io/non_redundancy/old_pd_old_slot_10/basic_io_r_04_06_002_003_Raid0_sashdd_r_rw_mio. py | 基础IO可靠性-热拔插-WT-缓IO内-原盘原槽位反复热拔插-Raid0-SASHDD-混合大小IO随机混合读写 | ROC_IOC (#19) | /测试性要求/基础IO测试需求/可靠性/一般可靠性/插拔盘 (#1517) | 无需求 (#0) | 系统测试-功能 | 在WT模式下，IO过程中缓IO时间内热拔插 | WT模式-缓IO时间内-无冗余Raid-原盘原槽位反复热拔插，IO正常，虚拟盘状态为Optimal | RAID | 物理环境_1 | 1. 关闭控制卡紧急热备功能开关 2. 关闭控制卡自动重建功能开关 | 1. x4口 2. 3块SASHDD 3. Raid0:Size=all 4. 混合大小IO随机混合读写 | 1. 关闭控制卡紧急热备功能开关 2. 关闭控制卡自动重建功能开关 3. 查找3个SASHDD盘 4. 构建符合条件的虚拟盘：用3块SASHDD组建Raid0，创建参数中设置WT 5. 查看虚拟盘状态是否为Optimal 6. 获取虚拟盘盘符 7. 测试工具的IO配置："测试时间2min，IO并发线程数4，数据随机比例为50，读写比例为50，数据块大小设为(80K,464K,768K,31M)测试并发随机混合读写 8. 测试工具开始进行IO业务 9. 在缓IO时间内将一块盘在原槽位进行10次热拔插 10. 等待缓IO时间+ 11. 查看盘状态是否为Online 12. 查看虚拟盘状态是否为Optimal 13. 等待测试工具的IO结束，查看IO是否成功，进行数据一致性校验 14. 清理环境，删除虚拟盘，将紧急热备功能开关、自动重建功能开关恢复到默认状态，下发查询命令 | 1. 关闭控制卡紧急热备功能开关成功 2. 关闭控制卡自动重建功能开关成功 3. 物理盘满足条件 4. 组建虚拟盘成功 5. 虚拟盘状态符合预期，为Optimal状态 6. 成功获取盘符 7. 测试工具的IO配置成功 8. 测试工具的IO业务成功开始 9. 10次插拔盘操作成功 10. NA 11. 盘状态符合预期，为Online状态 12. 虚拟盘状态符合预期，为Optimal状态 13. 测试工具正常结束，IO成功，进行数据一致性校验成功 14. 恢复测试环境到初始状态，查询命令返回正确 | A1 | N | N | SYPN |  | dupp |  | 否 |  | 否
ps3_v1.0.0_basic_io_r-04-06-002-004 | system_test/basic_io/reliability/hot_plug/wt/hold_io/non_redundancy/old_pd_old_slot_10/basic_io_r_04_06_002_004_Raid00_sasssd_r_w_sio. py | 基础IO可靠性-热拔插-WT-缓IO内-原盘原槽位反复热拔插-Raid00-SASSSD-小IO随机写 | ROC_IOC (#19) | /测试性要求/基础IO测试需求/可靠性/一般可靠性/插拔盘 (#1517) | 无需求 (#0) | 系统测试-功能 | 在WT模式下，IO过程中缓IO时间内热拔插 | WT模式-缓IO时间内-无冗余Raid-原盘原槽位反复热拔插，IO正常，虚拟盘状态为Optimal | RAID | 物理环境_1 | 1. 关闭控制卡紧急热备功能开关 2. 关闭控制卡自动重建功能开关 | 1. x4口 2. 2块SASSSD 3. Raid00:Size=all,pdPerArray=1 4. 小IO随机写 | 1. 关闭控制卡紧急热备功能开关 2. 关闭控制卡自动重建功能开关 3. 查找2个SASSSD盘 4. 构建符合条件的虚拟盘：用2块SASSSD组建Raid00，创建参数中设置WT 5. 查看虚拟盘状态是否为Optimal 6. 获取虚拟盘盘符 7. 测试工具的IO配置：测试时间2min，IO并发线程数4，数据随机比例为50，读写比例为0，数据块大小设为(5K,115K,245K,490K)测试并发随机写 8. 测试工具开始进行IO业务 9. 在缓IO时间内将一块盘在原槽位进行10次热拔插 10. 等待缓IO时间+ 11. 查看盘状态是否为Online 12. 查看虚拟盘状态是否为Optimal 13. 等待测试工具的IO结束，查看IO是否成功，进行数据一致性校验 14. 清理环境，删除虚拟盘，将紧急热备功能开关、自动重建功能开关恢复到默认状态，下发查询命令 | 1. 关闭控制卡紧急热备功能开关成功 2. 关闭控制卡自动重建功能开关成功 3. 物理盘满足条件 4. 组建虚拟盘成功 5. 虚拟盘状态符合预期，为Optimal状态 6. 成功获取盘符 7. 测试工具的IO配置成功 8. 测试工具的IO业务成功开始 9. 10次插拔盘操作成功 10. NA 11. 盘状态符合预期，为Online状态 12. 虚拟盘状态符合预期，为Optimal状态 13. 测试工具正常结束，IO成功，进行数据一致性校验成功 14. 恢复测试环境到初始状态，查询命令返回正确 | A1 | N | N | SYPN |  | dupp |  | 否 |  | 否
ps3_v1.0.0_basic_io_r-04-06-002-005 | system_test/basic_io/reliability/hot_plug/wt/hold_io/non_redundancy/old_pd_old_slot_10/basic_io_r_04_06_002_005_Raid00_nvme_s_w_lio. py | 基础IO可靠性-热拔插-WT-缓IO内-原盘原槽位反复热拔插-Raid00-NVME-大IO顺序写 | ROC_IOC (#19) | /测试性要求/基础IO测试需求/可靠性/一般可靠性/插拔盘 (#1517) | 无需求 (#0) | 系统测试-功能 | 在WT模式下，IO过程中缓IO时间内热拔插 | WT模式-缓IO时间内-无冗余Raid-原盘原槽位反复热拔插，IO正常，虚拟盘状态为Optimal | RAID | 物理环境_1 | 1. 关闭控制卡紧急热备功能开关 2. 关闭控制卡自动重建功能开关 | 1. x4口 2. 2块NVME 3. Raid00:Size=all,pdPerArray=1 4. 大IO顺序写 | 1. 关闭控制卡紧急热备功能开关 2. 关闭控制卡自动重建功能开关 3. 查找2个NVME盘 4. 构建符合条件的虚拟盘：用2块NVME组建Raid00，创建参数中设置WT 5. 查看虚拟盘状态是否为Optimal 6. 获取虚拟盘盘符 7. 测试工具的IO配置：测试时间2min，IO并发线程数4，数据随机比例为50，读写比例为0，数据块大小设为(813K,1M,5M,20M)测试并发随机写 8. 测试工具开始进行IO业务 9. 在缓IO时间内将一块盘在原槽位进行10次热拔插 10. 等待缓IO时间+ 11. 查看盘状态是否为Online 12. 查看虚拟盘状态是否为Optimal 13. 等待测试工具的IO结束，查看IO是否成功，进行数据一致性校验 14. 清理环境，删除虚拟盘，将紧急热备功能开关、自动重建功能开关恢复到默认状态，下发查询命令 | 1. 关闭控制卡紧急热备功能开关成功 2. 关闭控制卡自动重建功能开关成功 3. 物理盘满足条件 4. 组建虚拟盘成功 5. 虚拟盘状态符合预期，为Optimal状态 6. 成功获取盘符 7. 测试工具的IO配置成功 8. 测试工具的IO业务成功开始 9. 10次插拔盘操作成功 10. NA 11. 盘状态符合预期，为Online状态 12. 虚拟盘状态符合预期，为Optimal状态 13. 测试工具正常结束，IO成功，进行数据一致性校验成功 14. 恢复测试环境到初始状态，查询命令返回正确 | A1 | N | N | SYPN |  | dupp |  | 否 |  | 否
ps3_v1.0.0_basic_io_r-04-06-002-006 | system_test/basic_io/reliability/hot_plug/wt/hold_io/non_redundancy/old_pd_old_slot_10/basic_io_r_04_06_002_006_Raid00_satahdd_r_rw_mio. py | 基础IO可靠性-热拔插-WT-缓IO内-原盘原槽位反复热拔插-Raid00-SATAHDD-混合大小IO随机混合读写 | ROC_IOC (#19) | /测试性要求/基础IO测试需求/可靠性/一般可靠性/插拔盘 (#1517) | 无需求 (#0) | 系统测试-功能 | 在WT模式下，IO过程中缓IO时间内热拔插 | WT模式-缓IO时间内-无冗余Raid-原盘原槽位反复热拔插，IO正常，虚拟盘状态为Optimal | RAID | 物理环境_1 | 1. 关闭控制卡紧急热备功能开关 2. 关闭控制卡自动重建功能开关 | 1. x4口 2. 2块SATAHDD 3. Raid00:Size=all,pdPerArray=1 4. 混合大小IO随机混合读写 | 1. 关闭控制卡紧急热备功能开关 2. 关闭控制卡自动重建功能开关 3. 查找2个SATAHDD盘 4. 构建符合条件的虚拟盘：用2块SATAHDD组建Raid00，创建参数中设置WT 5. 查看虚拟盘状态是否为Optimal 6. 获取虚拟盘盘符 7. 测试工具的IO配置："测试时间2min，IO并发线程数4，数据随机比例为50，读写比例为50，数据块大小设为(108K,410K,1536K,6M)测试并发随机混合读写 8. 测试工具开始进行IO业务 9. 在缓IO时间内将一块盘在原槽位进行10次热拔插 10. 等待缓IO时间+ 11. 查看盘状态是否为Online 12. 查看虚拟盘状态是否为Optimal 13. 等待测试工具的IO结束，查看IO是否成功，进行数据一致性校验 14. 清理环境，删除虚拟盘，将紧急热备功能开关、自动重建功能开关恢复到默认状态，下发查询命令 | 1. 关闭控制卡紧急热备功能开关成功 2. 关闭控制卡自动重建功能开关成功 3. 物理盘满足条件 4. 组建虚拟盘成功 5. 虚拟盘状态符合预期，为Optimal状态 6. 成功获取盘符 7. 测试工具的IO配置成功 8. 测试工具的IO业务成功开始 9. 10次插拔盘操作成功 10. NA 11. 盘状态符合预期，为Online状态 12. 虚拟盘状态符合预期，为Optimal状态 13. 测试工具正常结束，IO成功，进行数据一致性校验成功 14. 恢复测试环境到初始状态，查询命令返回正确 | A1 | N | N | SYPN |  | dupp |  | 否 |  | 否
ps3_v1.0.0_basic_io_r-04-06-003-001 | system_test/basic_io/reliability/hot_plug/wt/hold_io/non_redundancy/dg_all_old_pd_old_slot/basic_io_r_04_06_003_001_Raid0_satahdd_r_w_sio. py | 基础IO可靠性-热拔插-WT-缓IO内-原槽位拔插DG内所有盘-Raid0-SATAHDD-小IO随机写 | ROC_IOC (#19) | /测试性要求/基础IO测试需求/可靠性/一般可靠性/插拔盘 (#1517) | 无需求 (#0) | 系统测试-功能 | 在WT模式下，IO过程中缓IO时间内热拔插 | WT模式-缓IO时间内-无冗余Raid-原槽位插拔DG下所有盘：IO正常，虚拟盘状态为Optimal | RAID | 物理环境_1 | 1. 关闭控制卡紧急热备功能开关 2. 关闭控制卡自动重建功能开关 | 1. x4口 2. 3块SATAHDD 3. Raid0:Size=all 4. 小IO随机写 | 1. 关闭控制卡紧急热备功能开关 2. 关闭控制卡自动重建功能开关 3. 查找3个SATAHDD盘 4. 构建符合条件的虚拟盘：用3块SATAHDD组建Raid0，创建参数中设置WT 5. 查看虚拟盘状态是否为Optimal 6. 获取虚拟盘盘符 7. 测试工具的IO配置：测试时间2min，IO并发线程数4，数据随机比例为50，读写比例为0，数据块大小设为(7K,78K,211K,349K)测试并发随机写 8. 测试工具开始进行IO业务 9. 在缓IO时间内将DG组内所有盘拔出 10. 在缓IO时间内将DG组内所有盘原槽位插回 11. 等待缓IO时间+ 12. 查看盘状态是否为Online 13. 查看虚拟盘状态是否为Optimal 14. 等待测试工具的IO结束，查看IO是否成功，进行数据一致性校验 15. 清理环境，删除虚拟盘，将紧急热备功能开关、自动重建功能开关恢复到默认状态，下发查询命令 | 1. 关闭控制卡紧急热备功能开关成功 2. 关闭控制卡自动重建功能开关成功 3. 物理盘满足条件 4. 组建虚拟盘成功 5. 虚拟盘状态符合预期，为Optimal状态 6. 成功获取盘符 7. 测试工具的IO配置成功 8. 测试工具的IO业务成功开始 9. 拔盘操作成功 10. 插盘操作成功 11. NA 12. 盘状态符合预期，为Online状态 13. 虚拟盘状态符合预期，为Optimal状态 14. 测试工具正常结束，IO成功，进行数据一致性校验成功 15. 恢复测试环境到初始状态，查询命令返回正确 | A1 | N | N | SYPN |  | dupp |  | 否 |  | 否
ps3_v1.0.0_basic_io_r-04-06-003-002 | system_test/basic_io/reliability/hot_plug/wt/hold_io/non_redundancy/dg_all_old_pd_old_slot/basic_io_r_04_06_003_002_Raid0_satassd_s_w_lio. py | 基础IO可靠性-热拔插-WT-缓IO内-原槽位拔插DG内所有盘-Raid0-SATASSD-大IO顺序写 | ROC_IOC (#19) | /测试性要求/基础IO测试需求/可靠性/一般可靠性/插拔盘 (#1517) | 无需求 (#0) | 系统测试-功能 | 在WT模式下，IO过程中缓IO时间内热拔插 | WT模式-缓IO时间内-无冗余Raid-原槽位插拔DG下所有盘：IO正常，虚拟盘状态为Optimal | RAID | 物理环境_1 | 1. 关闭控制卡紧急热备功能开关 2. 关闭控制卡自动重建功能开关 | 1. x4口 2. 3块SATASSD 3. Raid0:Size=all 4. 大IO顺序写 | 1. 关闭控制卡紧急热备功能开关 2. 关闭控制卡自动重建功能开关 3. 查找3个SATASSD盘 4. 构建符合条件的虚拟盘：用3块SATASSD组建Raid0，创建参数中设置WT 5. 查看虚拟盘状态是否为Optimal 6. 获取虚拟盘盘符 7. 测试工具的IO配置：测试时间2min，IO并发线程数4，数据随机比例为50，读写比例为0，数据块大小设为(808K,3M,5M,28M)测试并发随机写 8. 测试工具开始进行IO业务 9. 在缓IO时间内将DG组内所有盘拔出 10. 在缓IO时间内将DG组内所有盘原槽位插回 11. 等待缓IO时间+ 12. 查看盘状态是否为Online 13. 查看虚拟盘状态是否为Optimal 14. 等待测试工具的IO结束，查看IO是否成功，进行数据一致性校验 15. 清理环境，删除虚拟盘，将紧急热备功能开关、自动重建功能开关恢复到默认状态，下发查询命令 | 1. 关闭控制卡紧急热备功能开关成功 2. 关闭控制卡自动重建功能开关成功 3. 物理盘满足条件 4. 组建虚拟盘成功 5. 虚拟盘状态符合预期，为Optimal状态 6. 成功获取盘符 7. 测试工具的IO配置成功 8. 测试工具的IO业务成功开始 9. 拔盘操作成功 10. 插盘操作成功 11. NA 12. 盘状态符合预期，为Online状态 13. 虚拟盘状态符合预期，为Optimal状态 14. 测试工具正常结束，IO成功，进行数据一致性校验成功 15. 恢复测试环境到初始状态，查询命令返回正确 | A1 | N | N | SYPN |  | dupp |  | 否 |  | 否
ps3_v1.0.0_basic_io_r-04-06-003-003 | system_test/basic_io/reliability/hot_plug/wt/hold_io/non_redundancy/dg_all_old_pd_old_slot/basic_io_r_04_06_003_003_Raid0_sashdd_r_rw_mio. py | 基础IO可靠性-热拔插-WT-缓IO内-原槽位拔插DG内所有盘-Raid0-SASHDD-混合大小IO随机混合读写 | ROC_IOC (#19) | /测试性要求/基础IO测试需求/可靠性/一般可靠性/插拔盘 (#1517) | 无需求 (#0) | 系统测试-功能 | 在WT模式下，IO过程中缓IO时间内热拔插 | WT模式-缓IO时间内-无冗余Raid-原槽位插拔DG下所有盘：IO正常，虚拟盘状态为Optimal | RAID | 物理环境_1 | 1. 关闭控制卡紧急热备功能开关 2. 关闭控制卡自动重建功能开关 | 1. x4口 2. 3块SASHDD 3. Raid0:Size=all 4. 混合大小IO随机混合读写 | 1. 关闭控制卡紧急热备功能开关 2. 关闭控制卡自动重建功能开关 3. 查找3个SASHDD盘 4. 构建符合条件的虚拟盘：用3块SASHDD组建Raid0，创建参数中设置WT 5. 查看虚拟盘状态是否为Optimal 6. 获取虚拟盘盘符 7. 测试工具的IO配置："测试时间2min，IO并发线程数4，数据随机比例为50，读写比例为50，数据块大小设为(166K,332K,1328K,3320K)测试并发随机混合读写 8. 测试工具开始进行IO业务 9. 在缓IO时间内将DG组内所有盘拔出 10. 在缓IO时间内将DG组内所有盘原槽位插回 11. 等待缓IO时间+ 12. 查看盘状态是否为Online 13. 查看虚拟盘状态是否为Optimal 14. 等待测试工具的IO结束，查看IO是否成功，进行数据一致性校验 15. 清理环境，删除虚拟盘，将紧急热备功能开关、自动重建功能开关恢复到默认状态，下发查询命令 | 1. 关闭控制卡紧急热备功能开关成功 2. 关闭控制卡自动重建功能开关成功 3. 物理盘满足条件 4. 组建虚拟盘成功 5. 虚拟盘状态符合预期，为Optimal状态 6. 成功获取盘符 7. 测试工具的IO配置成功 8. 测试工具的IO业务成功开始 9. 拔盘操作成功 10. 插盘操作成功 11. NA 12. 盘状态符合预期，为Online状态 13. 虚拟盘状态符合预期，为Optimal状态 14. 测试工具正常结束，IO成功，进行数据一致性校验成功 15. 恢复测试环境到初始状态，查询命令返回正确 | A1 | N | N | SYPN |  | dupp |  | 否 |  | 否
ps3_v1.0.0_basic_io_r-04-06-003-004 | system_test/basic_io/reliability/hot_plug/wt/hold_io/non_redundancy/dg_all_old_pd_old_slot/basic_io_r_04_06_003_004_Raid00_sasssd_r_w_sio. py | 基础IO可靠性-热拔插-WT-缓IO内-原槽位拔插DG内所有盘-Raid00-SASSSD-小IO随机写 | ROC_IOC (#19) | /测试性要求/基础IO测试需求/可靠性/一般可靠性/插拔盘 (#1517) | 无需求 (#0) | 系统测试-功能 | 在WT模式下，IO过程中缓IO时间内热拔插 | WT模式-缓IO时间内-无冗余Raid-原槽位插拔DG下所有盘：IO正常，虚拟盘状态为Optimal | RAID | 物理环境_1 | 1. 关闭控制卡紧急热备功能开关 2. 关闭控制卡自动重建功能开关 | 1. x4口 2. 2块SASSSD 3. Raid00:Size=all,pdPerArray=1 4. 小IO随机写 | 1. 关闭控制卡紧急热备功能开关 2. 关闭控制卡自动重建功能开关 3. 查找2个SASSSD盘 4. 构建符合条件的虚拟盘：用2块SASSSD组建Raid00，创建参数中设置WT 5. 查看虚拟盘状态是否为Optimal 6. 获取虚拟盘盘符 7. 测试工具的IO配置：测试时间2min，IO并发线程数4，数据随机比例为50，读写比例为0，数据块大小设为(11K,115K,216K,508K)测试并发随机写 8. 测试工具开始进行IO业务 9. 在缓IO时间内将DG组内所有盘拔出 10. 在缓IO时间内将DG组内所有盘原槽位插回 11. 等待缓IO时间+ 12. 查看盘状态是否为Online 13. 查看虚拟盘状态是否为Optimal 14. 等待测试工具的IO结束，查看IO是否成功，进行数据一致性校验 15. 清理环境，删除虚拟盘，将紧急热备功能开关、自动重建功能开关恢复到默认状态，下发查询命令 | 1. 关闭控制卡紧急热备功能开关成功 2. 关闭控制卡自动重建功能开关成功 3. 物理盘满足条件 4. 组建虚拟盘成功 5. 虚拟盘状态符合预期，为Optimal状态 6. 成功获取盘符 7. 测试工具的IO配置成功 8. 测试工具的IO业务成功开始 9. 拔盘操作成功 10. 插盘操作成功 11. NA 12. 盘状态符合预期，为Online状态 13. 虚拟盘状态符合预期，为Optimal状态 14. 测试工具正常结束，IO成功，进行数据一致性校验成功 15. 恢复测试环境到初始状态，查询命令返回正确 | A1 | N | N | SYPN |  | dupp |  | 否 |  | 否
ps3_v1.0.0_basic_io_r-04-06-003-005 | system_test/basic_io/reliability/hot_plug/wt/hold_io/non_redundancy/dg_all_old_pd_old_slot/basic_io_r_04_06_003_005_Raid00_nvme_s_w_lio. py | 基础IO可靠性-热拔插-WT-缓IO内-原槽位拔插DG内所有盘-Raid00-NVME-大IO顺序写 | ROC_IOC (#19) | /测试性要求/基础IO测试需求/可靠性/一般可靠性/插拔盘 (#1517) | 无需求 (#0) | 系统测试-功能 | 在WT模式下，IO过程中缓IO时间内热拔插 | WT模式-缓IO时间内-无冗余Raid-原槽位插拔DG下所有盘：IO正常，虚拟盘状态为Optimal | RAID | 物理环境_1 | 1. 关闭控制卡紧急热备功能开关 2. 关闭控制卡自动重建功能开关 | 1. x4口 2. 2块NVME 3. Raid00:Size=all,pdPerArray=1 4. 大IO顺序写 | 1. 关闭控制卡紧急热备功能开关 2. 关闭控制卡自动重建功能开关 3. 查找2个NVME盘 4. 构建符合条件的虚拟盘：用2块NVME组建Raid00，创建参数中设置WT 5. 查看虚拟盘状态是否为Optimal 6. 获取虚拟盘盘符 7. 测试工具的IO配置：测试时间2min，IO并发线程数4，数据随机比例为50，读写比例为0，数据块大小设为(1M,9M,21M,29M)测试并发随机写 8. 测试工具开始进行IO业务 9. 在缓IO时间内将DG组内所有盘拔出 10. 在缓IO时间内将DG组内所有盘原槽位插回 11. 等待缓IO时间+ 12. 查看盘状态是否为Online 13. 查看虚拟盘状态是否为Optimal 14. 等待测试工具的IO结束，查看IO是否成功，进行数据一致性校验 15. 清理环境，删除虚拟盘，将紧急热备功能开关、自动重建功能开关恢复到默认状态，下发查询命令 | 1. 关闭控制卡紧急热备功能开关成功 2. 关闭控制卡自动重建功能开关成功 3. 物理盘满足条件 4. 组建虚拟盘成功 5. 虚拟盘状态符合预期，为Optimal状态 6. 成功获取盘符 7. 测试工具的IO配置成功 8. 测试工具的IO业务成功开始 9. 拔盘操作成功 10. 插盘操作成功 11. NA 12. 盘状态符合预期，为Online状态 13. 虚拟盘状态符合预期，为Optimal状态 14. 测试工具正常结束，IO成功，进行数据一致性校验成功 15. 恢复测试环境到初始状态，查询命令返回正确 | A1 | N | N | SYPN |  | dupp |  | 否 |  | 否
ps3_v1.0.0_basic_io_r-04-06-003-006 | system_test/basic_io/reliability/hot_plug/wt/hold_io/non_redundancy/dg_all_old_pd_old_slot/basic_io_r_04_06_003_006_Raid00_satahdd_r_rw_mio. py | 基础IO可靠性-热拔插-WT-缓IO内-原槽位拔插DG内所有盘-Raid00-SATAHDD-混合大小IO随机混合读写 | ROC_IOC (#19) | /测试性要求/基础IO测试需求/可靠性/一般可靠性/插拔盘 (#1517) | 无需求 (#0) | 系统测试-功能 | 在WT模式下，IO过程中缓IO时间内热拔插 | WT模式-缓IO时间内-无冗余Raid-原槽位插拔DG下所有盘：IO正常，虚拟盘状态为Optimal | RAID | 物理环境_1 | 1. 关闭控制卡紧急热备功能开关 2. 关闭控制卡自动重建功能开关 | 1. x4口 2. 2块SATAHDD 3. Raid00:Size=all,pdPerArray=1 4. 混合大小IO随机混合读写 | 1. 关闭控制卡紧急热备功能开关 2. 关闭控制卡自动重建功能开关 3. 查找2个SATAHDD盘 4. 构建符合条件的虚拟盘：用2块SATAHDD组建Raid00，创建参数中设置WT 5. 查看虚拟盘状态是否为Optimal 6. 获取虚拟盘盘符 7. 测试工具的IO配置："测试时间2min，IO并发线程数4，数据随机比例为50，读写比例为50，数据块大小设为(67K,342K,1280K,22M)测试并发随机混合读写 8. 测试工具开始进行IO业务 9. 在缓IO时间内将DG组内所有盘拔出 10. 在缓IO时间内将DG组内所有盘原槽位插回 11. 等待缓IO时间+ 12. 查看盘状态是否为Online 13. 查看虚拟盘状态是否为Optimal 14. 等待测试工具的IO结束，查看IO是否成功，进行数据一致性校验 15. 清理环境，删除虚拟盘，将紧急热备功能开关、自动重建功能开关恢复到默认状态，下发查询命令 | 1. 关闭控制卡紧急热备功能开关成功 2. 关闭控制卡自动重建功能开关成功 3. 物理盘满足条件 4. 组建虚拟盘成功 5. 虚拟盘状态符合预期，为Optimal状态 6. 成功获取盘符 7. 测试工具的IO配置成功 8. 测试工具的IO业务成功开始 9. 拔盘操作成功 10. 插盘操作成功 11. NA 12. 盘状态符合预期，为Online状态 13. 虚拟盘状态符合预期，为Optimal状态 14. 测试工具正常结束，IO成功，进行数据一致性校验成功 15. 恢复测试环境到初始状态，查询命令返回正确 | A1 | N | N | SYPN |  | dupp |  | 否 |  | 否
ps3_v1.0.0_basic_io_r-04-06-004-001 | system_test/basic_io/reliability/hot_plug/wt/hold_io/redundancy/old_pd_old_slot/basic_io_r_04_06_004_001_Raid1_satahdd_r_w_sio. py | 基础IO可靠性-热拔插-WT-缓IO内-原盘原槽位-Raid1-SATAHDD-小IO随机写 | ROC_IOC (#19) | /测试性要求/基础IO测试需求/可靠性/一般可靠性/插拔盘 (#1517) | 无需求 (#0) | 系统测试-功能 | 在WT模式下，IO过程中缓IO时间内热拔插 | WT模式-缓IO时间内-冗余Raid-原盘原槽位插回：IO正常，虚拟盘状态为Optimal | RAID | 物理环境_1 | 1. 关闭控制卡紧急热备功能开关 2. 关闭控制卡自动重建功能开关 | 1. x4口 2. 2块SATAHDD 3. Raid1:Size=all 4. 小IO随机写 | 1. 关闭控制卡紧急热备功能开关 2. 关闭控制卡自动重建功能开关 3. 查找2个SATAHDD盘 4. 构建符合条件的虚拟盘：用2块SATAHDD组建Raid1，创建参数中设置WT 5. 查看虚拟盘状态是否为Optimal 6. 获取虚拟盘盘符 7. 测试工具的IO配置：测试时间2min，IO并发线程数4，数据随机比例为50，读写比例为0，数据块大小设为(2K,21K,157K,468K)测试并发随机写 8. 测试工具开始进行IO业务 9. 在IO过程中拔掉一块盘 10. 在缓IO时间内将原盘插回原槽位 11. 等待缓IO时间+ 12. 查看虚拟盘状态是否为Optimal 13. 等待测试工具的IO结束，查看IO是否成功，进行数据一致性校验 14. 清理环境，删除虚拟盘，将紧急热备功能开关、自动重建功能开关恢复到默认状态，下发查询命令 | 1. 关闭控制卡紧急热备功能开关成功 2. 关闭控制卡自动重建功能开关成功 3. 物理盘满足条件 4. 组建虚拟盘成功 5. 虚拟盘状态符合预期，为Optimal状态 6. 成功获取盘符 7. 测试工具的IO配置成功 8. 测试工具的IO业务成功开始 9. 拔盘操作成功 10. 插盘操作成功 11. NA 12. 虚拟盘状态符合预期，为Optimal状态 13. 测试工具正常结束，IO成功，进行数据一致性校验成功 14. 恢复测试环境到初始状态，查询命令返回正确 | A1 | N | N | SYPN |  | dupp |  | 否 |  | 否
ps3_v1.0.0_basic_io_r-04-06-004-002 | system_test/basic_io/reliability/hot_plug/wt/hold_io/redundancy/old_pd_old_slot/basic_io_r_04_06_004_002_Raid1_satassd_s_w_lio. py | 基础IO可靠性-热拔插-WT-缓IO内-原盘原槽位-Raid1-SATASSD-大IO顺序写 | ROC_IOC (#19) | /测试性要求/基础IO测试需求/可靠性/一般可靠性/插拔盘 (#1517) | 无需求 (#0) | 系统测试-功能 | 在WT模式下，IO过程中缓IO时间内热拔插 | WT模式-缓IO时间内-冗余Raid-原盘原槽位插回：IO正常，虚拟盘状态为Optimal | RAID | 物理环境_1 | 1. 关闭控制卡紧急热备功能开关 2. 关闭控制卡自动重建功能开关 | 1. x4口 2. 2块SATASSD 3. Raid1:Size=all 4. 大IO顺序写 | 1. 关闭控制卡紧急热备功能开关 2. 关闭控制卡自动重建功能开关 3. 查找2个SATASSD盘 4. 构建符合条件的虚拟盘：用2块SATASSD组建Raid1，创建参数中设置WT 5. 查看虚拟盘状态是否为Optimal 6. 获取虚拟盘盘符 7. 测试工具的IO配置：测试时间2min，IO并发线程数4，数据随机比例为50，读写比例为0，数据块大小设为(807K,2M,10M,31M)测试并发随机写 8. 测试工具开始进行IO业务 9. 在IO过程中拔掉一块盘 10. 在缓IO时间内将原盘插回原槽位 11. 等待缓IO时间+ 12. 查看虚拟盘状态是否为Optimal 13. 等待测试工具的IO结束，查看IO是否成功，进行数据一致性校验 14. 清理环境，删除虚拟盘，将紧急热备功能开关、自动重建功能开关恢复到默认状态，下发查询命令 | 1. 关闭控制卡紧急热备功能开关成功 2. 关闭控制卡自动重建功能开关成功 3. 物理盘满足条件 4. 组建虚拟盘成功 5. 虚拟盘状态符合预期，为Optimal状态 6. 成功获取盘符 7. 测试工具的IO配置成功 8. 测试工具的IO业务成功开始 9. 拔盘操作成功 10. 插盘操作成功 11. NA 12. 虚拟盘状态符合预期，为Optimal状态 13. 测试工具正常结束，IO成功，进行数据一致性校验成功 14. 恢复测试环境到初始状态，查询命令返回正确 | A1 | N | N | SYPN |  | dupp |  | 否 |  | 否
ps3_v1.0.0_basic_io_r-04-06-004-003 | system_test/basic_io/reliability/hot_plug/wt/hold_io/redundancy/old_pd_old_slot/basic_io_r_04_06_004_003_Raid1_sashdd_r_rw_mio. py | 基础IO可靠性-热拔插-WT-缓IO内-原盘原槽位-Raid1-SASHDD-混合大小IO随机混合读写 | ROC_IOC (#19) | /测试性要求/基础IO测试需求/可靠性/一般可靠性/插拔盘 (#1517) | 无需求 (#0) | 系统测试-功能 | 在WT模式下，IO过程中缓IO时间内热拔插 | WT模式-缓IO时间内-冗余Raid-原盘原槽位插回：IO正常，虚拟盘状态为Optimal | RAID | 物理环境_1 | 1. 关闭控制卡紧急热备功能开关 2. 关闭控制卡自动重建功能开关 | 1. x4口 2. 2块SASHDD 3. Raid1:Size=all 4. 混合大小IO随机混合读写 | 1. 关闭控制卡紧急热备功能开关 2. 关闭控制卡自动重建功能开关 3. 查找2个SASHDD盘 4. 构建符合条件的虚拟盘：用2块SASHDD组建Raid1，创建参数中设置WT 5. 查看虚拟盘状态是否为Optimal 6. 获取虚拟盘盘符 7. 测试工具的IO配置："测试时间2min，IO并发线程数4，数据随机比例为50，读写比例为50，数据块大小设为(79K,395K,1659K,4029K)测试并发随机混合读写 8. 测试工具开始进行IO业务 9. 在IO过程中拔掉一块盘 10. 在缓IO时间内将原盘插回原槽位 11. 等待缓IO时间+ 12. 查看虚拟盘状态是否为Optimal 13. 等待测试工具的IO结束，查看IO是否成功，进行数据一致性校验 14. 清理环境，删除虚拟盘，将紧急热备功能开关、自动重建功能开关恢复到默认状态，下发查询命令 | 1. 关闭控制卡紧急热备功能开关成功 2. 关闭控制卡自动重建功能开关成功 3. 物理盘满足条件 4. 组建虚拟盘成功 5. 虚拟盘状态符合预期，为Optimal状态 6. 成功获取盘符 7. 测试工具的IO配置成功 8. 测试工具的IO业务成功开始 9. 拔盘操作成功 10. 插盘操作成功 11. NA 12. 虚拟盘状态符合预期，为Optimal状态 13. 测试工具正常结束，IO成功，进行数据一致性校验成功 14. 恢复测试环境到初始状态，查询命令返回正确 | A1 | N | N | SYPN |  | dupp |  | 否 |  | 否
ps3_v1.0.0_basic_io_r-04-06-004-004 | system_test/basic_io/reliability/hot_plug/wt/hold_io/redundancy/old_pd_old_slot/basic_io_r_04_06_004_004_Raid1E_sasssd_r_w_sio. py | 基础IO可靠性-热拔插-WT-缓IO内-原盘原槽位-Raid1E-SASSSD-小IO随机写 | ROC_IOC (#19) | /测试性要求/基础IO测试需求/可靠性/一般可靠性/插拔盘 (#1517) | 无需求 (#0) | 系统测试-功能 | 在WT模式下，IO过程中缓IO时间内热拔插 | WT模式-缓IO时间内-冗余Raid-原盘原槽位插回：IO正常，虚拟盘状态为Optimal | RAID | 物理环境_1 | 1. 关闭控制卡紧急热备功能开关 2. 关闭控制卡自动重建功能开关 | 1. x4口 2. 3块SASSSD 3. Raid1E:Size=all 4. 小IO随机写 | 1. 关闭控制卡紧急热备功能开关 2. 关闭控制卡自动重建功能开关 3. 查找3个SASSSD盘 4. 构建符合条件的虚拟盘：用3块SASSSD组建Raid1E，创建参数中设置WT 5. 查看虚拟盘状态是否为Optimal 6. 获取虚拟盘盘符 7. 测试工具的IO配置：测试时间2min，IO并发线程数4，数据随机比例为50，读写比例为0，数据块大小设为(5K,104K,154K,493K)测试并发随机写 8. 测试工具开始进行IO业务 9. 在IO过程中拔掉一块盘 10. 在缓IO时间内将原盘插回原槽位 11. 等待缓IO时间+ 12. 查看虚拟盘状态是否为Optimal 13. 等待测试工具的IO结束，查看IO是否成功，进行数据一致性校验 14. 清理环境，删除虚拟盘，将紧急热备功能开关、自动重建功能开关恢复到默认状态，下发查询命令 | 1. 关闭控制卡紧急热备功能开关成功 2. 关闭控制卡自动重建功能开关成功 3. 物理盘满足条件 4. 组建虚拟盘成功 5. 虚拟盘状态符合预期，为Optimal状态 6. 成功获取盘符 7. 测试工具的IO配置成功 8. 测试工具的IO业务成功开始 9. 拔盘操作成功 10. 插盘操作成功 11. NA 12. 虚拟盘状态符合预期，为Optimal状态 13. 测试工具正常结束，IO成功，进行数据一致性校验成功 14. 恢复测试环境到初始状态，查询命令返回正确 | A1 | N | N | SYPN |  | dupp |  | 否 |  | 否
ps3_v1.0.0_basic_io_r-04-06-004-005 | system_test/basic_io/reliability/hot_plug/wt/hold_io/redundancy/old_pd_old_slot/basic_io_r_04_06_004_005_Raid1E_nvme_s_w_lio. py | 基础IO可靠性-热拔插-WT-缓IO内-原盘原槽位-Raid1E-NVME-大IO顺序写 | ROC_IOC (#19) | /测试性要求/基础IO测试需求/可靠性/一般可靠性/插拔盘 (#1517) | 无需求 (#0) | 系统测试-功能 | 在WT模式下，IO过程中缓IO时间内热拔插 | WT模式-缓IO时间内-冗余Raid-原盘原槽位插回：IO正常，虚拟盘状态为Optimal | RAID | 物理环境_1 | 1. 关闭控制卡紧急热备功能开关 2. 关闭控制卡自动重建功能开关 | 1. x4口 2. 3块NVME 3. Raid1E:Size=all 4. 大IO顺序写 | 1. 关闭控制卡紧急热备功能开关 2. 关闭控制卡自动重建功能开关 3. 查找3个NVME盘 4. 构建符合条件的虚拟盘：用3块NVME组建Raid1E，创建参数中设置WT 5. 查看虚拟盘状态是否为Optimal 6. 获取虚拟盘盘符 7. 测试工具的IO配置：测试时间2min，IO并发线程数4，数据随机比例为50，读写比例为0，数据块大小设为(796K,1M,15M,20M)测试并发随机写 8. 测试工具开始进行IO业务 9. 在IO过程中拔掉一块盘 10. 在缓IO时间内将原盘插回原槽位 11. 等待缓IO时间+ 12. 查看虚拟盘状态是否为Optimal 13. 等待测试工具的IO结束，查看IO是否成功，进行数据一致性校验 14. 清理环境，删除虚拟盘，将紧急热备功能开关、自动重建功能开关恢复到默认状态，下发查询命令 | 1. 关闭控制卡紧急热备功能开关成功 2. 关闭控制卡自动重建功能开关成功 3. 物理盘满足条件 4. 组建虚拟盘成功 5. 虚拟盘状态符合预期，为Optimal状态 6. 成功获取盘符 7. 测试工具的IO配置成功 8. 测试工具的IO业务成功开始 9. 拔盘操作成功 10. 插盘操作成功 11. NA 12. 虚拟盘状态符合预期，为Optimal状态 13. 测试工具正常结束，IO成功，进行数据一致性校验成功 14. 恢复测试环境到初始状态，查询命令返回正确 | A1 | N | N | SYPN |  | dupp |  | 否 |  | 否
ps3_v1.0.0_basic_io_r-04-06-004-006 | system_test/basic_io/reliability/hot_plug/wt/hold_io/redundancy/old_pd_old_slot/basic_io_r_04_06_004_006_Raid1E_satahdd_r_rw_mio. py | 基础IO可靠性-热拔插-WT-缓IO内-原盘原槽位-Raid1E-SATAHDD-混合大小IO随机混合读写 | ROC_IOC (#19) | /测试性要求/基础IO测试需求/可靠性/一般可靠性/插拔盘 (#1517) | 无需求 (#0) | 系统测试-功能 | 在WT模式下，IO过程中缓IO时间内热拔插 | WT模式-缓IO时间内-冗余Raid-原盘原槽位插回：IO正常，虚拟盘状态为Optimal | RAID | 物理环境_1 | 1. 关闭控制卡紧急热备功能开关 2. 关闭控制卡自动重建功能开关 | 1. x4口 2. 3块SATAHDD 3. Raid1E:Size=all 4. 混合大小IO随机混合读写 | 1. 关闭控制卡紧急热备功能开关 2. 关闭控制卡自动重建功能开关 3. 查找3个SATAHDD盘 4. 构建符合条件的虚拟盘：用3块SATAHDD组建Raid1E，创建参数中设置WT 5. 查看虚拟盘状态是否为Optimal 6. 获取虚拟盘盘符 7. 测试工具的IO配置："测试时间2min，IO并发线程数4，数据随机比例为50，读写比例为50，数据块大小设为(72K,445K,768K,25M)测试并发随机混合读写 8. 测试工具开始进行IO业务 9. 在IO过程中拔掉一块盘 10. 在缓IO时间内将原盘插回原槽位 11. 等待缓IO时间+ 12. 查看虚拟盘状态是否为Optimal 13. 等待测试工具的IO结束，查看IO是否成功，进行数据一致性校验 14. 清理环境，删除虚拟盘，将紧急热备功能开关、自动重建功能开关恢复到默认状态，下发查询命令 | 1. 关闭控制卡紧急热备功能开关成功 2. 关闭控制卡自动重建功能开关成功 3. 物理盘满足条件 4. 组建虚拟盘成功 5. 虚拟盘状态符合预期，为Optimal状态 6. 成功获取盘符 7. 测试工具的IO配置成功 8. 测试工具的IO业务成功开始 9. 拔盘操作成功 10. 插盘操作成功 11. NA 12. 虚拟盘状态符合预期，为Optimal状态 13. 测试工具正常结束，IO成功，进行数据一致性校验成功 14. 恢复测试环境到初始状态，查询命令返回正确 | A1 | N | N | SYPN |  | dupp |  | 否 |  | 否
ps3_v1.0.0_basic_io_r-04-06-004-007 | system_test/basic_io/reliability/hot_plug/wt/hold_io/redundancy/old_pd_old_slot/basic_io_r_04_06_004_007_Raid1E_satassd_r_w_sio. py | 基础IO可靠性-热拔插-WT-缓IO内-原盘原槽位-Raid1E-SATASSD-小IO随机写 | ROC_IOC (#19) | /测试性要求/基础IO测试需求/可靠性/一般可靠性/插拔盘 (#1517) | 无需求 (#0) | 系统测试-功能 | 在WT模式下，IO过程中缓IO时间内热拔插 | WT模式-缓IO时间内-冗余Raid-原盘原槽位插回：IO正常，虚拟盘状态为Optimal | RAID | 物理环境_1 | 1. 关闭控制卡紧急热备功能开关 2. 关闭控制卡自动重建功能开关 | 1. x4口 2. 4块SATASSD 3. Raid1E:Size=all 4. 小IO随机写 | 1. 关闭控制卡紧急热备功能开关 2. 关闭控制卡自动重建功能开关 3. 查找4个SATASSD盘 4. 构建符合条件的虚拟盘：用4块SATASSD组建Raid1E，创建参数中设置WT 5. 查看虚拟盘状态是否为Optimal 6. 获取虚拟盘盘符 7. 测试工具的IO配置：测试时间2min，IO并发线程数4，数据随机比例为50，读写比例为0，数据块大小设为(9K,99K,207K,495K)测试并发随机写 8. 测试工具开始进行IO业务 9. 在IO过程中拔掉一块盘 10. 在缓IO时间内将原盘插回原槽位 11. 等待缓IO时间+ 12. 查看虚拟盘状态是否为Optimal 13. 等待测试工具的IO结束，查看IO是否成功，进行数据一致性校验 14. 清理环境，删除虚拟盘，将紧急热备功能开关、自动重建功能开关恢复到默认状态，下发查询命令 | 1. 关闭控制卡紧急热备功能开关成功 2. 关闭控制卡自动重建功能开关成功 3. 物理盘满足条件 4. 组建虚拟盘成功 5. 虚拟盘状态符合预期，为Optimal状态 6. 成功获取盘符 7. 测试工具的IO配置成功 8. 测试工具的IO业务成功开始 9. 拔盘操作成功 10. 插盘操作成功 11. NA 12. 虚拟盘状态符合预期，为Optimal状态 13. 测试工具正常结束，IO成功，进行数据一致性校验成功 14. 恢复测试环境到初始状态，查询命令返回正确 | A1 | N | N | SYPN |  | dupp |  | 否 |  | 否
ps3_v1.0.0_basic_io_r-04-06-004-008 | system_test/basic_io/reliability/hot_plug/wt/hold_io/redundancy/old_pd_old_slot/basic_io_r_04_06_004_008_Raid1E_sashdd_s_w_lio. py | 基础IO可靠性-热拔插-WT-缓IO内-原盘原槽位-Raid1E-SASHDD-大IO顺序写 | ROC_IOC (#19) | /测试性要求/基础IO测试需求/可靠性/一般可靠性/插拔盘 (#1517) | 无需求 (#0) | 系统测试-功能 | 在WT模式下，IO过程中缓IO时间内热拔插 | WT模式-缓IO时间内-冗余Raid-原盘原槽位插回：IO正常，虚拟盘状态为Optimal | RAID | 物理环境_1 | 1. 关闭控制卡紧急热备功能开关 2. 关闭控制卡自动重建功能开关 | 1. x4口 2. 4块SASHDD 3. Raid1E:Size=all 4. 大IO顺序写 | 1. 关闭控制卡紧急热备功能开关 2. 关闭控制卡自动重建功能开关 3. 查找4个SASHDD盘 4. 构建符合条件的虚拟盘：用4块SASHDD组建Raid1E，创建参数中设置WT 5. 查看虚拟盘状态是否为Optimal 6. 获取虚拟盘盘符 7. 测试工具的IO配置：测试时间2min，IO并发线程数4，数据随机比例为50，读写比例为0，数据块大小设为(966K,2M,15M,31M)测试并发随机写 8. 测试工具开始进行IO业务 9. 在IO过程中拔掉一块盘 10. 在缓IO时间内将原盘插回原槽位 11. 等待缓IO时间+ 12. 查看虚拟盘状态是否为Optimal 13. 等待测试工具的IO结束，查看IO是否成功，进行数据一致性校验 14. 清理环境，删除虚拟盘，将紧急热备功能开关、自动重建功能开关恢复到默认状态，下发查询命令 | 1. 关闭控制卡紧急热备功能开关成功 2. 关闭控制卡自动重建功能开关成功 3. 物理盘满足条件 4. 组建虚拟盘成功 5. 虚拟盘状态符合预期，为Optimal状态 6. 成功获取盘符 7. 测试工具的IO配置成功 8. 测试工具的IO业务成功开始 9. 拔盘操作成功 10. 插盘操作成功 11. NA 12. 虚拟盘状态符合预期，为Optimal状态 13. 测试工具正常结束，IO成功，进行数据一致性校验成功 14. 恢复测试环境到初始状态，查询命令返回正确 | A1 | N | N | SYPN |  | dupp |  | 否 |  | 否
ps3_v1.0.0_basic_io_r-04-06-004-009 | system_test/basic_io/reliability/hot_plug/wt/hold_io/redundancy/old_pd_old_slot/basic_io_r_04_06_004_009_Raid1E_sasssd_r_rw_mio. py | 基础IO可靠性-热拔插-WT-缓IO内-原盘原槽位-Raid1E-SASSSD-混合大小IO随机混合读写 | ROC_IOC (#19) | /测试性要求/基础IO测试需求/可靠性/一般可靠性/插拔盘 (#1517) | 无需求 (#0) | 系统测试-功能 | 在WT模式下，IO过程中缓IO时间内热拔插 | WT模式-缓IO时间内-冗余Raid-原盘原槽位插回：IO正常，虚拟盘状态为Optimal | RAID | 物理环境_1 | 1. 关闭控制卡紧急热备功能开关 2. 关闭控制卡自动重建功能开关 | 1. x4口 2. 4块SASSSD 3. Raid1E:Size=all 4. 混合大小IO随机混合读写 | 1. 关闭控制卡紧急热备功能开关 2. 关闭控制卡自动重建功能开关 3. 查找4个SASSSD盘 4. 构建符合条件的虚拟盘：用4块SASSSD组建Raid1E，创建参数中设置WT 5. 查看虚拟盘状态是否为Optimal 6. 获取虚拟盘盘符 7. 测试工具的IO配置："测试时间2min，IO并发线程数4，数据随机比例为50，读写比例为50，数据块大小设为(250K,500K,1500K,3750K)测试并发随机混合读写 8. 测试工具开始进行IO业务 9. 在IO过程中拔掉一块盘 10. 在缓IO时间内将原盘插回原槽位 11. 等待缓IO时间+ 12. 查看虚拟盘状态是否为Optimal 13. 等待测试工具的IO结束，查看IO是否成功，进行数据一致性校验 14. 清理环境，删除虚拟盘，将紧急热备功能开关、自动重建功能开关恢复到默认状态，下发查询命令 | 1. 关闭控制卡紧急热备功能开关成功 2. 关闭控制卡自动重建功能开关成功 3. 物理盘满足条件 4. 组建虚拟盘成功 5. 虚拟盘状态符合预期，为Optimal状态 6. 成功获取盘符 7. 测试工具的IO配置成功 8. 测试工具的IO业务成功开始 9. 拔盘操作成功 10. 插盘操作成功 11. NA 12. 虚拟盘状态符合预期，为Optimal状态 13. 测试工具正常结束，IO成功，进行数据一致性校验成功 14. 恢复测试环境到初始状态，查询命令返回正确 | A1 | N | N | SYPN |  | dupp |  | 否 |  | 否
ps3_v1.0.0_basic_io_r-04-06-004-010 | system_test/basic_io/reliability/hot_plug/wt/hold_io/redundancy/old_pd_old_slot/basic_io_r_04_06_004_010_Raid5_nvme_r_w_sio. py | 基础IO可靠性-热拔插-WT-缓IO内-原盘原槽位-Raid5-NVME-小IO随机写 | ROC_IOC (#19) | /测试性要求/基础IO测试需求/可靠性/一般可靠性/插拔盘 (#1517) | 无需求 (#0) | 系统测试-功能 | 在WT模式下，IO过程中缓IO时间内热拔插 | WT模式-缓IO时间内-冗余Raid-原盘原槽位插回：IO正常，虚拟盘状态为Optimal | RAID | 物理环境_1 | 1. 关闭控制卡紧急热备功能开关 2. 关闭控制卡自动重建功能开关 | 1. x4口 2. 4块NVME 3. Raid5:Size=all 4. 小IO随机写 | 1. 关闭控制卡紧急热备功能开关 2. 关闭控制卡自动重建功能开关 3. 查找4个NVME盘 4. 构建符合条件的虚拟盘：用4块NVME组建Raid5，创建参数中设置WT 5. 查看虚拟盘状态是否为Optimal 6. 获取虚拟盘盘符 7. 测试工具的IO配置：测试时间2min，IO并发线程数4，数据随机比例为50，读写比例为0，数据块大小设为(7K,74K,133K,325K)测试并发随机写 8. 测试工具开始进行IO业务 9. 在IO过程中拔掉一块盘 10. 在缓IO时间内将原盘插回原槽位 11. 等待缓IO时间+ 12. 查看虚拟盘状态是否为Optimal 13. 等待测试工具的IO结束，查看IO是否成功，进行数据一致性校验 14. 清理环境，删除虚拟盘，将紧急热备功能开关、自动重建功能开关恢复到默认状态，下发查询命令 | 1. 关闭控制卡紧急热备功能开关成功 2. 关闭控制卡自动重建功能开关成功 3. 物理盘满足条件 4. 组建虚拟盘成功 5. 虚拟盘状态符合预期，为Optimal状态 6. 成功获取盘符 7. 测试工具的IO配置成功 8. 测试工具的IO业务成功开始 9. 拔盘操作成功 10. 插盘操作成功 11. NA 12. 虚拟盘状态符合预期，为Optimal状态 13. 测试工具正常结束，IO成功，进行数据一致性校验成功 14. 恢复测试环境到初始状态，查询命令返回正确 | A1 | N | N | SYPN |  | dupp |  | 否 |  | 否
ps3_v1.0.0_basic_io_r-04-06-004-011 | system_test/basic_io/reliability/hot_plug/wt/hold_io/redundancy/old_pd_old_slot/basic_io_r_04_06_004_011_Raid5_satahdd_s_w_lio. py | 基础IO可靠性-热拔插-WT-缓IO内-原盘原槽位-Raid5-SATAHDD-大IO顺序写 | ROC_IOC (#19) | /测试性要求/基础IO测试需求/可靠性/一般可靠性/插拔盘 (#1517) | 无需求 (#0) | 系统测试-功能 | 在WT模式下，IO过程中缓IO时间内热拔插 | WT模式-缓IO时间内-冗余Raid-原盘原槽位插回：IO正常，虚拟盘状态为Optimal | RAID | 物理环境_1 | 1. 关闭控制卡紧急热备功能开关 2. 关闭控制卡自动重建功能开关 | 1. x4口 2. 4块SATAHDD 3. Raid5:Size=all 4. 大IO顺序写 | 1. 关闭控制卡紧急热备功能开关 2. 关闭控制卡自动重建功能开关 3. 查找4个SATAHDD盘 4. 构建符合条件的虚拟盘：用4块SATAHDD组建Raid5，创建参数中设置WT 5. 查看虚拟盘状态是否为Optimal 6. 获取虚拟盘盘符 7. 测试工具的IO配置：测试时间2min，IO并发线程数4，数据随机比例为50，读写比例为0，数据块大小设为(1M,11M,23M,30M)测试并发随机写 8. 测试工具开始进行IO业务 9. 在IO过程中拔掉一块盘 10. 在缓IO时间内将原盘插回原槽位 11. 等待缓IO时间+ 12. 查看虚拟盘状态是否为Optimal 13. 等待测试工具的IO结束，查看IO是否成功，进行数据一致性校验 14. 清理环境，删除虚拟盘，将紧急热备功能开关、自动重建功能开关恢复到默认状态，下发查询命令 | 1. 关闭控制卡紧急热备功能开关成功 2. 关闭控制卡自动重建功能开关成功 3. 物理盘满足条件 4. 组建虚拟盘成功 5. 虚拟盘状态符合预期，为Optimal状态 6. 成功获取盘符 7. 测试工具的IO配置成功 8. 测试工具的IO业务成功开始 9. 拔盘操作成功 10. 插盘操作成功 11. NA 12. 虚拟盘状态符合预期，为Optimal状态 13. 测试工具正常结束，IO成功，进行数据一致性校验成功 14. 恢复测试环境到初始状态，查询命令返回正确 | A1 | N | N | SYPN |  | dupp |  | 否 |  | 否
ps3_v1.0.0_basic_io_r-04-06-004-012 | system_test/basic_io/reliability/hot_plug/wt/hold_io/redundancy/old_pd_old_slot/basic_io_r_04_06_004_012_Raid5_satassd_r_rw_mio. py | 基础IO可靠性-热拔插-WT-缓IO内-原盘原槽位-Raid5-SATASSD-混合大小IO随机混合读写 | ROC_IOC (#19) | /测试性要求/基础IO测试需求/可靠性/一般可靠性/插拔盘 (#1517) | 无需求 (#0) | 系统测试-功能 | 在WT模式下，IO过程中缓IO时间内热拔插 | WT模式-缓IO时间内-冗余Raid-原盘原槽位插回：IO正常，虚拟盘状态为Optimal | RAID | 物理环境_1 | 1. 关闭控制卡紧急热备功能开关 2. 关闭控制卡自动重建功能开关 | 1. x4口 2. 4块SATASSD 3. Raid5:Size=all 4. 混合大小IO随机混合读写 | 1. 关闭控制卡紧急热备功能开关 2. 关闭控制卡自动重建功能开关 3. 查找4个SATASSD盘 4. 构建符合条件的虚拟盘：用4块SATASSD组建Raid5，创建参数中设置WT 5. 查看虚拟盘状态是否为Optimal 6. 获取虚拟盘盘符 7. 测试工具的IO配置："测试时间2min，IO并发线程数4，数据随机比例为50，读写比例为50，数据块大小设为(229K,342K,1792K,14M)测试并发随机混合读写 8. 测试工具开始进行IO业务 9. 在IO过程中拔掉一块盘 10. 在缓IO时间内将原盘插回原槽位 11. 等待缓IO时间+ 12. 查看虚拟盘状态是否为Optimal 13. 等待测试工具的IO结束，查看IO是否成功，进行数据一致性校验 14. 清理环境，删除虚拟盘，将紧急热备功能开关、自动重建功能开关恢复到默认状态，下发查询命令 | 1. 关闭控制卡紧急热备功能开关成功 2. 关闭控制卡自动重建功能开关成功 3. 物理盘满足条件 4. 组建虚拟盘成功 5. 虚拟盘状态符合预期，为Optimal状态 6. 成功获取盘符 7. 测试工具的IO配置成功 8. 测试工具的IO业务成功开始 9. 拔盘操作成功 10. 插盘操作成功 11. NA 12. 虚拟盘状态符合预期，为Optimal状态 13. 测试工具正常结束，IO成功，进行数据一致性校验成功 14. 恢复测试环境到初始状态，查询命令返回正确 | A1 | N | N | SYPN |  | dupp |  | 否 |  | 否
ps3_v1.0.0_basic_io_r-04-06-004-013 | system_test/basic_io/reliability/hot_plug/wt/hold_io/redundancy/old_pd_old_slot/basic_io_r_04_06_004_013_Raid6_sashdd_r_w_sio. py | 基础IO可靠性-热拔插-WT-缓IO内-原盘原槽位-Raid6-SASHDD-小IO随机写 | ROC_IOC (#19) | /测试性要求/基础IO测试需求/可靠性/一般可靠性/插拔盘 (#1517) | 无需求 (#0) | 系统测试-功能 | 在WT模式下，IO过程中缓IO时间内热拔插 | WT模式-缓IO时间内-冗余Raid-原盘原槽位插回：IO正常，虚拟盘状态为Optimal | RAID | 物理环境_1 | 1. 关闭控制卡紧急热备功能开关 2. 关闭控制卡自动重建功能开关 | 1. x4口 2. 5块SASHDD 3. Raid6:Size=all 4. 小IO随机写 | 1. 关闭控制卡紧急热备功能开关 2. 关闭控制卡自动重建功能开关 3. 查找5个SASHDD盘 4. 构建符合条件的虚拟盘：用5块SASHDD组建Raid6，创建参数中设置WT 5. 查看虚拟盘状态是否为Optimal 6. 获取虚拟盘盘符 7. 测试工具的IO配置：测试时间2min，IO并发线程数4，数据随机比例为50，读写比例为0，数据块大小设为(12K,39K,177K,262K)测试并发随机写 8. 测试工具开始进行IO业务 9. 在IO过程中拔掉一块盘 10. 在缓IO时间内将原盘插回原槽位 11. 等待缓IO时间+ 12. 查看虚拟盘状态是否为Optimal 13. 等待测试工具的IO结束，查看IO是否成功，进行数据一致性校验 14. 清理环境，删除虚拟盘，将紧急热备功能开关、自动重建功能开关恢复到默认状态，下发查询命令 | 1. 关闭控制卡紧急热备功能开关成功 2. 关闭控制卡自动重建功能开关成功 3. 物理盘满足条件 4. 组建虚拟盘成功 5. 虚拟盘状态符合预期，为Optimal状态 6. 成功获取盘符 7. 测试工具的IO配置成功 8. 测试工具的IO业务成功开始 9. 拔盘操作成功 10. 插盘操作成功 11. NA 12. 虚拟盘状态符合预期，为Optimal状态 13. 测试工具正常结束，IO成功，进行数据一致性校验成功 14. 恢复测试环境到初始状态，查询命令返回正确 | A1 | N | N | SYPN |  | dupp |  | 否 |  | 否
ps3_v1.0.0_basic_io_r-04-06-004-014 | system_test/basic_io/reliability/hot_plug/wt/hold_io/redundancy/old_pd_old_slot/basic_io_r_04_06_004_014_Raid6_sasssd_s_w_lio. py | 基础IO可靠性-热拔插-WT-缓IO内-原盘原槽位-Raid6-SASSSD-大IO顺序写 | ROC_IOC (#19) | /测试性要求/基础IO测试需求/可靠性/一般可靠性/插拔盘 (#1517) | 无需求 (#0) | 系统测试-功能 | 在WT模式下，IO过程中缓IO时间内热拔插 | WT模式-缓IO时间内-冗余Raid-原盘原槽位插回：IO正常，虚拟盘状态为Optimal | RAID | 物理环境_1 | 1. 关闭控制卡紧急热备功能开关 2. 关闭控制卡自动重建功能开关 | 1. x4口 2. 5块SASSSD 3. Raid6:Size=all 4. 大IO顺序写 | 1. 关闭控制卡紧急热备功能开关 2. 关闭控制卡自动重建功能开关 3. 查找5个SASSSD盘 4. 构建符合条件的虚拟盘：用5块SASSSD组建Raid6，创建参数中设置WT 5. 查看虚拟盘状态是否为Optimal 6. 获取虚拟盘盘符 7. 测试工具的IO配置：测试时间2min，IO并发线程数4，数据随机比例为50，读写比例为0，数据块大小设为(951K,2M,14M,17M)测试并发随机写 8. 测试工具开始进行IO业务 9. 在IO过程中拔掉一块盘 10. 在缓IO时间内将原盘插回原槽位 11. 等待缓IO时间+ 12. 查看虚拟盘状态是否为Optimal 13. 等待测试工具的IO结束，查看IO是否成功，进行数据一致性校验 14. 清理环境，删除虚拟盘，将紧急热备功能开关、自动重建功能开关恢复到默认状态，下发查询命令 | 1. 关闭控制卡紧急热备功能开关成功 2. 关闭控制卡自动重建功能开关成功 3. 物理盘满足条件 4. 组建虚拟盘成功 5. 虚拟盘状态符合预期，为Optimal状态 6. 成功获取盘符 7. 测试工具的IO配置成功 8. 测试工具的IO业务成功开始 9. 拔盘操作成功 10. 插盘操作成功 11. NA 12. 虚拟盘状态符合预期，为Optimal状态 13. 测试工具正常结束，IO成功，进行数据一致性校验成功 14. 恢复测试环境到初始状态，查询命令返回正确 | A1 | N | N | SYPN |  | dupp |  | 否 |  | 否
ps3_v1.0.0_basic_io_r-04-06-004-015 | system_test/basic_io/reliability/hot_plug/wt/hold_io/redundancy/old_pd_old_slot/basic_io_r_04_06_004_015_Raid6_nvme_r_rw_mio. py | 基础IO可靠性-热拔插-WT-缓IO内-原盘原槽位-Raid6-NVME-混合大小IO随机混合读写 | ROC_IOC (#19) | /测试性要求/基础IO测试需求/可靠性/一般可靠性/插拔盘 (#1517) | 无需求 (#0) | 系统测试-功能 | 在WT模式下，IO过程中缓IO时间内热拔插 | WT模式-缓IO时间内-冗余Raid-原盘原槽位插回：IO正常，虚拟盘状态为Optimal | RAID | 物理环境_1 | 1. 关闭控制卡紧急热备功能开关 2. 关闭控制卡自动重建功能开关 | 1. x4口 2. 5块NVME 3. Raid6:Size=all 4. 混合大小IO随机混合读写 | 1. 关闭控制卡紧急热备功能开关 2. 关闭控制卡自动重建功能开关 3. 查找5个NVME盘 4. 构建符合条件的虚拟盘：用5块NVME组建Raid6，创建参数中设置WT 5. 查看虚拟盘状态是否为Optimal 6. 获取虚拟盘盘符 7. 测试工具的IO配置："测试时间2min，IO并发线程数4，数据随机比例为50，读写比例为50，数据块大小设为(153K,406K,1024K,28M)测试并发随机混合读写 8. 测试工具开始进行IO业务 9. 在IO过程中拔掉一块盘 10. 在缓IO时间内将原盘插回原槽位 11. 等待缓IO时间+ 12. 查看虚拟盘状态是否为Optimal 13. 等待测试工具的IO结束，查看IO是否成功，进行数据一致性校验 14. 清理环境，删除虚拟盘，将紧急热备功能开关、自动重建功能开关恢复到默认状态，下发查询命令 | 1. 关闭控制卡紧急热备功能开关成功 2. 关闭控制卡自动重建功能开关成功 3. 物理盘满足条件 4. 组建虚拟盘成功 5. 虚拟盘状态符合预期，为Optimal状态 6. 成功获取盘符 7. 测试工具的IO配置成功 8. 测试工具的IO业务成功开始 9. 拔盘操作成功 10. 插盘操作成功 11. NA 12. 虚拟盘状态符合预期，为Optimal状态 13. 测试工具正常结束，IO成功，进行数据一致性校验成功 14. 恢复测试环境到初始状态，查询命令返回正确 | A1 | N | N | SYPN |  | dupp |  | 否 |  | 否
ps3_v1.0.0_basic_io_r-04-06-004-016 | system_test/basic_io/reliability/hot_plug/wt/hold_io/redundancy/old_pd_old_slot/basic_io_r_04_06_004_016_Raid10_satahdd_r_w_sio. py | 基础IO可靠性-热拔插-WT-缓IO内-原盘原槽位-Raid10-SATAHDD-小IO随机写 | ROC_IOC (#19) | /测试性要求/基础IO测试需求/可靠性/一般可靠性/插拔盘 (#1517) | 无需求 (#0) | 系统测试-功能 | 在WT模式下，IO过程中缓IO时间内热拔插 | WT模式-缓IO时间内-冗余Raid-原盘原槽位插回：IO正常，虚拟盘状态为Optimal | RAID | 物理环境_1 | 1. 关闭控制卡紧急热备功能开关 2. 关闭控制卡自动重建功能开关 | 1. x4口 2. 4块SATAHDD 3. Raid10:Size=all,pdPerArray=2 4. 小IO随机写 | 1. 关闭控制卡紧急热备功能开关 2. 关闭控制卡自动重建功能开关 3. 查找4个SATAHDD盘 4. 构建符合条件的虚拟盘：用4块SATAHDD组建Raid10，创建参数中设置WT 5. 查看虚拟盘状态是否为Optimal 6. 获取虚拟盘盘符 7. 测试工具的IO配置：测试时间2min，IO并发线程数4，数据随机比例为50，读写比例为0，数据块大小设为(9K,83K,223K,320K)测试并发随机写 8. 测试工具开始进行IO业务 9. 在IO过程中拔掉一块盘 10. 在缓IO时间内将原盘插回原槽位 11. 等待缓IO时间+ 12. 查看虚拟盘状态是否为Optimal 13. 等待测试工具的IO结束，查看IO是否成功，进行数据一致性校验 14. 清理环境，删除虚拟盘，将紧急热备功能开关、自动重建功能开关恢复到默认状态，下发查询命令 | 1. 关闭控制卡紧急热备功能开关成功 2. 关闭控制卡自动重建功能开关成功 3. 物理盘满足条件 4. 组建虚拟盘成功 5. 虚拟盘状态符合预期，为Optimal状态 6. 成功获取盘符 7. 测试工具的IO配置成功 8. 测试工具的IO业务成功开始 9. 拔盘操作成功 10. 插盘操作成功 11. NA 12. 虚拟盘状态符合预期，为Optimal状态 13. 测试工具正常结束，IO成功，进行数据一致性校验成功 14. 恢复测试环境到初始状态，查询命令返回正确 | A1 | N | N | SYPN |  | dupp |  | 否 |  | 否
ps3_v1.0.0_basic_io_r-04-06-004-017 | system_test/basic_io/reliability/hot_plug/wt/hold_io/redundancy/old_pd_old_slot/basic_io_r_04_06_004_017_Raid10_satassd_s_w_lio. py | 基础IO可靠性-热拔插-WT-缓IO内-原盘原槽位-Raid10-SATASSD-大IO顺序写 | ROC_IOC (#19) | /测试性要求/基础IO测试需求/可靠性/一般可靠性/插拔盘 (#1517) | 无需求 (#0) | 系统测试-功能 | 在WT模式下，IO过程中缓IO时间内热拔插 | WT模式-缓IO时间内-冗余Raid-原盘原槽位插回：IO正常，虚拟盘状态为Optimal | RAID | 物理环境_1 | 1. 关闭控制卡紧急热备功能开关 2. 关闭控制卡自动重建功能开关 | 1. x4口 2. 4块SATASSD 3. Raid10:Size=all,pdPerArray=2 4. 大IO顺序写 | 1. 关闭控制卡紧急热备功能开关 2. 关闭控制卡自动重建功能开关 3. 查找4个SATASSD盘 4. 构建符合条件的虚拟盘：用4块SATASSD组建Raid10，创建参数中设置WT 5. 查看虚拟盘状态是否为Optimal 6. 获取虚拟盘盘符 7. 测试工具的IO配置：测试时间2min，IO并发线程数4，数据随机比例为50，读写比例为0，数据块大小设为(751K,3M,13M,27M)测试并发随机写 8. 测试工具开始进行IO业务 9. 在IO过程中拔掉一块盘 10. 在缓IO时间内将原盘插回原槽位 11. 等待缓IO时间+ 12. 查看虚拟盘状态是否为Optimal 13. 等待测试工具的IO结束，查看IO是否成功，进行数据一致性校验 14. 清理环境，删除虚拟盘，将紧急热备功能开关、自动重建功能开关恢复到默认状态，下发查询命令 | 1. 关闭控制卡紧急热备功能开关成功 2. 关闭控制卡自动重建功能开关成功 3. 物理盘满足条件 4. 组建虚拟盘成功 5. 虚拟盘状态符合预期，为Optimal状态 6. 成功获取盘符 7. 测试工具的IO配置成功 8. 测试工具的IO业务成功开始 9. 拔盘操作成功 10. 插盘操作成功 11. NA 12. 虚拟盘状态符合预期，为Optimal状态 13. 测试工具正常结束，IO成功，进行数据一致性校验成功 14. 恢复测试环境到初始状态，查询命令返回正确 | A1 | N | N | SYPN |  | dupp |  | 否 |  | 否
ps3_v1.0.0_basic_io_r-04-06-004-018 | system_test/basic_io/reliability/hot_plug/wt/hold_io/redundancy/old_pd_old_slot/basic_io_r_04_06_004_018_Raid10_sashdd_r_rw_mio. py | 基础IO可靠性-热拔插-WT-缓IO内-原盘原槽位-Raid10-SASHDD-混合大小IO随机混合读写 | ROC_IOC (#19) | /测试性要求/基础IO测试需求/可靠性/一般可靠性/插拔盘 (#1517) | 无需求 (#0) | 系统测试-功能 | 在WT模式下，IO过程中缓IO时间内热拔插 | WT模式-缓IO时间内-冗余Raid-原盘原槽位插回：IO正常，虚拟盘状态为Optimal | RAID | 物理环境_1 | 1. 关闭控制卡紧急热备功能开关 2. 关闭控制卡自动重建功能开关 | 1. x4口 2. 4块SASHDD 3. Raid10:Size=all,pdPerArray=2 4. 混合大小IO随机混合读写 | 1. 关闭控制卡紧急热备功能开关 2. 关闭控制卡自动重建功能开关 3. 查找4个SASHDD盘 4. 构建符合条件的虚拟盘：用4块SASHDD组建Raid10，创建参数中设置WT 5. 查看虚拟盘状态是否为Optimal 6. 获取虚拟盘盘符 7. 测试工具的IO配置："测试时间2min，IO并发线程数4，数据随机比例为50，读写比例为50，数据块大小设为(136K,453K,768K,8M)测试并发随机混合读写 8. 测试工具开始进行IO业务 9. 在IO过程中拔掉一块盘 10. 在缓IO时间内将原盘插回原槽位 11. 等待缓IO时间+ 12. 查看虚拟盘状态是否为Optimal 13. 等待测试工具的IO结束，查看IO是否成功，进行数据一致性校验 14. 清理环境，删除虚拟盘，将紧急热备功能开关、自动重建功能开关恢复到默认状态，下发查询命令 | 1. 关闭控制卡紧急热备功能开关成功 2. 关闭控制卡自动重建功能开关成功 3. 物理盘满足条件 4. 组建虚拟盘成功 5. 虚拟盘状态符合预期，为Optimal状态 6. 成功获取盘符 7. 测试工具的IO配置成功 8. 测试工具的IO业务成功开始 9. 拔盘操作成功 10. 插盘操作成功 11. NA 12. 虚拟盘状态符合预期，为Optimal状态 13. 测试工具正常结束，IO成功，进行数据一致性校验成功 14. 恢复测试环境到初始状态，查询命令返回正确 | A1 | N | N | SYPN |  | dupp |  | 否 |  | 否
ps3_v1.0.0_basic_io_r-04-06-004-019 | system_test/basic_io/reliability/hot_plug/wt/hold_io/redundancy/old_pd_old_slot/basic_io_r_04_06_004_019_Raid10_sasssd_r_w_sio. py | 基础IO可靠性-热拔插-WT-缓IO内-原盘原槽位-Raid10-SASSSD-小IO随机写 | ROC_IOC (#19) | /测试性要求/基础IO测试需求/可靠性/一般可靠性/插拔盘 (#1517) | 无需求 (#0) | 系统测试-功能 | 在WT模式下，IO过程中缓IO时间内热拔插 | WT模式-缓IO时间内-冗余Raid-原盘原槽位插回：IO正常，虚拟盘状态为Optimal | RAID | 物理环境_1 | 1. 关闭控制卡紧急热备功能开关 2. 关闭控制卡自动重建功能开关 | 1. x4口 2. 6块SASSSD 3. Raid10:Size=all,pdPerArray=3 4. 小IO随机写 | 1. 关闭控制卡紧急热备功能开关 2. 关闭控制卡自动重建功能开关 3. 查找6个SASSSD盘 4. 构建符合条件的虚拟盘：用6块SASSSD组建Raid10，创建参数中设置WT 5. 查看虚拟盘状态是否为Optimal 6. 获取虚拟盘盘符 7. 测试工具的IO配置：测试时间2min，IO并发线程数4，数据随机比例为50，读写比例为0，数据块大小设为(11K,97K,190K,390K)测试并发随机写 8. 测试工具开始进行IO业务 9. 在IO过程中拔掉一块盘 10. 在缓IO时间内将原盘插回原槽位 11. 等待缓IO时间+ 12. 查看虚拟盘状态是否为Optimal 13. 等待测试工具的IO结束，查看IO是否成功，进行数据一致性校验 14. 清理环境，删除虚拟盘，将紧急热备功能开关、自动重建功能开关恢复到默认状态，下发查询命令 | 1. 关闭控制卡紧急热备功能开关成功 2. 关闭控制卡自动重建功能开关成功 3. 物理盘满足条件 4. 组建虚拟盘成功 5. 虚拟盘状态符合预期，为Optimal状态 6. 成功获取盘符 7. 测试工具的IO配置成功 8. 测试工具的IO业务成功开始 9. 拔盘操作成功 10. 插盘操作成功 11. NA 12. 虚拟盘状态符合预期，为Optimal状态 13. 测试工具正常结束，IO成功，进行数据一致性校验成功 14. 恢复测试环境到初始状态，查询命令返回正确 | A1 | N | N | SYPN |  | dupp |  | 否 |  | 否
ps3_v1.0.0_basic_io_r-04-06-004-020 | system_test/basic_io/reliability/hot_plug/wt/hold_io/redundancy/old_pd_old_slot/basic_io_r_04_06_004_020_Raid10_nvme_s_w_lio. py | 基础IO可靠性-热拔插-WT-缓IO内-原盘原槽位-Raid10-NVME-大IO顺序写 | ROC_IOC (#19) | /测试性要求/基础IO测试需求/可靠性/一般可靠性/插拔盘 (#1517) | 无需求 (#0) | 系统测试-功能 | 在WT模式下，IO过程中缓IO时间内热拔插 | WT模式-缓IO时间内-冗余Raid-原盘原槽位插回：IO正常，虚拟盘状态为Optimal | RAID | 物理环境_1 | 1. 关闭控制卡紧急热备功能开关 2. 关闭控制卡自动重建功能开关 | 1. x4口 2. 6块NVME 3. Raid10:Size=all,pdPerArray=3 4. 大IO顺序写 | 1. 关闭控制卡紧急热备功能开关 2. 关闭控制卡自动重建功能开关 3. 查找6个NVME盘 4. 构建符合条件的虚拟盘：用6块NVME组建Raid10，创建参数中设置WT 5. 查看虚拟盘状态是否为Optimal 6. 获取虚拟盘盘符 7. 测试工具的IO配置：测试时间2min，IO并发线程数4，数据随机比例为50，读写比例为0，数据块大小设为(531K,1M,5M,30M)测试并发随机写 8. 测试工具开始进行IO业务 9. 在IO过程中拔掉一块盘 10. 在缓IO时间内将原盘插回原槽位 11. 等待缓IO时间+ 12. 查看虚拟盘状态是否为Optimal 13. 等待测试工具的IO结束，查看IO是否成功，进行数据一致性校验 14. 清理环境，删除虚拟盘，将紧急热备功能开关、自动重建功能开关恢复到默认状态，下发查询命令 | 1. 关闭控制卡紧急热备功能开关成功 2. 关闭控制卡自动重建功能开关成功 3. 物理盘满足条件 4. 组建虚拟盘成功 5. 虚拟盘状态符合预期，为Optimal状态 6. 成功获取盘符 7. 测试工具的IO配置成功 8. 测试工具的IO业务成功开始 9. 拔盘操作成功 10. 插盘操作成功 11. NA 12. 虚拟盘状态符合预期，为Optimal状态 13. 测试工具正常结束，IO成功，进行数据一致性校验成功 14. 恢复测试环境到初始状态，查询命令返回正确 | A1 | N | N | SYPN |  | dupp |  | 否 |  | 否
ps3_v1.0.0_basic_io_r-04-06-004-021 | system_test/basic_io/reliability/hot_plug/wt/hold_io/redundancy/old_pd_old_slot/basic_io_r_04_06_004_021_Raid10_satahdd_r_rw_mio. py | 基础IO可靠性-热拔插-WT-缓IO内-原盘原槽位-Raid10-SATAHDD-混合大小IO随机混合读写 | ROC_IOC (#19) | /测试性要求/基础IO测试需求/可靠性/一般可靠性/插拔盘 (#1517) | 无需求 (#0) | 系统测试-功能 | 在WT模式下，IO过程中缓IO时间内热拔插 | WT模式-缓IO时间内-冗余Raid-原盘原槽位插回：IO正常，虚拟盘状态为Optimal | RAID | 物理环境_1 | 1. 关闭控制卡紧急热备功能开关 2. 关闭控制卡自动重建功能开关 | 1. x4口 2. 6块SATAHDD 3. Raid10:Size=all,pdPerArray=3 4. 混合大小IO随机混合读写 | 1. 关闭控制卡紧急热备功能开关 2. 关闭控制卡自动重建功能开关 3. 查找6个SATAHDD盘 4. 构建符合条件的虚拟盘：用6块SATAHDD组建Raid10，创建参数中设置WT 5. 查看虚拟盘状态是否为Optimal 6. 获取虚拟盘盘符 7. 测试工具的IO配置："测试时间2min，IO并发线程数4，数据随机比例为50，读写比例为50，数据块大小设为(49K,329K,1536K,31M)测试并发随机混合读写 8. 测试工具开始进行IO业务 9. 在IO过程中拔掉一块盘 10. 在缓IO时间内将原盘插回原槽位 11. 等待缓IO时间+ 12. 查看虚拟盘状态是否为Optimal 13. 等待测试工具的IO结束，查看IO是否成功，进行数据一致性校验 14. 清理环境，删除虚拟盘，将紧急热备功能开关、自动重建功能开关恢复到默认状态，下发查询命令 | 1. 关闭控制卡紧急热备功能开关成功 2. 关闭控制卡自动重建功能开关成功 3. 物理盘满足条件 4. 组建虚拟盘成功 5. 虚拟盘状态符合预期，为Optimal状态 6. 成功获取盘符 7. 测试工具的IO配置成功 8. 测试工具的IO业务成功开始 9. 拔盘操作成功 10. 插盘操作成功 11. NA 12. 虚拟盘状态符合预期，为Optimal状态 13. 测试工具正常结束，IO成功，进行数据一致性校验成功 14. 恢复测试环境到初始状态，查询命令返回正确 | A1 | N | N | SYPN |  | dupp |  | 否 |  | 否
ps3_v1.0.0_basic_io_r-04-06-004-022 | system_test/basic_io/reliability/hot_plug/wt/hold_io/redundancy/old_pd_old_slot/basic_io_r_04_06_004_022_Raid50_satassd_r_w_sio. py | 基础IO可靠性-热拔插-WT-缓IO内-原盘原槽位-Raid50-SATASSD-小IO随机写 | ROC_IOC (#19) | /测试性要求/基础IO测试需求/可靠性/一般可靠性/插拔盘 (#1517) | 无需求 (#0) | 系统测试-功能 | 在WT模式下，IO过程中缓IO时间内热拔插 | WT模式-缓IO时间内-冗余Raid-原盘原槽位插回：IO正常，虚拟盘状态为Optimal | RAID | 物理环境_1 | 1. 关闭控制卡紧急热备功能开关 2. 关闭控制卡自动重建功能开关 | 1. x4口 2. 6块SATASSD 3. Raid50:Size=all,pdPerArray=3 4. 小IO随机写 | 1. 关闭控制卡紧急热备功能开关 2. 关闭控制卡自动重建功能开关 3. 查找6个SATASSD盘 4. 构建符合条件的虚拟盘：用6块SATASSD组建Raid50，创建参数中设置WT 5. 查看虚拟盘状态是否为Optimal 6. 获取虚拟盘盘符 7. 测试工具的IO配置：测试时间2min，IO并发线程数4，数据随机比例为50，读写比例为0，数据块大小设为(13K,41K,141K,268K)测试并发随机写 8. 测试工具开始进行IO业务 9. 在IO过程中拔掉一块盘 10. 在缓IO时间内将原盘插回原槽位 11. 等待缓IO时间+ 12. 查看虚拟盘状态是否为Optimal 13. 等待测试工具的IO结束，查看IO是否成功，进行数据一致性校验 14. 清理环境，删除虚拟盘，将紧急热备功能开关、自动重建功能开关恢复到默认状态，下发查询命令 | 1. 关闭控制卡紧急热备功能开关成功 2. 关闭控制卡自动重建功能开关成功 3. 物理盘满足条件 4. 组建虚拟盘成功 5. 虚拟盘状态符合预期，为Optimal状态 6. 成功获取盘符 7. 测试工具的IO配置成功 8. 测试工具的IO业务成功开始 9. 拔盘操作成功 10. 插盘操作成功 11. NA 12. 虚拟盘状态符合预期，为Optimal状态 13. 测试工具正常结束，IO成功，进行数据一致性校验成功 14. 恢复测试环境到初始状态，查询命令返回正确 | A1 | N | N | SYPN |  | dupp |  | 否 |  | 否
ps3_v1.0.0_basic_io_r-04-06-004-023 | system_test/basic_io/reliability/hot_plug/wt/hold_io/redundancy/old_pd_old_slot/basic_io_r_04_06_004_023_Raid50_sashdd_s_w_lio. py | 基础IO可靠性-热拔插-WT-缓IO内-原盘原槽位-Raid50-SASHDD-大IO顺序写 | ROC_IOC (#19) | /测试性要求/基础IO测试需求/可靠性/一般可靠性/插拔盘 (#1517) | 无需求 (#0) | 系统测试-功能 | 在WT模式下，IO过程中缓IO时间内热拔插 | WT模式-缓IO时间内-冗余Raid-原盘原槽位插回：IO正常，虚拟盘状态为Optimal | RAID | 物理环境_1 | 1. 关闭控制卡紧急热备功能开关 2. 关闭控制卡自动重建功能开关 | 1. x4口 2. 6块SASHDD 3. Raid50:Size=all,pdPerArray=3 4. 大IO顺序写 | 1. 关闭控制卡紧急热备功能开关 2. 关闭控制卡自动重建功能开关 3. 查找6个SASHDD盘 4. 构建符合条件的虚拟盘：用6块SASHDD组建Raid50，创建参数中设置WT 5. 查看虚拟盘状态是否为Optimal 6. 获取虚拟盘盘符 7. 测试工具的IO配置：测试时间2min，IO并发线程数4，数据随机比例为50，读写比例为0，数据块大小设为(778K,1M,13M,31M)测试并发随机写 8. 测试工具开始进行IO业务 9. 在IO过程中拔掉一块盘 10. 在缓IO时间内将原盘插回原槽位 11. 等待缓IO时间+ 12. 查看虚拟盘状态是否为Optimal 13. 等待测试工具的IO结束，查看IO是否成功，进行数据一致性校验 14. 清理环境，删除虚拟盘，将紧急热备功能开关、自动重建功能开关恢复到默认状态，下发查询命令 | 1. 关闭控制卡紧急热备功能开关成功 2. 关闭控制卡自动重建功能开关成功 3. 物理盘满足条件 4. 组建虚拟盘成功 5. 虚拟盘状态符合预期，为Optimal状态 6. 成功获取盘符 7. 测试工具的IO配置成功 8. 测试工具的IO业务成功开始 9. 拔盘操作成功 10. 插盘操作成功 11. NA 12. 虚拟盘状态符合预期，为Optimal状态 13. 测试工具正常结束，IO成功，进行数据一致性校验成功 14. 恢复测试环境到初始状态，查询命令返回正确 | A1 | N | N | SYPN |  | dupp |  | 否 |  | 否
ps3_v1.0.0_basic_io_r-04-06-004-024 | system_test/basic_io/reliability/hot_plug/wt/hold_io/redundancy/old_pd_old_slot/basic_io_r_04_06_004_024_Raid50_sasssd_r_rw_mio. py | 基础IO可靠性-热拔插-WT-缓IO内-原盘原槽位-Raid50-SASSSD-混合大小IO随机混合读写 | ROC_IOC (#19) | /测试性要求/基础IO测试需求/可靠性/一般可靠性/插拔盘 (#1517) | 无需求 (#0) | 系统测试-功能 | 在WT模式下，IO过程中缓IO时间内热拔插 | WT模式-缓IO时间内-冗余Raid-原盘原槽位插回：IO正常，虚拟盘状态为Optimal | RAID | 物理环境_1 | 1. 关闭控制卡紧急热备功能开关 2. 关闭控制卡自动重建功能开关 | 1. x4口 2. 6块SASSSD 3. Raid50:Size=all,pdPerArray=3 4. 混合大小IO随机混合读写 | 1. 关闭控制卡紧急热备功能开关 2. 关闭控制卡自动重建功能开关 3. 查找6个SASSSD盘 4. 构建符合条件的虚拟盘：用6块SASSSD组建Raid50，创建参数中设置WT 5. 查看虚拟盘状态是否为Optimal 6. 获取虚拟盘盘符 7. 测试工具的IO配置："测试时间2min，IO并发线程数4，数据随机比例为50，读写比例为50，数据块大小设为(59K,314K,1792K,7M)测试并发随机混合读写 8. 测试工具开始进行IO业务 9. 在IO过程中拔掉一块盘 10. 在缓IO时间内将原盘插回原槽位 11. 等待缓IO时间+ 12. 查看虚拟盘状态是否为Optimal 13. 等待测试工具的IO结束，查看IO是否成功，进行数据一致性校验 14. 清理环境，删除虚拟盘，将紧急热备功能开关、自动重建功能开关恢复到默认状态，下发查询命令 | 1. 关闭控制卡紧急热备功能开关成功 2. 关闭控制卡自动重建功能开关成功 3. 物理盘满足条件 4. 组建虚拟盘成功 5. 虚拟盘状态符合预期，为Optimal状态 6. 成功获取盘符 7. 测试工具的IO配置成功 8. 测试工具的IO业务成功开始 9. 拔盘操作成功 10. 插盘操作成功 11. NA 12. 虚拟盘状态符合预期，为Optimal状态 13. 测试工具正常结束，IO成功，进行数据一致性校验成功 14. 恢复测试环境到初始状态，查询命令返回正确 | A1 | N | N | SYPN |  | dupp |  | 否 |  | 否
ps3_v1.0.0_basic_io_r-04-06-004-025 | system_test/basic_io/reliability/hot_plug/wt/hold_io/redundancy/old_pd_old_slot/basic_io_r_04_06_004_025_Raid60_nvme_r_w_sio. py | 基础IO可靠性-热拔插-WT-缓IO内-原盘原槽位-Raid60-NVME-小IO随机写 | ROC_IOC (#19) | /测试性要求/基础IO测试需求/可靠性/一般可靠性/插拔盘 (#1517) | 无需求 (#0) | 系统测试-功能 | 在WT模式下，IO过程中缓IO时间内热拔插 | WT模式-缓IO时间内-冗余Raid-原盘原槽位插回：IO正常，虚拟盘状态为Optimal | RAID | 物理环境_1 | 1. 关闭控制卡紧急热备功能开关 2. 关闭控制卡自动重建功能开关 | 1. x4口 2. 8块NVME 3. Raid60:Size=all,pdPerArray=4 4. 小IO随机写 | 1. 关闭控制卡紧急热备功能开关 2. 关闭控制卡自动重建功能开关 3. 查找8个NVME盘 4. 构建符合条件的虚拟盘：用8块NVME组建Raid60，创建参数中设置WT 5. 查看虚拟盘状态是否为Optimal 6. 获取虚拟盘盘符 7. 测试工具的IO配置：测试时间2min，IO并发线程数4，数据随机比例为50，读写比例为0，数据块大小设为(5K,70K,165K,440K)测试并发随机写 8. 测试工具开始进行IO业务 9. 在IO过程中拔掉一块盘 10. 在缓IO时间内将原盘插回原槽位 11. 等待缓IO时间+ 12. 查看虚拟盘状态是否为Optimal 13. 等待测试工具的IO结束，查看IO是否成功，进行数据一致性校验 14. 清理环境，删除虚拟盘，将紧急热备功能开关、自动重建功能开关恢复到默认状态，下发查询命令 | 1. 关闭控制卡紧急热备功能开关成功 2. 关闭控制卡自动重建功能开关成功 3. 物理盘满足条件 4. 组建虚拟盘成功 5. 虚拟盘状态符合预期，为Optimal状态 6. 成功获取盘符 7. 测试工具的IO配置成功 8. 测试工具的IO业务成功开始 9. 拔盘操作成功 10. 插盘操作成功 11. NA 12. 虚拟盘状态符合预期，为Optimal状态 13. 测试工具正常结束，IO成功，进行数据一致性校验成功 14. 恢复测试环境到初始状态，查询命令返回正确 | A1 | N | N | SYPN |  | dupp |  | 否 |  | 否
ps3_v1.0.0_basic_io_r-04-06-004-026 | system_test/basic_io/reliability/hot_plug/wt/hold_io/redundancy/old_pd_old_slot/basic_io_r_04_06_004_026_Raid60_satahdd_s_w_lio. py | 基础IO可靠性-热拔插-WT-缓IO内-原盘原槽位-Raid60-SATAHDD-大IO顺序写 | ROC_IOC (#19) | /测试性要求/基础IO测试需求/可靠性/一般可靠性/插拔盘 (#1517) | 无需求 (#0) | 系统测试-功能 | 在WT模式下，IO过程中缓IO时间内热拔插 | WT模式-缓IO时间内-冗余Raid-原盘原槽位插回：IO正常，虚拟盘状态为Optimal | RAID | 物理环境_1 | 1. 关闭控制卡紧急热备功能开关 2. 关闭控制卡自动重建功能开关 | 1. x4口 2. 8块SATAHDD 3. Raid60:Size=all,pdPerArray=4 4. 大IO顺序写 | 1. 关闭控制卡紧急热备功能开关 2. 关闭控制卡自动重建功能开关 3. 查找8个SATAHDD盘 4. 构建符合条件的虚拟盘：用8块SATAHDD组建Raid60，创建参数中设置WT 5. 查看虚拟盘状态是否为Optimal 6. 获取虚拟盘盘符 7. 测试工具的IO配置：测试时间2min，IO并发线程数4，数据随机比例为50，读写比例为0，数据块大小设为(604K,2M,15M,25M)测试并发随机写 8. 测试工具开始进行IO业务 9. 在IO过程中拔掉一块盘 10. 在缓IO时间内将原盘插回原槽位 11. 等待缓IO时间+ 12. 查看虚拟盘状态是否为Optimal 13. 等待测试工具的IO结束，查看IO是否成功，进行数据一致性校验 14. 清理环境，删除虚拟盘，将紧急热备功能开关、自动重建功能开关恢复到默认状态，下发查询命令 | 1. 关闭控制卡紧急热备功能开关成功 2. 关闭控制卡自动重建功能开关成功 3. 物理盘满足条件 4. 组建虚拟盘成功 5. 虚拟盘状态符合预期，为Optimal状态 6. 成功获取盘符 7. 测试工具的IO配置成功 8. 测试工具的IO业务成功开始 9. 拔盘操作成功 10. 插盘操作成功 11. NA 12. 虚拟盘状态符合预期，为Optimal状态 13. 测试工具正常结束，IO成功，进行数据一致性校验成功 14. 恢复测试环境到初始状态，查询命令返回正确 | A1 | N | N | SYPN |  | dupp |  | 否 |  | 否
ps3_v1.0.0_basic_io_r-04-06-004-027 | system_test/basic_io/reliability/hot_plug/wt/hold_io/redundancy/old_pd_old_slot/basic_io_r_04_06_004_027_Raid60_satassd_r_rw_mio. py | 基础IO可靠性-热拔插-WT-缓IO内-原盘原槽位-Raid60-SATASSD-混合大小IO随机混合读写 | ROC_IOC (#19) | /测试性要求/基础IO测试需求/可靠性/一般可靠性/插拔盘 (#1517) | 无需求 (#0) | 系统测试-功能 | 在WT模式下，IO过程中缓IO时间内热拔插 | WT模式-缓IO时间内-冗余Raid-原盘原槽位插回：IO正常，虚拟盘状态为Optimal | RAID | 物理环境_1 | 1. 关闭控制卡紧急热备功能开关 2. 关闭控制卡自动重建功能开关 | 1. x4口 2. 8块SATASSD 3. Raid60:Size=all,pdPerArray=4 4. 混合大小IO随机混合读写 | 1. 关闭控制卡紧急热备功能开关 2. 关闭控制卡自动重建功能开关 3. 查找8个SATASSD盘 4. 构建符合条件的虚拟盘：用8块SATASSD组建Raid60，创建参数中设置WT 5. 查看虚拟盘状态是否为Optimal 6. 获取虚拟盘盘符 7. 测试工具的IO配置："测试时间2min，IO并发线程数4，数据随机比例为50，读写比例为50，数据块大小设为(72K,288K,1728K,3600K)测试并发随机混合读写 8. 测试工具开始进行IO业务 9. 在IO过程中拔掉一块盘 10. 在缓IO时间内将原盘插回原槽位 11. 等待缓IO时间+ 12. 查看虚拟盘状态是否为Optimal 13. 等待测试工具的IO结束，查看IO是否成功，进行数据一致性校验 14. 清理环境，删除虚拟盘，将紧急热备功能开关、自动重建功能开关恢复到默认状态，下发查询命令 | 1. 关闭控制卡紧急热备功能开关成功 2. 关闭控制卡自动重建功能开关成功 3. 物理盘满足条件 4. 组建虚拟盘成功 5. 虚拟盘状态符合预期，为Optimal状态 6. 成功获取盘符 7. 测试工具的IO配置成功 8. 测试工具的IO业务成功开始 9. 拔盘操作成功 10. 插盘操作成功 11. NA 12. 虚拟盘状态符合预期，为Optimal状态 13. 测试工具正常结束，IO成功，进行数据一致性校验成功 14. 恢复测试环境到初始状态，查询命令返回正确 | A1 | N | N | SYPN |  | dupp |  | 否 |  | 否
ps3_v1.0.0_basic_io_r-04-06-005-001 | system_test/basic_io/reliability/hot_plug/wt/hold_io/redundancy/old_pd_old_slot_10/basic_io_r_04_06_005_001_Raid1_satahdd_r_w_sio. py | 基础IO可靠性-热拔插-WT-缓IO内-原盘原槽位反复热拔插10次-Raid1-SATAHDD-小IO随机写 | ROC_IOC (#19) | /测试性要求/基础IO测试需求/可靠性/一般可靠性/插拔盘 (#1517) | 无需求 (#0) | 系统测试-功能 | 在WT模式下，IO过程中缓IO时间内热拔插 | WT模式-缓IO时间内-冗余Raid-原盘原槽位反复10次热拔插：IO正常，虚拟盘状态为Optimal | RAID | 物理环境_1 | 1. 关闭控制卡紧急热备功能开关 2. 关闭控制卡自动重建功能开关 | 1. x4口 2. 2块SATAHDD 3. Raid1:Size=all 4. 小IO随机写 | 1. 关闭控制卡紧急热备功能开关 2. 关闭控制卡自动重建功能开关 3. 查找2个SATAHDD盘 4. 构建符合条件的虚拟盘：用2块SATAHDD组建Raid1，创建参数中设置WT 5. 查看虚拟盘状态是否为Optimal 6. 获取虚拟盘盘符 7. 测试工具的IO配置：测试时间2min，IO并发线程数4，数据随机比例为50，读写比例为0，数据块大小设为(12K,52K,200K,430K)测试并发随机写 8. 测试工具开始进行IO业务 9. 在缓IO时间内将一块盘在原槽位进行10次热拔插 10. 等待缓IO时间+ 11. 查看虚拟盘状态是否为Optimal 12. 等待测试工具的IO结束，查看IO是否成功，进行数据一致性校验 13. 清理环境，删除虚拟盘，将紧急热备功能开关、自动重建功能开关恢复到默认状态，下发查询命令 | 1. 关闭控制卡紧急热备功能开关成功 2. 关闭控制卡自动重建功能开关成功 3. 物理盘满足条件 4. 组建虚拟盘成功 5. 虚拟盘状态符合预期，为Optimal状态 6. 成功获取盘符 7. 测试工具的IO配置成功 8. 测试工具的IO业务成功开始 9. 10次热拔插操作成功 10. NA 11. 虚拟盘状态符合预期，为Optimal状态 12. 测试工具正常结束，IO成功，进行数据一致性校验成功 13. 恢复测试环境到初始状态，查询命令返回正确 | A1 | N | N | SYPN |  | dupp |  | 否 |  | 否
ps3_v1.0.0_basic_io_r-04-06-005-002 | system_test/basic_io/reliability/hot_plug/wt/hold_io/redundancy/old_pd_old_slot_10/basic_io_r_04_06_005_002_Raid1_satassd_s_w_lio. py | 基础IO可靠性-热拔插-WT-缓IO内-原盘原槽位反复热拔插10次-Raid1-SATASSD-大IO顺序写 | ROC_IOC (#19) | /测试性要求/基础IO测试需求/可靠性/一般可靠性/插拔盘 (#1517) | 无需求 (#0) | 系统测试-功能 | 在WT模式下，IO过程中缓IO时间内热拔插 | WT模式-缓IO时间内-冗余Raid-原盘原槽位反复10次热拔插：IO正常，虚拟盘状态为Optimal | RAID | 物理环境_1 | 1. 关闭控制卡紧急热备功能开关 2. 关闭控制卡自动重建功能开关 | 1. x4口 2. 2块SATASSD 3. Raid1:Size=all 4. 大IO顺序写 | 1. 关闭控制卡紧急热备功能开关 2. 关闭控制卡自动重建功能开关 3. 查找2个SATASSD盘 4. 构建符合条件的虚拟盘：用2块SATASSD组建Raid1，创建参数中设置WT 5. 查看虚拟盘状态是否为Optimal 6. 获取虚拟盘盘符 7. 测试工具的IO配置：测试时间2min，IO并发线程数4，数据随机比例为50，读写比例为0，数据块大小设为(731K,3M,8M,18M)测试并发随机写 8. 测试工具开始进行IO业务 9. 在缓IO时间内将一块盘在原槽位进行10次热拔插 10. 等待缓IO时间+ 11. 查看虚拟盘状态是否为Optimal 12. 等待测试工具的IO结束，查看IO是否成功，进行数据一致性校验 13. 清理环境，删除虚拟盘，将紧急热备功能开关、自动重建功能开关恢复到默认状态，下发查询命令 | 1. 关闭控制卡紧急热备功能开关成功 2. 关闭控制卡自动重建功能开关成功 3. 物理盘满足条件 4. 组建虚拟盘成功 5. 虚拟盘状态符合预期，为Optimal状态 6. 成功获取盘符 7. 测试工具的IO配置成功 8. 测试工具的IO业务成功开始 9. 10次热拔插操作成功 10. NA 11. 虚拟盘状态符合预期，为Optimal状态 12. 测试工具正常结束，IO成功，进行数据一致性校验成功 13. 恢复测试环境到初始状态，查询命令返回正确 | A1 | N | N | SYPN |  | dupp |  | 否 |  | 否
ps3_v1.0.0_basic_io_r-04-06-005-003 | system_test/basic_io/reliability/hot_plug/wt/hold_io/redundancy/old_pd_old_slot_10/basic_io_r_04_06_005_003_Raid1_sashdd_r_rw_mio. py | 基础IO可靠性-热拔插-WT-缓IO内-原盘原槽位反复热拔插10次-Raid1-SASHDD-混合大小IO随机混合读写 | ROC_IOC (#19) | /测试性要求/基础IO测试需求/可靠性/一般可靠性/插拔盘 (#1517) | 无需求 (#0) | 系统测试-功能 | 在WT模式下，IO过程中缓IO时间内热拔插 | WT模式-缓IO时间内-冗余Raid-原盘原槽位反复10次热拔插：IO正常，虚拟盘状态为Optimal | RAID | 物理环境_1 | 1. 关闭控制卡紧急热备功能开关 2. 关闭控制卡自动重建功能开关 | 1. x4口 2. 2块SASHDD 3. Raid1:Size=all 4. 混合大小IO随机混合读写 | 1. 关闭控制卡紧急热备功能开关 2. 关闭控制卡自动重建功能开关 3. 查找2个SASHDD盘 4. 构建符合条件的虚拟盘：用2块SASHDD组建Raid1，创建参数中设置WT 5. 查看虚拟盘状态是否为Optimal 6. 获取虚拟盘盘符 7. 测试工具的IO配置："测试时间2min，IO并发线程数4，数据随机比例为50，读写比例为50，数据块大小设为(135K,405K,810K,2565K)测试并发随机混合读写 8. 测试工具开始进行IO业务 9. 在缓IO时间内将一块盘在原槽位进行10次热拔插 10. 等待缓IO时间+ 11. 查看虚拟盘状态是否为Optimal 12. 等待测试工具的IO结束，查看IO是否成功，进行数据一致性校验 13. 清理环境，删除虚拟盘，将紧急热备功能开关、自动重建功能开关恢复到默认状态，下发查询命令 | 1. 关闭控制卡紧急热备功能开关成功 2. 关闭控制卡自动重建功能开关成功 3. 物理盘满足条件 4. 组建虚拟盘成功 5. 虚拟盘状态符合预期，为Optimal状态 6. 成功获取盘符 7. 测试工具的IO配置成功 8. 测试工具的IO业务成功开始 9. 10次热拔插操作成功 10. NA 11. 虚拟盘状态符合预期，为Optimal状态 12. 测试工具正常结束，IO成功，进行数据一致性校验成功 13. 恢复测试环境到初始状态，查询命令返回正确 | A1 | N | N | SYPN |  | dupp |  | 否 |  | 否
ps3_v1.0.0_basic_io_r-04-06-005-004 | system_test/basic_io/reliability/hot_plug/wt/hold_io/redundancy/old_pd_old_slot_10/basic_io_r_04_06_005_004_Raid1E_sasssd_r_w_sio. py | 基础IO可靠性-热拔插-WT-缓IO内-原盘原槽位反复热拔插10次-Raid1E-SASSSD-小IO随机写 | ROC_IOC (#19) | /测试性要求/基础IO测试需求/可靠性/一般可靠性/插拔盘 (#1517) | 无需求 (#0) | 系统测试-功能 | 在WT模式下，IO过程中缓IO时间内热拔插 | WT模式-缓IO时间内-冗余Raid-原盘原槽位反复10次热拔插：IO正常，虚拟盘状态为Optimal | RAID | 物理环境_1 | 1. 关闭控制卡紧急热备功能开关 2. 关闭控制卡自动重建功能开关 | 1. x4口 2. 3块SASSSD 3. Raid1E:Size=all 4. 小IO随机写 | 1. 关闭控制卡紧急热备功能开关 2. 关闭控制卡自动重建功能开关 3. 查找3个SASSSD盘 4. 构建符合条件的虚拟盘：用3块SASSSD组建Raid1E，创建参数中设置WT 5. 查看虚拟盘状态是否为Optimal 6. 获取虚拟盘盘符 7. 测试工具的IO配置：测试时间2min，IO并发线程数4，数据随机比例为50，读写比例为0，数据块大小设为(5K,108K,213K,320K)测试并发随机写 8. 测试工具开始进行IO业务 9. 在缓IO时间内将一块盘在原槽位进行10次热拔插 10. 等待缓IO时间+ 11. 查看虚拟盘状态是否为Optimal 12. 等待测试工具的IO结束，查看IO是否成功，进行数据一致性校验 13. 清理环境，删除虚拟盘，将紧急热备功能开关、自动重建功能开关恢复到默认状态，下发查询命令 | 1. 关闭控制卡紧急热备功能开关成功 2. 关闭控制卡自动重建功能开关成功 3. 物理盘满足条件 4. 组建虚拟盘成功 5. 虚拟盘状态符合预期，为Optimal状态 6. 成功获取盘符 7. 测试工具的IO配置成功 8. 测试工具的IO业务成功开始 9. 10次热拔插操作成功 10. NA 11. 虚拟盘状态符合预期，为Optimal状态 12. 测试工具正常结束，IO成功，进行数据一致性校验成功 13. 恢复测试环境到初始状态，查询命令返回正确 | A1 | N | N | SYPN |  | dupp |  | 否 |  | 否
ps3_v1.0.0_basic_io_r-04-06-005-005 | system_test/basic_io/reliability/hot_plug/wt/hold_io/redundancy/old_pd_old_slot_10/basic_io_r_04_06_005_005_Raid1E_nvme_s_w_lio. py | 基础IO可靠性-热拔插-WT-缓IO内-原盘原槽位反复热拔插10次-Raid1E-NVME-大IO顺序写 | ROC_IOC (#19) | /测试性要求/基础IO测试需求/可靠性/一般可靠性/插拔盘 (#1517) | 无需求 (#0) | 系统测试-功能 | 在WT模式下，IO过程中缓IO时间内热拔插 | WT模式-缓IO时间内-冗余Raid-原盘原槽位反复10次热拔插：IO正常，虚拟盘状态为Optimal | RAID | 物理环境_1 | 1. 关闭控制卡紧急热备功能开关 2. 关闭控制卡自动重建功能开关 | 1. x4口 2. 3块NVME 3. Raid1E:Size=all 4. 大IO顺序写 | 1. 关闭控制卡紧急热备功能开关 2. 关闭控制卡自动重建功能开关 3. 查找3个NVME盘 4. 构建符合条件的虚拟盘：用3块NVME组建Raid1E，创建参数中设置WT 5. 查看虚拟盘状态是否为Optimal 6. 获取虚拟盘盘符 7. 测试工具的IO配置：测试时间2min，IO并发线程数4，数据随机比例为50，读写比例为0，数据块大小设为(516K,1M,6M,27M)测试并发随机写 8. 测试工具开始进行IO业务 9. 在缓IO时间内将一块盘在原槽位进行10次热拔插 10. 等待缓IO时间+ 11. 查看虚拟盘状态是否为Optimal 12. 等待测试工具的IO结束，查看IO是否成功，进行数据一致性校验 13. 清理环境，删除虚拟盘，将紧急热备功能开关、自动重建功能开关恢复到默认状态，下发查询命令 | 1. 关闭控制卡紧急热备功能开关成功 2. 关闭控制卡自动重建功能开关成功 3. 物理盘满足条件 4. 组建虚拟盘成功 5. 虚拟盘状态符合预期，为Optimal状态 6. 成功获取盘符 7. 测试工具的IO配置成功 8. 测试工具的IO业务成功开始 9. 10次热拔插操作成功 10. NA 11. 虚拟盘状态符合预期，为Optimal状态 12. 测试工具正常结束，IO成功，进行数据一致性校验成功 13. 恢复测试环境到初始状态，查询命令返回正确 | A1 | N | N | SYPN |  | dupp |  | 否 |  | 否
ps3_v1.0.0_basic_io_r-04-06-005-006 | system_test/basic_io/reliability/hot_plug/wt/hold_io/redundancy/old_pd_old_slot_10/basic_io_r_04_06_005_006_Raid1E_satahdd_r_rw_mio. py | 基础IO可靠性-热拔插-WT-缓IO内-原盘原槽位反复热拔插10次-Raid1E-SATAHDD-混合大小IO随机混合读写 | ROC_IOC (#19) | /测试性要求/基础IO测试需求/可靠性/一般可靠性/插拔盘 (#1517) | 无需求 (#0) | 系统测试-功能 | 在WT模式下，IO过程中缓IO时间内热拔插 | WT模式-缓IO时间内-冗余Raid-原盘原槽位反复10次热拔插：IO正常，虚拟盘状态为Optimal | RAID | 物理环境_1 | 1. 关闭控制卡紧急热备功能开关 2. 关闭控制卡自动重建功能开关 | 1. x4口 2. 3块SATAHDD 3. Raid1E:Size=all 4. 混合大小IO随机混合读写 | 1. 关闭控制卡紧急热备功能开关 2. 关闭控制卡自动重建功能开关 3. 查找3个SATAHDD盘 4. 构建符合条件的虚拟盘：用3块SATAHDD组建Raid1E，创建参数中设置WT 5. 查看虚拟盘状态是否为Optimal 6. 获取虚拟盘盘符 7. 测试工具的IO配置："测试时间2min，IO并发线程数4，数据随机比例为50，读写比例为50，数据块大小设为(178K,470K,512K,14M)测试并发随机混合读写 8. 测试工具开始进行IO业务 9. 在缓IO时间内将一块盘在原槽位进行10次热拔插 10. 等待缓IO时间+ 11. 查看虚拟盘状态是否为Optimal 12. 等待测试工具的IO结束，查看IO是否成功，进行数据一致性校验 13. 清理环境，删除虚拟盘，将紧急热备功能开关、自动重建功能开关恢复到默认状态，下发查询命令 | 1. 关闭控制卡紧急热备功能开关成功 2. 关闭控制卡自动重建功能开关成功 3. 物理盘满足条件 4. 组建虚拟盘成功 5. 虚拟盘状态符合预期，为Optimal状态 6. 成功获取盘符 7. 测试工具的IO配置成功 8. 测试工具的IO业务成功开始 9. 10次热拔插操作成功 10. NA 11. 虚拟盘状态符合预期，为Optimal状态 12. 测试工具正常结束，IO成功，进行数据一致性校验成功 13. 恢复测试环境到初始状态，查询命令返回正确 | A1 | N | N | SYPN |  | dupp |  | 否 |  | 否
ps3_v1.0.0_basic_io_r-04-06-005-007 | system_test/basic_io/reliability/hot_plug/wt/hold_io/redundancy/old_pd_old_slot_10/basic_io_r_04_06_005_007_Raid1E_satassd_r_w_sio. py | 基础IO可靠性-热拔插-WT-缓IO内-原盘原槽位反复热拔插10次-Raid1E-SATASSD-小IO随机写 | ROC_IOC (#19) | /测试性要求/基础IO测试需求/可靠性/一般可靠性/插拔盘 (#1517) | 无需求 (#0) | 系统测试-功能 | 在WT模式下，IO过程中缓IO时间内热拔插 | WT模式-缓IO时间内-冗余Raid-原盘原槽位反复10次热拔插：IO正常，虚拟盘状态为Optimal | RAID | 物理环境_1 | 1. 关闭控制卡紧急热备功能开关 2. 关闭控制卡自动重建功能开关 | 1. x4口 2. 4块SATASSD 3. Raid1E:Size=all 4. 小IO随机写 | 1. 关闭控制卡紧急热备功能开关 2. 关闭控制卡自动重建功能开关 3. 查找4个SATASSD盘 4. 构建符合条件的虚拟盘：用4块SATASSD组建Raid1E，创建参数中设置WT 5. 查看虚拟盘状态是否为Optimal 6. 获取虚拟盘盘符 7. 测试工具的IO配置：测试时间2min，IO并发线程数4，数据随机比例为50，读写比例为0，数据块大小设为(14K,21K,254K,314K)测试并发随机写 8. 测试工具开始进行IO业务 9. 在缓IO时间内将一块盘在原槽位进行10次热拔插 10. 等待缓IO时间+ 11. 查看虚拟盘状态是否为Optimal 12. 等待测试工具的IO结束，查看IO是否成功，进行数据一致性校验 13. 清理环境，删除虚拟盘，将紧急热备功能开关、自动重建功能开关恢复到默认状态，下发查询命令 | 1. 关闭控制卡紧急热备功能开关成功 2. 关闭控制卡自动重建功能开关成功 3. 物理盘满足条件 4. 组建虚拟盘成功 5. 虚拟盘状态符合预期，为Optimal状态 6. 成功获取盘符 7. 测试工具的IO配置成功 8. 测试工具的IO业务成功开始 9. 10次热拔插操作成功 10. NA 11. 虚拟盘状态符合预期，为Optimal状态 12. 测试工具正常结束，IO成功，进行数据一致性校验成功 13. 恢复测试环境到初始状态，查询命令返回正确 | A1 | N | N | SYPN |  | dupp |  | 否 |  | 否
ps3_v1.0.0_basic_io_r-04-06-005-008 | system_test/basic_io/reliability/hot_plug/wt/hold_io/redundancy/old_pd_old_slot_10/basic_io_r_04_06_005_008_Raid1E_sashdd_s_w_lio. py | 基础IO可靠性-热拔插-WT-缓IO内-原盘原槽位反复热拔插10次-Raid1E-SASHDD-大IO顺序写 | ROC_IOC (#19) | /测试性要求/基础IO测试需求/可靠性/一般可靠性/插拔盘 (#1517) | 无需求 (#0) | 系统测试-功能 | 在WT模式下，IO过程中缓IO时间内热拔插 | WT模式-缓IO时间内-冗余Raid-原盘原槽位反复10次热拔插：IO正常，虚拟盘状态为Optimal | RAID | 物理环境_1 | 1. 关闭控制卡紧急热备功能开关 2. 关闭控制卡自动重建功能开关 | 1. x4口 2. 4块SASHDD 3. Raid1E:Size=all 4. 大IO顺序写 | 1. 关闭控制卡紧急热备功能开关 2. 关闭控制卡自动重建功能开关 3. 查找4个SASHDD盘 4. 构建符合条件的虚拟盘：用4块SASHDD组建Raid1E，创建参数中设置WT 5. 查看虚拟盘状态是否为Optimal 6. 获取虚拟盘盘符 7. 测试工具的IO配置：测试时间2min，IO并发线程数4，数据随机比例为50，读写比例为0，数据块大小设为(516K,2M,5M,21M)测试并发随机写 8. 测试工具开始进行IO业务 9. 在缓IO时间内将一块盘在原槽位进行10次热拔插 10. 等待缓IO时间+ 11. 查看虚拟盘状态是否为Optimal 12. 等待测试工具的IO结束，查看IO是否成功，进行数据一致性校验 13. 清理环境，删除虚拟盘，将紧急热备功能开关、自动重建功能开关恢复到默认状态，下发查询命令 | 1. 关闭控制卡紧急热备功能开关成功 2. 关闭控制卡自动重建功能开关成功 3. 物理盘满足条件 4. 组建虚拟盘成功 5. 虚拟盘状态符合预期，为Optimal状态 6. 成功获取盘符 7. 测试工具的IO配置成功 8. 测试工具的IO业务成功开始 9. 10次热拔插操作成功 10. NA 11. 虚拟盘状态符合预期，为Optimal状态 12. 测试工具正常结束，IO成功，进行数据一致性校验成功 13. 恢复测试环境到初始状态，查询命令返回正确 | A1 | N | N | SYPN |  | dupp |  | 否 |  | 否
ps3_v1.0.0_basic_io_r-04-06-005-009 | system_test/basic_io/reliability/hot_plug/wt/hold_io/redundancy/old_pd_old_slot_10/basic_io_r_04_06_005_009_Raid1E_sasssd_r_rw_mio. py | 基础IO可靠性-热拔插-WT-缓IO内-原盘原槽位反复热拔插10次-Raid1E-SASSSD-混合大小IO随机混合读写 | ROC_IOC (#19) | /测试性要求/基础IO测试需求/可靠性/一般可靠性/插拔盘 (#1517) | 无需求 (#0) | 系统测试-功能 | 在WT模式下，IO过程中缓IO时间内热拔插 | WT模式-缓IO时间内-冗余Raid-原盘原槽位反复10次热拔插：IO正常，虚拟盘状态为Optimal | RAID | 物理环境_1 | 1. 关闭控制卡紧急热备功能开关 2. 关闭控制卡自动重建功能开关 | 1. x4口 2. 4块SASSSD 3. Raid1E:Size=all 4. 混合大小IO随机混合读写 | 1. 关闭控制卡紧急热备功能开关 2. 关闭控制卡自动重建功能开关 3. 查找4个SASSSD盘 4. 构建符合条件的虚拟盘：用4块SASSSD组建Raid1E，创建参数中设置WT 5. 查看虚拟盘状态是否为Optimal 6. 获取虚拟盘盘符 7. 测试工具的IO配置："测试时间2min，IO并发线程数4，数据随机比例为50，读写比例为50，数据块大小设为(153K,458K,768K,5M)测试并发随机混合读写 8. 测试工具开始进行IO业务 9. 在缓IO时间内将一块盘在原槽位进行10次热拔插 10. 等待缓IO时间+ 11. 查看虚拟盘状态是否为Optimal 12. 等待测试工具的IO结束，查看IO是否成功，进行数据一致性校验 13. 清理环境，删除虚拟盘，将紧急热备功能开关、自动重建功能开关恢复到默认状态，下发查询命令 | 1. 关闭控制卡紧急热备功能开关成功 2. 关闭控制卡自动重建功能开关成功 3. 物理盘满足条件 4. 组建虚拟盘成功 5. 虚拟盘状态符合预期，为Optimal状态 6. 成功获取盘符 7. 测试工具的IO配置成功 8. 测试工具的IO业务成功开始 9. 10次热拔插操作成功 10. NA 11. 虚拟盘状态符合预期，为Optimal状态 12. 测试工具正常结束，IO成功，进行数据一致性校验成功 13. 恢复测试环境到初始状态，查询命令返回正确 | A1 | N | N | SYPN |  | dupp |  | 否 |  | 否
ps3_v1.0.0_basic_io_r-04-06-005-010 | system_test/basic_io/reliability/hot_plug/wt/hold_io/redundancy/old_pd_old_slot_10/basic_io_r_04_06_005_010_Raid5_nvme_r_w_sio. py | 基础IO可靠性-热拔插-WT-缓IO内-原盘原槽位反复热拔插10次-Raid5-NVME-小IO随机写 | ROC_IOC (#19) | /测试性要求/基础IO测试需求/可靠性/一般可靠性/插拔盘 (#1517) | 无需求 (#0) | 系统测试-功能 | 在WT模式下，IO过程中缓IO时间内热拔插 | WT模式-缓IO时间内-冗余Raid-原盘原槽位反复10次热拔插：IO正常，虚拟盘状态为Optimal | RAID | 物理环境_1 | 1. 关闭控制卡紧急热备功能开关 2. 关闭控制卡自动重建功能开关 | 1. x4口 2. 4块NVME 3. Raid5:Size=all 4. 小IO随机写 | 1. 关闭控制卡紧急热备功能开关 2. 关闭控制卡自动重建功能开关 3. 查找4个NVME盘 4. 构建符合条件的虚拟盘：用4块NVME组建Raid5，创建参数中设置WT 5. 查看虚拟盘状态是否为Optimal 6. 获取虚拟盘盘符 7. 测试工具的IO配置：测试时间2min，IO并发线程数4，数据随机比例为50，读写比例为0，数据块大小设为(13K,45K,163K,280K)测试并发随机写 8. 测试工具开始进行IO业务 9. 在缓IO时间内将一块盘在原槽位进行10次热拔插 10. 等待缓IO时间+ 11. 查看虚拟盘状态是否为Optimal 12. 等待测试工具的IO结束，查看IO是否成功，进行数据一致性校验 13. 清理环境，删除虚拟盘，将紧急热备功能开关、自动重建功能开关恢复到默认状态，下发查询命令 | 1. 关闭控制卡紧急热备功能开关成功 2. 关闭控制卡自动重建功能开关成功 3. 物理盘满足条件 4. 组建虚拟盘成功 5. 虚拟盘状态符合预期，为Optimal状态 6. 成功获取盘符 7. 测试工具的IO配置成功 8. 测试工具的IO业务成功开始 9. 10次热拔插操作成功 10. NA 11. 虚拟盘状态符合预期，为Optimal状态 12. 测试工具正常结束，IO成功，进行数据一致性校验成功 13. 恢复测试环境到初始状态，查询命令返回正确 | A1 | N | N | SYPN |  | dupp |  | 否 |  | 否
ps3_v1.0.0_basic_io_r-04-06-005-011 | system_test/basic_io/reliability/hot_plug/wt/hold_io/redundancy/old_pd_old_slot_10/basic_io_r_04_06_005_011_Raid5_satahdd_s_w_lio. py | 基础IO可靠性-热拔插-WT-缓IO内-原盘原槽位反复热拔插10次-Raid5-SATAHDD-大IO顺序写 | ROC_IOC (#19) | /测试性要求/基础IO测试需求/可靠性/一般可靠性/插拔盘 (#1517) | 无需求 (#0) | 系统测试-功能 | 在WT模式下，IO过程中缓IO时间内热拔插 | WT模式-缓IO时间内-冗余Raid-原盘原槽位反复10次热拔插：IO正常，虚拟盘状态为Optimal | RAID | 物理环境_1 | 1. 关闭控制卡紧急热备功能开关 2. 关闭控制卡自动重建功能开关 | 1. x4口 2. 4块SATAHDD 3. Raid5:Size=all 4. 大IO顺序写 | 1. 关闭控制卡紧急热备功能开关 2. 关闭控制卡自动重建功能开关 3. 查找4个SATAHDD盘 4. 构建符合条件的虚拟盘：用4块SATAHDD组建Raid5，创建参数中设置WT 5. 查看虚拟盘状态是否为Optimal 6. 获取虚拟盘盘符 7. 测试工具的IO配置：测试时间2min，IO并发线程数4，数据随机比例为50，读写比例为0，数据块大小设为(749K,2M,6M,20M)测试并发随机写 8. 测试工具开始进行IO业务 9. 在缓IO时间内将一块盘在原槽位进行10次热拔插 10. 等待缓IO时间+ 11. 查看虚拟盘状态是否为Optimal 12. 等待测试工具的IO结束，查看IO是否成功，进行数据一致性校验 13. 清理环境，删除虚拟盘，将紧急热备功能开关、自动重建功能开关恢复到默认状态，下发查询命令 | 1. 关闭控制卡紧急热备功能开关成功 2. 关闭控制卡自动重建功能开关成功 3. 物理盘满足条件 4. 组建虚拟盘成功 5. 虚拟盘状态符合预期，为Optimal状态 6. 成功获取盘符 7. 测试工具的IO配置成功 8. 测试工具的IO业务成功开始 9. 10次热拔插操作成功 10. NA 11. 虚拟盘状态符合预期，为Optimal状态 12. 测试工具正常结束，IO成功，进行数据一致性校验成功 13. 恢复测试环境到初始状态，查询命令返回正确 | A1 | N | N | SYPN |  | dupp |  | 否 |  | 否
ps3_v1.0.0_basic_io_r-04-06-005-012 | system_test/basic_io/reliability/hot_plug/wt/hold_io/redundancy/old_pd_old_slot_10/basic_io_r_04_06_005_012_Raid5_satassd_r_rw_mio. py | 基础IO可靠性-热拔插-WT-缓IO内-原盘原槽位反复热拔插10次-Raid5-SATASSD-混合大小IO随机混合读写 | ROC_IOC (#19) | /测试性要求/基础IO测试需求/可靠性/一般可靠性/插拔盘 (#1517) | 无需求 (#0) | 系统测试-功能 | 在WT模式下，IO过程中缓IO时间内热拔插 | WT模式-缓IO时间内-冗余Raid-原盘原槽位反复10次热拔插：IO正常，虚拟盘状态为Optimal | RAID | 物理环境_1 | 1. 关闭控制卡紧急热备功能开关 2. 关闭控制卡自动重建功能开关 | 1. x4口 2. 4块SATASSD 3. Raid5:Size=all 4. 混合大小IO随机混合读写 | 1. 关闭控制卡紧急热备功能开关 2. 关闭控制卡自动重建功能开关 3. 查找4个SATASSD盘 4. 构建符合条件的虚拟盘：用4块SATASSD组建Raid5，创建参数中设置WT 5. 查看虚拟盘状态是否为Optimal 6. 获取虚拟盘盘符 7. 测试工具的IO配置："测试时间2min，IO并发线程数4，数据随机比例为50，读写比例为50，数据块大小设为(55K,440K,1210K,3080K)测试并发随机混合读写 8. 测试工具开始进行IO业务 9. 在缓IO时间内将一块盘在原槽位进行10次热拔插 10. 等待缓IO时间+ 11. 查看虚拟盘状态是否为Optimal 12. 等待测试工具的IO结束，查看IO是否成功，进行数据一致性校验 13. 清理环境，删除虚拟盘，将紧急热备功能开关、自动重建功能开关恢复到默认状态，下发查询命令 | 1. 关闭控制卡紧急热备功能开关成功 2. 关闭控制卡自动重建功能开关成功 3. 物理盘满足条件 4. 组建虚拟盘成功 5. 虚拟盘状态符合预期，为Optimal状态 6. 成功获取盘符 7. 测试工具的IO配置成功 8. 测试工具的IO业务成功开始 9. 10次热拔插操作成功 10. NA 11. 虚拟盘状态符合预期，为Optimal状态 12. 测试工具正常结束，IO成功，进行数据一致性校验成功 13. 恢复测试环境到初始状态，查询命令返回正确 | A1 | N | N | SYPN |  | dupp |  | 否 |  | 否
ps3_v1.0.0_basic_io_r-04-06-005-013 | system_test/basic_io/reliability/hot_plug/wt/hold_io/redundancy/old_pd_old_slot_10/basic_io_r_04_06_005_013_Raid6_sashdd_r_w_sio. py | 基础IO可靠性-热拔插-WT-缓IO内-原盘原槽位反复热拔插10次-Raid6-SASHDD-小IO随机写 | ROC_IOC (#19) | /测试性要求/基础IO测试需求/可靠性/一般可靠性/插拔盘 (#1517) | 无需求 (#0) | 系统测试-功能 | 在WT模式下，IO过程中缓IO时间内热拔插 | WT模式-缓IO时间内-冗余Raid-原盘原槽位反复10次热拔插：IO正常，虚拟盘状态为Optimal | RAID | 物理环境_1 | 1. 关闭控制卡紧急热备功能开关 2. 关闭控制卡自动重建功能开关 | 1. x4口 2. 5块SASHDD 3. Raid6:Size=all 4. 小IO随机写 | 1. 关闭控制卡紧急热备功能开关 2. 关闭控制卡自动重建功能开关 3. 查找5个SASHDD盘 4. 构建符合条件的虚拟盘：用5块SASHDD组建Raid6，创建参数中设置WT 5. 查看虚拟盘状态是否为Optimal 6. 获取虚拟盘盘符 7. 测试工具的IO配置：测试时间2min，IO并发线程数4，数据随机比例为50，读写比例为0，数据块大小设为(2K,54K,244K,500K)测试并发随机写 8. 测试工具开始进行IO业务 9. 在缓IO时间内将一块盘在原槽位进行10次热拔插 10. 等待缓IO时间+ 11. 查看虚拟盘状态是否为Optimal 12. 等待测试工具的IO结束，查看IO是否成功，进行数据一致性校验 13. 清理环境，删除虚拟盘，将紧急热备功能开关、自动重建功能开关恢复到默认状态，下发查询命令 | 1. 关闭控制卡紧急热备功能开关成功 2. 关闭控制卡自动重建功能开关成功 3. 物理盘满足条件 4. 组建虚拟盘成功 5. 虚拟盘状态符合预期，为Optimal状态 6. 成功获取盘符 7. 测试工具的IO配置成功 8. 测试工具的IO业务成功开始 9. 10次热拔插操作成功 10. NA 11. 虚拟盘状态符合预期，为Optimal状态 12. 测试工具正常结束，IO成功，进行数据一致性校验成功 13. 恢复测试环境到初始状态，查询命令返回正确 | A1 | N | N | SYPN |  | dupp |  | 否 |  | 否
ps3_v1.0.0_basic_io_r-04-06-005-014 | system_test/basic_io/reliability/hot_plug/wt/hold_io/redundancy/old_pd_old_slot_10/basic_io_r_04_06_005_014_Raid6_sasssd_s_w_lio. py | 基础IO可靠性-热拔插-WT-缓IO内-原盘原槽位反复热拔插10次-Raid6-SASSSD-大IO顺序写 | ROC_IOC (#19) | /测试性要求/基础IO测试需求/可靠性/一般可靠性/插拔盘 (#1517) | 无需求 (#0) | 系统测试-功能 | 在WT模式下，IO过程中缓IO时间内热拔插 | WT模式-缓IO时间内-冗余Raid-原盘原槽位反复10次热拔插：IO正常，虚拟盘状态为Optimal | RAID | 物理环境_1 | 1. 关闭控制卡紧急热备功能开关 2. 关闭控制卡自动重建功能开关 | 1. x4口 2. 5块SASSSD 3. Raid6:Size=all 4. 大IO顺序写 | 1. 关闭控制卡紧急热备功能开关 2. 关闭控制卡自动重建功能开关 3. 查找5个SASSSD盘 4. 构建符合条件的虚拟盘：用5块SASSSD组建Raid6，创建参数中设置WT 5. 查看虚拟盘状态是否为Optimal 6. 获取虚拟盘盘符 7. 测试工具的IO配置：测试时间2min，IO并发线程数4，数据随机比例为50，读写比例为0，数据块大小设为(1M,3M,22M,27M)测试并发随机写 8. 测试工具开始进行IO业务 9. 在缓IO时间内将一块盘在原槽位进行10次热拔插 10. 等待缓IO时间+ 11. 查看虚拟盘状态是否为Optimal 12. 等待测试工具的IO结束，查看IO是否成功，进行数据一致性校验 13. 清理环境，删除虚拟盘，将紧急热备功能开关、自动重建功能开关恢复到默认状态，下发查询命令 | 1. 关闭控制卡紧急热备功能开关成功 2. 关闭控制卡自动重建功能开关成功 3. 物理盘满足条件 4. 组建虚拟盘成功 5. 虚拟盘状态符合预期，为Optimal状态 6. 成功获取盘符 7. 测试工具的IO配置成功 8. 测试工具的IO业务成功开始 9. 10次热拔插操作成功 10. NA 11. 虚拟盘状态符合预期，为Optimal状态 12. 测试工具正常结束，IO成功，进行数据一致性校验成功 13. 恢复测试环境到初始状态，查询命令返回正确 | A1 | N | N | SYPN |  | dupp |  | 否 |  | 否
ps3_v1.0.0_basic_io_r-04-06-005-015 | system_test/basic_io/reliability/hot_plug/wt/hold_io/redundancy/old_pd_old_slot_10/basic_io_r_04_06_005_015_Raid6_nvme_r_rw_mio. py | 基础IO可靠性-热拔插-WT-缓IO内-原盘原槽位反复热拔插10次-Raid6-NVME-混合大小IO随机混合读写 | ROC_IOC (#19) | /测试性要求/基础IO测试需求/可靠性/一般可靠性/插拔盘 (#1517) | 无需求 (#0) | 系统测试-功能 | 在WT模式下，IO过程中缓IO时间内热拔插 | WT模式-缓IO时间内-冗余Raid-原盘原槽位反复10次热拔插：IO正常，虚拟盘状态为Optimal | RAID | 物理环境_1 | 1. 关闭控制卡紧急热备功能开关 2. 关闭控制卡自动重建功能开关 | 1. x4口 2. 5块NVME 3. Raid6:Size=all 4. 混合大小IO随机混合读写 | 1. 关闭控制卡紧急热备功能开关 2. 关闭控制卡自动重建功能开关 3. 查找5个NVME盘 4. 构建符合条件的虚拟盘：用5块NVME组建Raid6，创建参数中设置WT 5. 查看虚拟盘状态是否为Optimal 6. 获取虚拟盘盘符 7. 测试工具的IO配置："测试时间2min，IO并发线程数4，数据随机比例为50，读写比例为50，数据块大小设为(151K,302K,604K,3926K)测试并发随机混合读写 8. 测试工具开始进行IO业务 9. 在缓IO时间内将一块盘在原槽位进行10次热拔插 10. 等待缓IO时间+ 11. 查看虚拟盘状态是否为Optimal 12. 等待测试工具的IO结束，查看IO是否成功，进行数据一致性校验 13. 清理环境，删除虚拟盘，将紧急热备功能开关、自动重建功能开关恢复到默认状态，下发查询命令 | 1. 关闭控制卡紧急热备功能开关成功 2. 关闭控制卡自动重建功能开关成功 3. 物理盘满足条件 4. 组建虚拟盘成功 5. 虚拟盘状态符合预期，为Optimal状态 6. 成功获取盘符 7. 测试工具的IO配置成功 8. 测试工具的IO业务成功开始 9. 10次热拔插操作成功 10. NA 11. 虚拟盘状态符合预期，为Optimal状态 12. 测试工具正常结束，IO成功，进行数据一致性校验成功 13. 恢复测试环境到初始状态，查询命令返回正确 | A1 | N | N | SYPN |  | dupp |  | 否 |  | 否
ps3_v1.0.0_basic_io_r-04-06-005-016 | system_test/basic_io/reliability/hot_plug/wt/hold_io/redundancy/old_pd_old_slot_10/basic_io_r_04_06_005_016_Raid10_satahdd_r_w_sio. py | 基础IO可靠性-热拔插-WT-缓IO内-原盘原槽位反复热拔插10次-Raid10-SATAHDD-小IO随机写 | ROC_IOC (#19) | /测试性要求/基础IO测试需求/可靠性/一般可靠性/插拔盘 (#1517) | 无需求 (#0) | 系统测试-功能 | 在WT模式下，IO过程中缓IO时间内热拔插 | WT模式-缓IO时间内-冗余Raid-原盘原槽位反复10次热拔插：IO正常，虚拟盘状态为Optimal | RAID | 物理环境_1 | 1. 关闭控制卡紧急热备功能开关 2. 关闭控制卡自动重建功能开关 | 1. x4口 2. 4块SATAHDD 3. Raid10:Size=all,pdPerArray=2 4. 小IO随机写 | 1. 关闭控制卡紧急热备功能开关 2. 关闭控制卡自动重建功能开关 3. 查找4个SATAHDD盘 4. 构建符合条件的虚拟盘：用4块SATAHDD组建Raid10，创建参数中设置WT 5. 查看虚拟盘状态是否为Optimal 6. 获取虚拟盘盘符 7. 测试工具的IO配置：测试时间2min，IO并发线程数4，数据随机比例为50，读写比例为0，数据块大小设为(10K,120K,240K,510K)测试并发随机写 8. 测试工具开始进行IO业务 9. 在缓IO时间内将一块盘在原槽位进行10次热拔插 10. 等待缓IO时间+ 11. 查看虚拟盘状态是否为Optimal 12. 等待测试工具的IO结束，查看IO是否成功，进行数据一致性校验 13. 清理环境，删除虚拟盘，将紧急热备功能开关、自动重建功能开关恢复到默认状态，下发查询命令 | 1. 关闭控制卡紧急热备功能开关成功 2. 关闭控制卡自动重建功能开关成功 3. 物理盘满足条件 4. 组建虚拟盘成功 5. 虚拟盘状态符合预期，为Optimal状态 6. 成功获取盘符 7. 测试工具的IO配置成功 8. 测试工具的IO业务成功开始 9. 10次热拔插操作成功 10. NA 11. 虚拟盘状态符合预期，为Optimal状态 12. 测试工具正常结束，IO成功，进行数据一致性校验成功 13. 恢复测试环境到初始状态，查询命令返回正确 | A1 | N | N | SYPN |  | dupp |  | 否 |  | 否
ps3_v1.0.0_basic_io_r-04-06-005-017 | system_test/basic_io/reliability/hot_plug/wt/hold_io/redundancy/old_pd_old_slot_10/basic_io_r_04_06_005_017_Raid10_satassd_s_w_lio. py | 基础IO可靠性-热拔插-WT-缓IO内-原盘原槽位反复热拔插10次-Raid10-SATASSD-大IO顺序写 | ROC_IOC (#19) | /测试性要求/基础IO测试需求/可靠性/一般可靠性/插拔盘 (#1517) | 无需求 (#0) | 系统测试-功能 | 在WT模式下，IO过程中缓IO时间内热拔插 | WT模式-缓IO时间内-冗余Raid-原盘原槽位反复10次热拔插：IO正常，虚拟盘状态为Optimal | RAID | 物理环境_1 | 1. 关闭控制卡紧急热备功能开关 2. 关闭控制卡自动重建功能开关 | 1. x4口 2. 4块SATASSD 3. Raid10:Size=all,pdPerArray=2 4. 大IO顺序写 | 1. 关闭控制卡紧急热备功能开关 2. 关闭控制卡自动重建功能开关 3. 查找4个SATASSD盘 4. 构建符合条件的虚拟盘：用4块SATASSD组建Raid10，创建参数中设置WT 5. 查看虚拟盘状态是否为Optimal 6. 获取虚拟盘盘符 7. 测试工具的IO配置：测试时间2min，IO并发线程数4，数据随机比例为50，读写比例为0，数据块大小设为(553K,3M,7M,24M)测试并发随机写 8. 测试工具开始进行IO业务 9. 在缓IO时间内将一块盘在原槽位进行10次热拔插 10. 等待缓IO时间+ 11. 查看虚拟盘状态是否为Optimal 12. 等待测试工具的IO结束，查看IO是否成功，进行数据一致性校验 13. 清理环境，删除虚拟盘，将紧急热备功能开关、自动重建功能开关恢复到默认状态，下发查询命令 | 1. 关闭控制卡紧急热备功能开关成功 2. 关闭控制卡自动重建功能开关成功 3. 物理盘满足条件 4. 组建虚拟盘成功 5. 虚拟盘状态符合预期，为Optimal状态 6. 成功获取盘符 7. 测试工具的IO配置成功 8. 测试工具的IO业务成功开始 9. 10次热拔插操作成功 10. NA 11. 虚拟盘状态符合预期，为Optimal状态 12. 测试工具正常结束，IO成功，进行数据一致性校验成功 13. 恢复测试环境到初始状态，查询命令返回正确 | A1 | N | N | SYPN |  | dupp |  | 否 |  | 否
ps3_v1.0.0_basic_io_r-04-06-005-018 | system_test/basic_io/reliability/hot_plug/wt/hold_io/redundancy/old_pd_old_slot_10/basic_io_r_04_06_005_018_Raid10_sashdd_r_rw_mio. py | 基础IO可靠性-热拔插-WT-缓IO内-原盘原槽位反复热拔插10次-Raid10-SASHDD-混合大小IO随机混合读写 | ROC_IOC (#19) | /测试性要求/基础IO测试需求/可靠性/一般可靠性/插拔盘 (#1517) | 无需求 (#0) | 系统测试-功能 | 在WT模式下，IO过程中缓IO时间内热拔插 | WT模式-缓IO时间内-冗余Raid-原盘原槽位反复10次热拔插：IO正常，虚拟盘状态为Optimal | RAID | 物理环境_1 | 1. 关闭控制卡紧急热备功能开关 2. 关闭控制卡自动重建功能开关 | 1. x4口 2. 4块SASHDD 3. Raid10:Size=all,pdPerArray=2 4. 混合大小IO随机混合读写 | 1. 关闭控制卡紧急热备功能开关 2. 关闭控制卡自动重建功能开关 3. 查找4个SASHDD盘 4. 构建符合条件的虚拟盘：用4块SASHDD组建Raid10，创建参数中设置WT 5. 查看虚拟盘状态是否为Optimal 6. 获取虚拟盘盘符 7. 测试工具的IO配置："测试时间2min，IO并发线程数4，数据随机比例为50，读写比例为50，数据块大小设为(60K,328K,1536K,16M)测试并发随机混合读写 8. 测试工具开始进行IO业务 9. 在缓IO时间内将一块盘在原槽位进行10次热拔插 10. 等待缓IO时间+ 11. 查看虚拟盘状态是否为Optimal 12. 等待测试工具的IO结束，查看IO是否成功，进行数据一致性校验 13. 清理环境，删除虚拟盘，将紧急热备功能开关、自动重建功能开关恢复到默认状态，下发查询命令 | 1. 关闭控制卡紧急热备功能开关成功 2. 关闭控制卡自动重建功能开关成功 3. 物理盘满足条件 4. 组建虚拟盘成功 5. 虚拟盘状态符合预期，为Optimal状态 6. 成功获取盘符 7. 测试工具的IO配置成功 8. 测试工具的IO业务成功开始 9. 10次热拔插操作成功 10. NA 11. 虚拟盘状态符合预期，为Optimal状态 12. 测试工具正常结束，IO成功，进行数据一致性校验成功 13. 恢复测试环境到初始状态，查询命令返回正确 | A1 | N | N | SYPN |  | dupp |  | 否 |  | 否
ps3_v1.0.0_basic_io_r-04-06-005-019 | system_test/basic_io/reliability/hot_plug/wt/hold_io/redundancy/old_pd_old_slot_10/basic_io_r_04_06_005_019_Raid10_sasssd_r_w_sio. py | 基础IO可靠性-热拔插-WT-缓IO内-原盘原槽位反复热拔插10次-Raid10-SASSSD-小IO随机写 | ROC_IOC (#19) | /测试性要求/基础IO测试需求/可靠性/一般可靠性/插拔盘 (#1517) | 无需求 (#0) | 系统测试-功能 | 在WT模式下，IO过程中缓IO时间内热拔插 | WT模式-缓IO时间内-冗余Raid-原盘原槽位反复10次热拔插：IO正常，虚拟盘状态为Optimal | RAID | 物理环境_1 | 1. 关闭控制卡紧急热备功能开关 2. 关闭控制卡自动重建功能开关 | 1. x4口 2. 6块SASSSD 3. Raid10:Size=all,pdPerArray=3 4. 小IO随机写 | 1. 关闭控制卡紧急热备功能开关 2. 关闭控制卡自动重建功能开关 3. 查找6个SASSSD盘 4. 构建符合条件的虚拟盘：用6块SASSSD组建Raid10，创建参数中设置WT 5. 查看虚拟盘状态是否为Optimal 6. 获取虚拟盘盘符 7. 测试工具的IO配置：测试时间2min，IO并发线程数4，数据随机比例为50，读写比例为0，数据块大小设为(11K,125K,195K,362K)测试并发随机写 8. 测试工具开始进行IO业务 9. 在缓IO时间内将一块盘在原槽位进行10次热拔插 10. 等待缓IO时间+ 11. 查看虚拟盘状态是否为Optimal 12. 等待测试工具的IO结束，查看IO是否成功，进行数据一致性校验 13. 清理环境，删除虚拟盘，将紧急热备功能开关、自动重建功能开关恢复到默认状态，下发查询命令 | 1. 关闭控制卡紧急热备功能开关成功 2. 关闭控制卡自动重建功能开关成功 3. 物理盘满足条件 4. 组建虚拟盘成功 5. 虚拟盘状态符合预期，为Optimal状态 6. 成功获取盘符 7. 测试工具的IO配置成功 8. 测试工具的IO业务成功开始 9. 10次热拔插操作成功 10. NA 11. 虚拟盘状态符合预期，为Optimal状态 12. 测试工具正常结束，IO成功，进行数据一致性校验成功 13. 恢复测试环境到初始状态，查询命令返回正确 | A1 | N | N | SYPN |  | dupp |  | 否 |  | 否
ps3_v1.0.0_basic_io_r-04-06-005-020 | system_test/basic_io/reliability/hot_plug/wt/hold_io/redundancy/old_pd_old_slot_10/basic_io_r_04_06_005_020_Raid10_nvme_s_w_lio. py | 基础IO可靠性-热拔插-WT-缓IO内-原盘原槽位反复热拔插10次-Raid10-NVME-大IO顺序写 | ROC_IOC (#19) | /测试性要求/基础IO测试需求/可靠性/一般可靠性/插拔盘 (#1517) | 无需求 (#0) | 系统测试-功能 | 在WT模式下，IO过程中缓IO时间内热拔插 | WT模式-缓IO时间内-冗余Raid-原盘原槽位反复10次热拔插：IO正常，虚拟盘状态为Optimal | RAID | 物理环境_1 | 1. 关闭控制卡紧急热备功能开关 2. 关闭控制卡自动重建功能开关 | 1. x4口 2. 6块NVME 3. Raid10:Size=all,pdPerArray=3 4. 大IO顺序写 | 1. 关闭控制卡紧急热备功能开关 2. 关闭控制卡自动重建功能开关 3. 查找6个NVME盘 4. 构建符合条件的虚拟盘：用6块NVME组建Raid10，创建参数中设置WT 5. 查看虚拟盘状态是否为Optimal 6. 获取虚拟盘盘符 7. 测试工具的IO配置：测试时间2min，IO并发线程数4，数据随机比例为50，读写比例为0，数据块大小设为(543K,1M,14M,27M)测试并发随机写 8. 测试工具开始进行IO业务 9. 在缓IO时间内将一块盘在原槽位进行10次热拔插 10. 等待缓IO时间+ 11. 查看虚拟盘状态是否为Optimal 12. 等待测试工具的IO结束，查看IO是否成功，进行数据一致性校验 13. 清理环境，删除虚拟盘，将紧急热备功能开关、自动重建功能开关恢复到默认状态，下发查询命令 | 1. 关闭控制卡紧急热备功能开关成功 2. 关闭控制卡自动重建功能开关成功 3. 物理盘满足条件 4. 组建虚拟盘成功 5. 虚拟盘状态符合预期，为Optimal状态 6. 成功获取盘符 7. 测试工具的IO配置成功 8. 测试工具的IO业务成功开始 9. 10次热拔插操作成功 10. NA 11. 虚拟盘状态符合预期，为Optimal状态 12. 测试工具正常结束，IO成功，进行数据一致性校验成功 13. 恢复测试环境到初始状态，查询命令返回正确 | A1 | N | N | SYPN |  | dupp |  | 否 |  | 否
ps3_v1.0.0_basic_io_r-04-06-005-021 | system_test/basic_io/reliability/hot_plug/wt/hold_io/redundancy/old_pd_old_slot_10/basic_io_r_04_06_005_021_Raid10_satahdd_r_rw_mio. py | 基础IO可靠性-热拔插-WT-缓IO内-原盘原槽位反复热拔插10次-Raid10-SATAHDD-混合大小IO随机混合读写 | ROC_IOC (#19) | /测试性要求/基础IO测试需求/可靠性/一般可靠性/插拔盘 (#1517) | 无需求 (#0) | 系统测试-功能 | 在WT模式下，IO过程中缓IO时间内热拔插 | WT模式-缓IO时间内-冗余Raid-原盘原槽位反复10次热拔插：IO正常，虚拟盘状态为Optimal | RAID | 物理环境_1 | 1. 关闭控制卡紧急热备功能开关 2. 关闭控制卡自动重建功能开关 | 1. x4口 2. 6块SATAHDD 3. Raid10:Size=all,pdPerArray=3 4. 混合大小IO随机混合读写 | 1. 关闭控制卡紧急热备功能开关 2. 关闭控制卡自动重建功能开关 3. 查找6个SATAHDD盘 4. 构建符合条件的虚拟盘：用6块SATAHDD组建Raid10，创建参数中设置WT 5. 查看虚拟盘状态是否为Optimal 6. 获取虚拟盘盘符 7. 测试工具的IO配置："测试时间2min，IO并发线程数4，数据随机比例为50，读写比例为50，数据块大小设为(133K,500K,1536K,24M)测试并发随机混合读写 8. 测试工具开始进行IO业务 9. 在缓IO时间内将一块盘在原槽位进行10次热拔插 10. 等待缓IO时间+ 11. 查看虚拟盘状态是否为Optimal 12. 等待测试工具的IO结束，查看IO是否成功，进行数据一致性校验 13. 清理环境，删除虚拟盘，将紧急热备功能开关、自动重建功能开关恢复到默认状态，下发查询命令 | 1. 关闭控制卡紧急热备功能开关成功 2. 关闭控制卡自动重建功能开关成功 3. 物理盘满足条件 4. 组建虚拟盘成功 5. 虚拟盘状态符合预期，为Optimal状态 6. 成功获取盘符 7. 测试工具的IO配置成功 8. 测试工具的IO业务成功开始 9. 10次热拔插操作成功 10. NA 11. 虚拟盘状态符合预期，为Optimal状态 12. 测试工具正常结束，IO成功，进行数据一致性校验成功 13. 恢复测试环境到初始状态，查询命令返回正确 | A1 | N | N | SYPN |  | dupp |  | 否 |  | 否
ps3_v1.0.0_basic_io_r-04-06-005-022 | system_test/basic_io/reliability/hot_plug/wt/hold_io/redundancy/old_pd_old_slot_10/basic_io_r_04_06_005_022_Raid50_satassd_r_w_sio. py | 基础IO可靠性-热拔插-WT-缓IO内-原盘原槽位反复热拔插10次-Raid50-SATASSD-小IO随机写 | ROC_IOC (#19) | /测试性要求/基础IO测试需求/可靠性/一般可靠性/插拔盘 (#1517) | 无需求 (#0) | 系统测试-功能 | 在WT模式下，IO过程中缓IO时间内热拔插 | WT模式-缓IO时间内-冗余Raid-原盘原槽位反复10次热拔插：IO正常，虚拟盘状态为Optimal | RAID | 物理环境_1 | 1. 关闭控制卡紧急热备功能开关 2. 关闭控制卡自动重建功能开关 | 1. x4口 2. 6块SATASSD 3. Raid50:Size=all,pdPerArray=3 4. 小IO随机写 | 1. 关闭控制卡紧急热备功能开关 2. 关闭控制卡自动重建功能开关 3. 查找6个SATASSD盘 4. 构建符合条件的虚拟盘：用6块SATASSD组建Raid50，创建参数中设置WT 5. 查看虚拟盘状态是否为Optimal 6. 获取虚拟盘盘符 7. 测试工具的IO配置：测试时间2min，IO并发线程数4，数据随机比例为50，读写比例为0，数据块大小设为(10K,82K,254K,300K)测试并发随机写 8. 测试工具开始进行IO业务 9. 在缓IO时间内将一块盘在原槽位进行10次热拔插 10. 等待缓IO时间+ 11. 查看虚拟盘状态是否为Optimal 12. 等待测试工具的IO结束，查看IO是否成功，进行数据一致性校验 13. 清理环境，删除虚拟盘，将紧急热备功能开关、自动重建功能开关恢复到默认状态，下发查询命令 | 1. 关闭控制卡紧急热备功能开关成功 2. 关闭控制卡自动重建功能开关成功 3. 物理盘满足条件 4. 组建虚拟盘成功 5. 虚拟盘状态符合预期，为Optimal状态 6. 成功获取盘符 7. 测试工具的IO配置成功 8. 测试工具的IO业务成功开始 9. 10次热拔插操作成功 10. NA 11. 虚拟盘状态符合预期，为Optimal状态 12. 测试工具正常结束，IO成功，进行数据一致性校验成功 13. 恢复测试环境到初始状态，查询命令返回正确 | A1 | N | N | SYPN |  | dupp |  | 否 |  | 否
ps3_v1.0.0_basic_io_r-04-06-005-023 | system_test/basic_io/reliability/hot_plug/wt/hold_io/redundancy/old_pd_old_slot_10/basic_io_r_04_06_005_023_Raid50_sashdd_s_w_lio. py | 基础IO可靠性-热拔插-WT-缓IO内-原盘原槽位反复热拔插10次-Raid50-SASHDD-大IO顺序写 | ROC_IOC (#19) | /测试性要求/基础IO测试需求/可靠性/一般可靠性/插拔盘 (#1517) | 无需求 (#0) | 系统测试-功能 | 在WT模式下，IO过程中缓IO时间内热拔插 | WT模式-缓IO时间内-冗余Raid-原盘原槽位反复10次热拔插：IO正常，虚拟盘状态为Optimal | RAID | 物理环境_1 | 1. 关闭控制卡紧急热备功能开关 2. 关闭控制卡自动重建功能开关 | 1. x4口 2. 6块SASHDD 3. Raid50:Size=all,pdPerArray=3 4. 大IO顺序写 | 1. 关闭控制卡紧急热备功能开关 2. 关闭控制卡自动重建功能开关 3. 查找6个SASHDD盘 4. 构建符合条件的虚拟盘：用6块SASHDD组建Raid50，创建参数中设置WT 5. 查看虚拟盘状态是否为Optimal 6. 获取虚拟盘盘符 7. 测试工具的IO配置：测试时间2min，IO并发线程数4，数据随机比例为50，读写比例为0，数据块大小设为(858K,1M,12M,21M)测试并发随机写 8. 测试工具开始进行IO业务 9. 在缓IO时间内将一块盘在原槽位进行10次热拔插 10. 等待缓IO时间+ 11. 查看虚拟盘状态是否为Optimal 12. 等待测试工具的IO结束，查看IO是否成功，进行数据一致性校验 13. 清理环境，删除虚拟盘，将紧急热备功能开关、自动重建功能开关恢复到默认状态，下发查询命令 | 1. 关闭控制卡紧急热备功能开关成功 2. 关闭控制卡自动重建功能开关成功 3. 物理盘满足条件 4. 组建虚拟盘成功 5. 虚拟盘状态符合预期，为Optimal状态 6. 成功获取盘符 7. 测试工具的IO配置成功 8. 测试工具的IO业务成功开始 9. 10次热拔插操作成功 10. NA 11. 虚拟盘状态符合预期，为Optimal状态 12. 测试工具正常结束，IO成功，进行数据一致性校验成功 13. 恢复测试环境到初始状态，查询命令返回正确 | A1 | N | N | SYPN |  | dupp |  | 否 |  | 否
ps3_v1.0.0_basic_io_r-04-06-005-024 | system_test/basic_io/reliability/hot_plug/wt/hold_io/redundancy/old_pd_old_slot_10/basic_io_r_04_06_005_024_Raid50_sasssd_r_rw_mio. py | 基础IO可靠性-热拔插-WT-缓IO内-原盘原槽位反复热拔插10次-Raid50-SASSSD-混合大小IO随机混合读写 | ROC_IOC (#19) | /测试性要求/基础IO测试需求/可靠性/一般可靠性/插拔盘 (#1517) | 无需求 (#0) | 系统测试-功能 | 在WT模式下，IO过程中缓IO时间内热拔插 | WT模式-缓IO时间内-冗余Raid-原盘原槽位反复10次热拔插：IO正常，虚拟盘状态为Optimal | RAID | 物理环境_1 | 1. 关闭控制卡紧急热备功能开关 2. 关闭控制卡自动重建功能开关 | 1. x4口 2. 6块SASSSD 3. Raid50:Size=all,pdPerArray=3 4. 混合大小IO随机混合读写 | 1. 关闭控制卡紧急热备功能开关 2. 关闭控制卡自动重建功能开关 3. 查找6个SASSSD盘 4. 构建符合条件的虚拟盘：用6块SASSSD组建Raid50，创建参数中设置WT 5. 查看虚拟盘状态是否为Optimal 6. 获取虚拟盘盘符 7. 测试工具的IO配置："测试时间2min，IO并发线程数4，数据随机比例为50，读写比例为50，数据块大小设为(56K,224K,616K,3696K)测试并发随机混合读写 8. 测试工具开始进行IO业务 9. 在缓IO时间内将一块盘在原槽位进行10次热拔插 10. 等待缓IO时间+ 11. 查看虚拟盘状态是否为Optimal 12. 等待测试工具的IO结束，查看IO是否成功，进行数据一致性校验 13. 清理环境，删除虚拟盘，将紧急热备功能开关、自动重建功能开关恢复到默认状态，下发查询命令 | 1. 关闭控制卡紧急热备功能开关成功 2. 关闭控制卡自动重建功能开关成功 3. 物理盘满足条件 4. 组建虚拟盘成功 5. 虚拟盘状态符合预期，为Optimal状态 6. 成功获取盘符 7. 测试工具的IO配置成功 8. 测试工具的IO业务成功开始 9. 10次热拔插操作成功 10. NA 11. 虚拟盘状态符合预期，为Optimal状态 12. 测试工具正常结束，IO成功，进行数据一致性校验成功 13. 恢复测试环境到初始状态，查询命令返回正确 | A1 | N | N | SYPN |  | dupp |  | 否 |  | 否
ps3_v1.0.0_basic_io_r-04-06-005-025 | system_test/basic_io/reliability/hot_plug/wt/hold_io/redundancy/old_pd_old_slot_10/basic_io_r_04_06_005_025_Raid60_nvme_r_w_sio. py | 基础IO可靠性-热拔插-WT-缓IO内-原盘原槽位反复热拔插10次-Raid60-NVME-小IO随机写 | ROC_IOC (#19) | /测试性要求/基础IO测试需求/可靠性/一般可靠性/插拔盘 (#1517) | 无需求 (#0) | 系统测试-功能 | 在WT模式下，IO过程中缓IO时间内热拔插 | WT模式-缓IO时间内-冗余Raid-原盘原槽位反复10次热拔插：IO正常，虚拟盘状态为Optimal | RAID | 物理环境_1 | 1. 关闭控制卡紧急热备功能开关 2. 关闭控制卡自动重建功能开关 | 1. x4口 2. 8块NVME 3. Raid60:Size=all,pdPerArray=4 4. 小IO随机写 | 1. 关闭控制卡紧急热备功能开关 2. 关闭控制卡自动重建功能开关 3. 查找8个NVME盘 4. 构建符合条件的虚拟盘：用8块NVME组建Raid60，创建参数中设置WT 5. 查看虚拟盘状态是否为Optimal 6. 获取虚拟盘盘符 7. 测试工具的IO配置：测试时间2min，IO并发线程数4，数据随机比例为50，读写比例为0，数据块大小设为(12K,24K,120K,384K)测试并发随机写 8. 测试工具开始进行IO业务 9. 在缓IO时间内将一块盘在原槽位进行10次热拔插 10. 等待缓IO时间+ 11. 查看虚拟盘状态是否为Optimal 12. 等待测试工具的IO结束，查看IO是否成功，进行数据一致性校验 13. 清理环境，删除虚拟盘，将紧急热备功能开关、自动重建功能开关恢复到默认状态，下发查询命令 | 1. 关闭控制卡紧急热备功能开关成功 2. 关闭控制卡自动重建功能开关成功 3. 物理盘满足条件 4. 组建虚拟盘成功 5. 虚拟盘状态符合预期，为Optimal状态 6. 成功获取盘符 7. 测试工具的IO配置成功 8. 测试工具的IO业务成功开始 9. 10次热拔插操作成功 10. NA 11. 虚拟盘状态符合预期，为Optimal状态 12. 测试工具正常结束，IO成功，进行数据一致性校验成功 13. 恢复测试环境到初始状态，查询命令返回正确 | A1 | N | N | SYPN |  | dupp |  | 否 |  | 否
ps3_v1.0.0_basic_io_r-04-06-005-026 | system_test/basic_io/reliability/hot_plug/wt/hold_io/redundancy/old_pd_old_slot_10/basic_io_r_04_06_005_026_Raid60_satahdd_s_w_lio. py | 基础IO可靠性-热拔插-WT-缓IO内-原盘原槽位反复热拔插10次-Raid60-SATAHDD-大IO顺序写 | ROC_IOC (#19) | /测试性要求/基础IO测试需求/可靠性/一般可靠性/插拔盘 (#1517) | 无需求 (#0) | 系统测试-功能 | 在WT模式下，IO过程中缓IO时间内热拔插 | WT模式-缓IO时间内-冗余Raid-原盘原槽位反复10次热拔插：IO正常，虚拟盘状态为Optimal | RAID | 物理环境_1 | 1. 关闭控制卡紧急热备功能开关 2. 关闭控制卡自动重建功能开关 | 1. x4口 2. 8块SATAHDD 3. Raid60:Size=all,pdPerArray=4 4. 大IO顺序写 | 1. 关闭控制卡紧急热备功能开关 2. 关闭控制卡自动重建功能开关 3. 查找8个SATAHDD盘 4. 构建符合条件的虚拟盘：用8块SATAHDD组建Raid60，创建参数中设置WT 5. 查看虚拟盘状态是否为Optimal 6. 获取虚拟盘盘符 7. 测试工具的IO配置：测试时间2min，IO并发线程数4，数据随机比例为50，读写比例为0，数据块大小设为(984K,1M,10M,18M)测试并发随机写 8. 测试工具开始进行IO业务 9. 在缓IO时间内将一块盘在原槽位进行10次热拔插 10. 等待缓IO时间+ 11. 查看虚拟盘状态是否为Optimal 12. 等待测试工具的IO结束，查看IO是否成功，进行数据一致性校验 13. 清理环境，删除虚拟盘，将紧急热备功能开关、自动重建功能开关恢复到默认状态，下发查询命令 | 1. 关闭控制卡紧急热备功能开关成功 2. 关闭控制卡自动重建功能开关成功 3. 物理盘满足条件 4. 组建虚拟盘成功 5. 虚拟盘状态符合预期，为Optimal状态 6. 成功获取盘符 7. 测试工具的IO配置成功 8. 测试工具的IO业务成功开始 9. 10次热拔插操作成功 10. NA 11. 虚拟盘状态符合预期，为Optimal状态 12. 测试工具正常结束，IO成功，进行数据一致性校验成功 13. 恢复测试环境到初始状态，查询命令返回正确 | A1 | N | N | SYPN |  | dupp |  | 否 |  | 否
ps3_v1.0.0_basic_io_r-04-06-005-027 | system_test/basic_io/reliability/hot_plug/wt/hold_io/redundancy/old_pd_old_slot_10/basic_io_r_04_06_005_027_Raid60_satassd_r_rw_mio. py | 基础IO可靠性-热拔插-WT-缓IO内-原盘原槽位反复热拔插10次-Raid60-SATASSD-混合大小IO随机混合读写 | ROC_IOC (#19) | /测试性要求/基础IO测试需求/可靠性/一般可靠性/插拔盘 (#1517) | 无需求 (#0) | 系统测试-功能 | 在WT模式下，IO过程中缓IO时间内热拔插 | WT模式-缓IO时间内-冗余Raid-原盘原槽位反复10次热拔插：IO正常，虚拟盘状态为Optimal | RAID | 物理环境_1 | 1. 关闭控制卡紧急热备功能开关 2. 关闭控制卡自动重建功能开关 | 1. x4口 2. 8块SATASSD 3. Raid60:Size=all,pdPerArray=4 4. 混合大小IO随机混合读写 | 1. 关闭控制卡紧急热备功能开关 2. 关闭控制卡自动重建功能开关 3. 查找8个SATASSD盘 4. 构建符合条件的虚拟盘：用8块SATASSD组建Raid60，创建参数中设置WT 5. 查看虚拟盘状态是否为Optimal 6. 获取虚拟盘盘符 7. 测试工具的IO配置："测试时间2min，IO并发线程数4，数据随机比例为50，读写比例为50，数据块大小设为(183K,256K,1280K,13M)测试并发随机混合读写 8. 测试工具开始进行IO业务 9. 在缓IO时间内将一块盘在原槽位进行10次热拔插 10. 等待缓IO时间+ 11. 查看虚拟盘状态是否为Optimal 12. 等待测试工具的IO结束，查看IO是否成功，进行数据一致性校验 13. 清理环境，删除虚拟盘，将紧急热备功能开关、自动重建功能开关恢复到默认状态，下发查询命令 | 1. 关闭控制卡紧急热备功能开关成功 2. 关闭控制卡自动重建功能开关成功 3. 物理盘满足条件 4. 组建虚拟盘成功 5. 虚拟盘状态符合预期，为Optimal状态 6. 成功获取盘符 7. 测试工具的IO配置成功 8. 测试工具的IO业务成功开始 9. 10次热拔插操作成功 10. NA 11. 虚拟盘状态符合预期，为Optimal状态 12. 测试工具正常结束，IO成功，进行数据一致性校验成功 13. 恢复测试环境到初始状态，查询命令返回正确 | A1 | N | N | SYPN |  | dupp |  | 否 |  | 否
ps3_v1.0.0_basic_io_r-04-06-006-001 | system_test/basic_io/reliability/hot_plug/wt/hold_io/redundancy/dg_all_old_pd_old_slot/basic_io_r_04_06_006_001_Raid1_satahdd_r_w_sio. py | 基础IO可靠性-热拔插-WT-缓IO内-原槽位拔插DG内所有盘-Raid1-SATAHDD-小IO随机写 | ROC_IOC (#19) | /测试性要求/基础IO测试需求/可靠性/一般可靠性/插拔盘 (#1517) | 无需求 (#0) | 系统测试-功能 | 在WT模式下，IO过程中缓IO时间内热拔插 | WT模式-缓IO时间内-冗余Raid-原槽位插拔DG下所有盘：IO正常，虚拟盘状态为Optimal | RAID | 物理环境_1 | 1. 关闭控制卡紧急热备功能开关 2. 关闭控制卡自动重建功能开关 | 1. x4口 2. 2块SATAHDD 3. Raid1:Size=all 4. 小IO随机写 | 1. 关闭控制卡紧急热备功能开关 2. 关闭控制卡自动重建功能开关 3. 查找2个SATAHDD盘 4. 构建符合条件的虚拟盘：用2块SATAHDD组建Raid1，创建参数中设置WT 5. 查看虚拟盘状态是否为Optimal 6. 获取虚拟盘盘符 7. 测试工具的IO配置：测试时间2min，IO并发线程数4，数据随机比例为50，读写比例为0，数据块大小设为(9K,90K,198K,396K)测试并发随机写 8. 测试工具开始进行IO业务 9. 在缓IO时间内将DG组内所有盘拔出 10. 在缓IO时间内将DG组内所有盘原槽位插回 11. 等待缓IO时间+ 12. 查看虚拟盘状态是否为Optimal 13. 等待测试工具的IO结束，查看IO是否成功，进行数据一致性校验 14. 清理环境，删除虚拟盘，将紧急热备功能开关、自动重建功能开关恢复到默认状态，下发查询命令 | 1. 关闭控制卡紧急热备功能开关成功 2. 关闭控制卡自动重建功能开关成功 3. 物理盘满足条件 4. 组建虚拟盘成功 5. 虚拟盘状态符合预期，为Optimal状态 6. 成功获取盘符 7. 测试工具的IO配置成功 8. 测试工具的IO业务成功开始 9. 拔盘操作成功 10. 插盘操作成功 11. NA 12. 虚拟盘状态符合预期，为Optimal状态 13. 测试工具正常结束，IO成功，进行数据一致性校验成功 14. 恢复测试环境到初始状态，查询命令返回正确 | A1 | N | N | SYPN |  | dupp |  | 否 |  | 否
ps3_v1.0.0_basic_io_r-04-06-006-002 | system_test/basic_io/reliability/hot_plug/wt/hold_io/redundancy/dg_all_old_pd_old_slot/basic_io_r_04_06_006_002_Raid1_satassd_s_w_lio. py | 基础IO可靠性-热拔插-WT-缓IO内-原槽位拔插DG内所有盘-Raid1-SATASSD-大IO顺序写 | ROC_IOC (#19) | /测试性要求/基础IO测试需求/可靠性/一般可靠性/插拔盘 (#1517) | 无需求 (#0) | 系统测试-功能 | 在WT模式下，IO过程中缓IO时间内热拔插 | WT模式-缓IO时间内-冗余Raid-原槽位插拔DG下所有盘：IO正常，虚拟盘状态为Optimal | RAID | 物理环境_1 | 1. 关闭控制卡紧急热备功能开关 2. 关闭控制卡自动重建功能开关 | 1. x4口 2. 2块SATASSD 3. Raid1:Size=all 4. 大IO顺序写 | 1. 关闭控制卡紧急热备功能开关 2. 关闭控制卡自动重建功能开关 3. 查找2个SATASSD盘 4. 构建符合条件的虚拟盘：用2块SATASSD组建Raid1，创建参数中设置WT 5. 查看虚拟盘状态是否为Optimal 6. 获取虚拟盘盘符 7. 测试工具的IO配置：测试时间2min，IO并发线程数4，数据随机比例为50，读写比例为0，数据块大小设为(791K,1M,8M,26M)测试并发随机写 8. 测试工具开始进行IO业务 9. 在缓IO时间内将DG组内所有盘拔出 10. 在缓IO时间内将DG组内所有盘原槽位插回 11. 等待缓IO时间+ 12. 查看虚拟盘状态是否为Optimal 13. 等待测试工具的IO结束，查看IO是否成功，进行数据一致性校验 14. 清理环境，删除虚拟盘，将紧急热备功能开关、自动重建功能开关恢复到默认状态，下发查询命令 | 1. 关闭控制卡紧急热备功能开关成功 2. 关闭控制卡自动重建功能开关成功 3. 物理盘满足条件 4. 组建虚拟盘成功 5. 虚拟盘状态符合预期，为Optimal状态 6. 成功获取盘符 7. 测试工具的IO配置成功 8. 测试工具的IO业务成功开始 9. 拔盘操作成功 10. 插盘操作成功 11. NA 12. 虚拟盘状态符合预期，为Optimal状态 13. 测试工具正常结束，IO成功，进行数据一致性校验成功 14. 恢复测试环境到初始状态，查询命令返回正确 | A1 | N | N | SYPN |  | dupp |  | 否 |  | 否
ps3_v1.0.0_basic_io_r-04-06-006-003 | system_test/basic_io/reliability/hot_plug/wt/hold_io/redundancy/dg_all_old_pd_old_slot/basic_io_r_04_06_006_003_Raid1_sashdd_r_rw_mio. py | 基础IO可靠性-热拔插-WT-缓IO内-原槽位拔插DG内所有盘-Raid1-SASHDD-混合大小IO随机混合读写 | ROC_IOC (#19) | /测试性要求/基础IO测试需求/可靠性/一般可靠性/插拔盘 (#1517) | 无需求 (#0) | 系统测试-功能 | 在WT模式下，IO过程中缓IO时间内热拔插 | WT模式-缓IO时间内-冗余Raid-原槽位插拔DG下所有盘：IO正常，虚拟盘状态为Optimal | RAID | 物理环境_1 | 1. 关闭控制卡紧急热备功能开关 2. 关闭控制卡自动重建功能开关 | 1. x4口 2. 2块SASHDD 3. Raid1:Size=all 4. 混合大小IO随机混合读写 | 1. 关闭控制卡紧急热备功能开关 2. 关闭控制卡自动重建功能开关 3. 查找2个SASHDD盘 4. 构建符合条件的虚拟盘：用2块SASHDD组建Raid1，创建参数中设置WT 5. 查看虚拟盘状态是否为Optimal 6. 获取虚拟盘盘符 7. 测试工具的IO配置："测试时间2min，IO并发线程数4，数据随机比例为50，读写比例为50，数据块大小设为(193K,386K,772K,3088K)测试并发随机混合读写 8. 测试工具开始进行IO业务 9. 在缓IO时间内将DG组内所有盘拔出 10. 在缓IO时间内将DG组内所有盘原槽位插回 11. 等待缓IO时间+ 12. 查看虚拟盘状态是否为Optimal 13. 等待测试工具的IO结束，查看IO是否成功，进行数据一致性校验 14. 清理环境，删除虚拟盘，将紧急热备功能开关、自动重建功能开关恢复到默认状态，下发查询命令 | 1. 关闭控制卡紧急热备功能开关成功 2. 关闭控制卡自动重建功能开关成功 3. 物理盘满足条件 4. 组建虚拟盘成功 5. 虚拟盘状态符合预期，为Optimal状态 6. 成功获取盘符 7. 测试工具的IO配置成功 8. 测试工具的IO业务成功开始 9. 拔盘操作成功 10. 插盘操作成功 11. NA 12. 虚拟盘状态符合预期，为Optimal状态 13. 测试工具正常结束，IO成功，进行数据一致性校验成功 14. 恢复测试环境到初始状态，查询命令返回正确 | A1 | N | N | SYPN |  | dupp |  | 否 |  | 否
ps3_v1.0.0_basic_io_r-04-06-006-004 | system_test/basic_io/reliability/hot_plug/wt/hold_io/redundancy/dg_all_old_pd_old_slot/basic_io_r_04_06_006_004_Raid1E_sasssd_r_w_sio. py | 基础IO可靠性-热拔插-WT-缓IO内-原槽位拔插DG内所有盘-Raid1E-SASSSD-小IO随机写 | ROC_IOC (#19) | /测试性要求/基础IO测试需求/可靠性/一般可靠性/插拔盘 (#1517) | 无需求 (#0) | 系统测试-功能 | 在WT模式下，IO过程中缓IO时间内热拔插 | WT模式-缓IO时间内-冗余Raid-原槽位插拔DG下所有盘：IO正常，虚拟盘状态为Optimal | RAID | 物理环境_1 | 1. 关闭控制卡紧急热备功能开关 2. 关闭控制卡自动重建功能开关 | 1. x4口 2. 3块SASSSD 3. Raid1E:Size=all 4. 小IO随机写 | 1. 关闭控制卡紧急热备功能开关 2. 关闭控制卡自动重建功能开关 3. 查找3个SASSSD盘 4. 构建符合条件的虚拟盘：用3块SASSSD组建Raid1E，创建参数中设置WT 5. 查看虚拟盘状态是否为Optimal 6. 获取虚拟盘盘符 7. 测试工具的IO配置：测试时间2min，IO并发线程数4，数据随机比例为50，读写比例为0，数据块大小设为(11K,72K,160K,335K)测试并发随机写 8. 测试工具开始进行IO业务 9. 在缓IO时间内将DG组内所有盘拔出 10. 在缓IO时间内将DG组内所有盘原槽位插回 11. 等待缓IO时间+ 12. 查看虚拟盘状态是否为Optimal 13. 等待测试工具的IO结束，查看IO是否成功，进行数据一致性校验 14. 清理环境，删除虚拟盘，将紧急热备功能开关、自动重建功能开关恢复到默认状态，下发查询命令 | 1. 关闭控制卡紧急热备功能开关成功 2. 关闭控制卡自动重建功能开关成功 3. 物理盘满足条件 4. 组建虚拟盘成功 5. 虚拟盘状态符合预期，为Optimal状态 6. 成功获取盘符 7. 测试工具的IO配置成功 8. 测试工具的IO业务成功开始 9. 拔盘操作成功 10. 插盘操作成功 11. NA 12. 虚拟盘状态符合预期，为Optimal状态 13. 测试工具正常结束，IO成功，进行数据一致性校验成功 14. 恢复测试环境到初始状态，查询命令返回正确 | A1 | N | N | SYPN |  | dupp |  | 否 |  | 否
ps3_v1.0.0_basic_io_r-04-06-006-005 | system_test/basic_io/reliability/hot_plug/wt/hold_io/redundancy/dg_all_old_pd_old_slot/basic_io_r_04_06_006_005_Raid1E_nvme_s_w_lio. py | 基础IO可靠性-热拔插-WT-缓IO内-原槽位拔插DG内所有盘-Raid1E-NVME-大IO顺序写 | ROC_IOC (#19) | /测试性要求/基础IO测试需求/可靠性/一般可靠性/插拔盘 (#1517) | 无需求 (#0) | 系统测试-功能 | 在WT模式下，IO过程中缓IO时间内热拔插 | WT模式-缓IO时间内-冗余Raid-原槽位插拔DG下所有盘：IO正常，虚拟盘状态为Optimal | RAID | 物理环境_1 | 1. 关闭控制卡紧急热备功能开关 2. 关闭控制卡自动重建功能开关 | 1. x4口 2. 3块NVME 3. Raid1E:Size=all 4. 大IO顺序写 | 1. 关闭控制卡紧急热备功能开关 2. 关闭控制卡自动重建功能开关 3. 查找3个NVME盘 4. 构建符合条件的虚拟盘：用3块NVME组建Raid1E，创建参数中设置WT 5. 查看虚拟盘状态是否为Optimal 6. 获取虚拟盘盘符 7. 测试工具的IO配置：测试时间2min，IO并发线程数4，数据随机比例为50，读写比例为0，数据块大小设为(692K,3M,15M,24M)测试并发随机写 8. 测试工具开始进行IO业务 9. 在缓IO时间内将DG组内所有盘拔出 10. 在缓IO时间内将DG组内所有盘原槽位插回 11. 等待缓IO时间+ 12. 查看虚拟盘状态是否为Optimal 13. 等待测试工具的IO结束，查看IO是否成功，进行数据一致性校验 14. 清理环境，删除虚拟盘，将紧急热备功能开关、自动重建功能开关恢复到默认状态，下发查询命令 | 1. 关闭控制卡紧急热备功能开关成功 2. 关闭控制卡自动重建功能开关成功 3. 物理盘满足条件 4. 组建虚拟盘成功 5. 虚拟盘状态符合预期，为Optimal状态 6. 成功获取盘符 7. 测试工具的IO配置成功 8. 测试工具的IO业务成功开始 9. 拔盘操作成功 10. 插盘操作成功 11. NA 12. 虚拟盘状态符合预期，为Optimal状态 13. 测试工具正常结束，IO成功，进行数据一致性校验成功 14. 恢复测试环境到初始状态，查询命令返回正确 | A1 | N | N | SYPN |  | dupp |  | 否 |  | 否
ps3_v1.0.0_basic_io_r-04-06-006-006 | system_test/basic_io/reliability/hot_plug/wt/hold_io/redundancy/dg_all_old_pd_old_slot/basic_io_r_04_06_006_006_Raid1E_satahdd_r_rw_mio. py | 基础IO可靠性-热拔插-WT-缓IO内-原槽位拔插DG内所有盘-Raid1E-SATAHDD-混合大小IO随机混合读写 | ROC_IOC (#19) | /测试性要求/基础IO测试需求/可靠性/一般可靠性/插拔盘 (#1517) | 无需求 (#0) | 系统测试-功能 | 在WT模式下，IO过程中缓IO时间内热拔插 | WT模式-缓IO时间内-冗余Raid-原槽位插拔DG下所有盘：IO正常，虚拟盘状态为Optimal | RAID | 物理环境_1 | 1. 关闭控制卡紧急热备功能开关 2. 关闭控制卡自动重建功能开关 | 1. x4口 2. 3块SATAHDD 3. Raid1E:Size=all 4. 混合大小IO随机混合读写 | 1. 关闭控制卡紧急热备功能开关 2. 关闭控制卡自动重建功能开关 3. 查找3个SATAHDD盘 4. 构建符合条件的虚拟盘：用3块SATAHDD组建Raid1E，创建参数中设置WT 5. 查看虚拟盘状态是否为Optimal 6. 获取虚拟盘盘符 7. 测试工具的IO配置："测试时间2min，IO并发线程数4，数据随机比例为50，读写比例为50，数据块大小设为(143K,429K,1573K,3146K)测试并发随机混合读写 8. 测试工具开始进行IO业务 9. 在缓IO时间内将DG组内所有盘拔出 10. 在缓IO时间内将DG组内所有盘原槽位插回 11. 等待缓IO时间+ 12. 查看虚拟盘状态是否为Optimal 13. 等待测试工具的IO结束，查看IO是否成功，进行数据一致性校验 14. 清理环境，删除虚拟盘，将紧急热备功能开关、自动重建功能开关恢复到默认状态，下发查询命令 | 1. 关闭控制卡紧急热备功能开关成功 2. 关闭控制卡自动重建功能开关成功 3. 物理盘满足条件 4. 组建虚拟盘成功 5. 虚拟盘状态符合预期，为Optimal状态 6. 成功获取盘符 7. 测试工具的IO配置成功 8. 测试工具的IO业务成功开始 9. 拔盘操作成功 10. 插盘操作成功 11. NA 12. 虚拟盘状态符合预期，为Optimal状态 13. 测试工具正常结束，IO成功，进行数据一致性校验成功 14. 恢复测试环境到初始状态，查询命令返回正确 | A1 | N | N | SYPN |  | dupp |  | 否 |  | 否
ps3_v1.0.0_basic_io_r-04-06-006-007 | system_test/basic_io/reliability/hot_plug/wt/hold_io/redundancy/dg_all_old_pd_old_slot/basic_io_r_04_06_006_007_Raid1E_satassd_r_w_sio. py | 基础IO可靠性-热拔插-WT-缓IO内-原槽位拔插DG内所有盘-Raid1E-SATASSD-小IO随机写 | ROC_IOC (#19) | /测试性要求/基础IO测试需求/可靠性/一般可靠性/插拔盘 (#1517) | 无需求 (#0) | 系统测试-功能 | 在WT模式下，IO过程中缓IO时间内热拔插 | WT模式-缓IO时间内-冗余Raid-原槽位插拔DG下所有盘：IO正常，虚拟盘状态为Optimal | RAID | 物理环境_1 | 1. 关闭控制卡紧急热备功能开关 2. 关闭控制卡自动重建功能开关 | 1. x4口 2. 4块SATASSD 3. Raid1E:Size=all 4. 小IO随机写 | 1. 关闭控制卡紧急热备功能开关 2. 关闭控制卡自动重建功能开关 3. 查找4个SATASSD盘 4. 构建符合条件的虚拟盘：用4块SATASSD组建Raid1E，创建参数中设置WT 5. 查看虚拟盘状态是否为Optimal 6. 获取虚拟盘盘符 7. 测试工具的IO配置：测试时间2min，IO并发线程数4，数据随机比例为50，读写比例为0，数据块大小设为(12K,120K,240K,504K)测试并发随机写 8. 测试工具开始进行IO业务 9. 在缓IO时间内将DG组内所有盘拔出 10. 在缓IO时间内将DG组内所有盘原槽位插回 11. 等待缓IO时间+ 12. 查看虚拟盘状态是否为Optimal 13. 等待测试工具的IO结束，查看IO是否成功，进行数据一致性校验 14. 清理环境，删除虚拟盘，将紧急热备功能开关、自动重建功能开关恢复到默认状态，下发查询命令 | 1. 关闭控制卡紧急热备功能开关成功 2. 关闭控制卡自动重建功能开关成功 3. 物理盘满足条件 4. 组建虚拟盘成功 5. 虚拟盘状态符合预期，为Optimal状态 6. 成功获取盘符 7. 测试工具的IO配置成功 8. 测试工具的IO业务成功开始 9. 拔盘操作成功 10. 插盘操作成功 11. NA 12. 虚拟盘状态符合预期，为Optimal状态 13. 测试工具正常结束，IO成功，进行数据一致性校验成功 14. 恢复测试环境到初始状态，查询命令返回正确 | A1 | N | N | SYPN |  | dupp |  | 否 |  | 否
ps3_v1.0.0_basic_io_r-04-06-006-008 | system_test/basic_io/reliability/hot_plug/wt/hold_io/redundancy/dg_all_old_pd_old_slot/basic_io_r_04_06_006_008_Raid1E_sashdd_s_w_lio. py | 基础IO可靠性-热拔插-WT-缓IO内-原槽位拔插DG内所有盘-Raid1E-SASHDD-大IO顺序写 | ROC_IOC (#19) | /测试性要求/基础IO测试需求/可靠性/一般可靠性/插拔盘 (#1517) | 无需求 (#0) | 系统测试-功能 | 在WT模式下，IO过程中缓IO时间内热拔插 | WT模式-缓IO时间内-冗余Raid-原槽位插拔DG下所有盘：IO正常，虚拟盘状态为Optimal | RAID | 物理环境_1 | 1. 关闭控制卡紧急热备功能开关 2. 关闭控制卡自动重建功能开关 | 1. x4口 2. 4块SASHDD 3. Raid1E:Size=all 4. 大IO顺序写 | 1. 关闭控制卡紧急热备功能开关 2. 关闭控制卡自动重建功能开关 3. 查找4个SASHDD盘 4. 构建符合条件的虚拟盘：用4块SASHDD组建Raid1E，创建参数中设置WT 5. 查看虚拟盘状态是否为Optimal 6. 获取虚拟盘盘符 7. 测试工具的IO配置：测试时间2min，IO并发线程数4，数据随机比例为50，读写比例为0，数据块大小设为(782K,1M,6M,25M)测试并发随机写 8. 测试工具开始进行IO业务 9. 在缓IO时间内将DG组内所有盘拔出 10. 在缓IO时间内将DG组内所有盘原槽位插回 11. 等待缓IO时间+ 12. 查看虚拟盘状态是否为Optimal 13. 等待测试工具的IO结束，查看IO是否成功，进行数据一致性校验 14. 清理环境，删除虚拟盘，将紧急热备功能开关、自动重建功能开关恢复到默认状态，下发查询命令 | 1. 关闭控制卡紧急热备功能开关成功 2. 关闭控制卡自动重建功能开关成功 3. 物理盘满足条件 4. 组建虚拟盘成功 5. 虚拟盘状态符合预期，为Optimal状态 6. 成功获取盘符 7. 测试工具的IO配置成功 8. 测试工具的IO业务成功开始 9. 拔盘操作成功 10. 插盘操作成功 11. NA 12. 虚拟盘状态符合预期，为Optimal状态 13. 测试工具正常结束，IO成功，进行数据一致性校验成功 14. 恢复测试环境到初始状态，查询命令返回正确 | A1 | N | N | SYPN |  | dupp |  | 否 |  | 否
ps3_v1.0.0_basic_io_r-04-06-006-009 | system_test/basic_io/reliability/hot_plug/wt/hold_io/redundancy/dg_all_old_pd_old_slot/basic_io_r_04_06_006_009_Raid1E_sasssd_r_rw_mio. py | 基础IO可靠性-热拔插-WT-缓IO内-原槽位拔插DG内所有盘-Raid1E-SASSSD-混合大小IO随机混合读写 | ROC_IOC (#19) | /测试性要求/基础IO测试需求/可靠性/一般可靠性/插拔盘 (#1517) | 无需求 (#0) | 系统测试-功能 | 在WT模式下，IO过程中缓IO时间内热拔插 | WT模式-缓IO时间内-冗余Raid-原槽位插拔DG下所有盘：IO正常，虚拟盘状态为Optimal | RAID | 物理环境_1 | 1. 关闭控制卡紧急热备功能开关 2. 关闭控制卡自动重建功能开关 | 1. x4口 2. 4块SASSSD 3. Raid1E:Size=all 4. 混合大小IO随机混合读写 | 1. 关闭控制卡紧急热备功能开关 2. 关闭控制卡自动重建功能开关 3. 查找4个SASSSD盘 4. 构建符合条件的虚拟盘：用4块SASSSD组建Raid1E，创建参数中设置WT 5. 查看虚拟盘状态是否为Optimal 6. 获取虚拟盘盘符 7. 测试工具的IO配置："测试时间2min，IO并发线程数4，数据随机比例为50，读写比例为50，数据块大小设为(159K,340K,1024K,16M)测试并发随机混合读写 8. 测试工具开始进行IO业务 9. 在缓IO时间内将DG组内所有盘拔出 10. 在缓IO时间内将DG组内所有盘原槽位插回 11. 等待缓IO时间+ 12. 查看虚拟盘状态是否为Optimal 13. 等待测试工具的IO结束，查看IO是否成功，进行数据一致性校验 14. 清理环境，删除虚拟盘，将紧急热备功能开关、自动重建功能开关恢复到默认状态，下发查询命令 | 1. 关闭控制卡紧急热备功能开关成功 2. 关闭控制卡自动重建功能开关成功 3. 物理盘满足条件 4. 组建虚拟盘成功 5. 虚拟盘状态符合预期，为Optimal状态 6. 成功获取盘符 7. 测试工具的IO配置成功 8. 测试工具的IO业务成功开始 9. 拔盘操作成功 10. 插盘操作成功 11. NA 12. 虚拟盘状态符合预期，为Optimal状态 13. 测试工具正常结束，IO成功，进行数据一致性校验成功 14. 恢复测试环境到初始状态，查询命令返回正确 | A1 | N | N | SYPN |  | dupp |  | 否 |  | 否
ps3_v1.0.0_basic_io_r-04-06-006-010 | system_test/basic_io/reliability/hot_plug/wt/hold_io/redundancy/dg_all_old_pd_old_slot/basic_io_r_04_06_006_010_Raid5_nvme_r_w_sio. py | 基础IO可靠性-热拔插-WT-缓IO内-原槽位拔插DG内所有盘-Raid5-NVME-小IO随机写 | ROC_IOC (#19) | /测试性要求/基础IO测试需求/可靠性/一般可靠性/插拔盘 (#1517) | 无需求 (#0) | 系统测试-功能 | 在WT模式下，IO过程中缓IO时间内热拔插 | WT模式-缓IO时间内-冗余Raid-原槽位插拔DG下所有盘：IO正常，虚拟盘状态为Optimal | RAID | 物理环境_1 | 1. 关闭控制卡紧急热备功能开关 2. 关闭控制卡自动重建功能开关 | 1. x4口 2. 4块NVME 3. Raid5:Size=all 4. 小IO随机写 | 1. 关闭控制卡紧急热备功能开关 2. 关闭控制卡自动重建功能开关 3. 查找4个NVME盘 4. 构建符合条件的虚拟盘：用4块NVME组建Raid5，创建参数中设置WT 5. 查看虚拟盘状态是否为Optimal 6. 获取虚拟盘盘符 7. 测试工具的IO配置：测试时间2min，IO并发线程数4，数据随机比例为50，读写比例为0，数据块大小设为(11K,24K,145K,476K)测试并发随机写 8. 测试工具开始进行IO业务 9. 在缓IO时间内将DG组内所有盘拔出 10. 在缓IO时间内将DG组内所有盘原槽位插回 11. 等待缓IO时间+ 12. 查看虚拟盘状态是否为Optimal 13. 等待测试工具的IO结束，查看IO是否成功，进行数据一致性校验 14. 清理环境，删除虚拟盘，将紧急热备功能开关、自动重建功能开关恢复到默认状态，下发查询命令 | 1. 关闭控制卡紧急热备功能开关成功 2. 关闭控制卡自动重建功能开关成功 3. 物理盘满足条件 4. 组建虚拟盘成功 5. 虚拟盘状态符合预期，为Optimal状态 6. 成功获取盘符 7. 测试工具的IO配置成功 8. 测试工具的IO业务成功开始 9. 拔盘操作成功 10. 插盘操作成功 11. NA 12. 虚拟盘状态符合预期，为Optimal状态 13. 测试工具正常结束，IO成功，进行数据一致性校验成功 14. 恢复测试环境到初始状态，查询命令返回正确 | A1 | N | N | SYPN |  | dupp |  | 否 |  | 否
ps3_v1.0.0_basic_io_r-04-06-006-011 | system_test/basic_io/reliability/hot_plug/wt/hold_io/redundancy/dg_all_old_pd_old_slot/basic_io_r_04_06_006_011_Raid5_satahdd_s_w_lio. py | 基础IO可靠性-热拔插-WT-缓IO内-原槽位拔插DG内所有盘-Raid5-SATAHDD-大IO顺序写 | ROC_IOC (#19) | /测试性要求/基础IO测试需求/可靠性/一般可靠性/插拔盘 (#1517) | 无需求 (#0) | 系统测试-功能 | 在WT模式下，IO过程中缓IO时间内热拔插 | WT模式-缓IO时间内-冗余Raid-原槽位插拔DG下所有盘：IO正常，虚拟盘状态为Optimal | RAID | 物理环境_1 | 1. 关闭控制卡紧急热备功能开关 2. 关闭控制卡自动重建功能开关 | 1. x4口 2. 4块SATAHDD 3. Raid5:Size=all 4. 大IO顺序写 | 1. 关闭控制卡紧急热备功能开关 2. 关闭控制卡自动重建功能开关 3. 查找4个SATAHDD盘 4. 构建符合条件的虚拟盘：用4块SATAHDD组建Raid5，创建参数中设置WT 5. 查看虚拟盘状态是否为Optimal 6. 获取虚拟盘盘符 7. 测试工具的IO配置：测试时间2min，IO并发线程数4，数据随机比例为50，读写比例为0，数据块大小设为(1M,5M,13M,27M)测试并发随机写 8. 测试工具开始进行IO业务 9. 在缓IO时间内将DG组内所有盘拔出 10. 在缓IO时间内将DG组内所有盘原槽位插回 11. 等待缓IO时间+ 12. 查看虚拟盘状态是否为Optimal 13. 等待测试工具的IO结束，查看IO是否成功，进行数据一致性校验 14. 清理环境，删除虚拟盘，将紧急热备功能开关、自动重建功能开关恢复到默认状态，下发查询命令 | 1. 关闭控制卡紧急热备功能开关成功 2. 关闭控制卡自动重建功能开关成功 3. 物理盘满足条件 4. 组建虚拟盘成功 5. 虚拟盘状态符合预期，为Optimal状态 6. 成功获取盘符 7. 测试工具的IO配置成功 8. 测试工具的IO业务成功开始 9. 拔盘操作成功 10. 插盘操作成功 11. NA 12. 虚拟盘状态符合预期，为Optimal状态 13. 测试工具正常结束，IO成功，进行数据一致性校验成功 14. 恢复测试环境到初始状态，查询命令返回正确 | A1 | N | N | SYPN |  | dupp |  | 否 |  | 否
ps3_v1.0.0_basic_io_r-04-06-006-012 | system_test/basic_io/reliability/hot_plug/wt/hold_io/redundancy/dg_all_old_pd_old_slot/basic_io_r_04_06_006_012_Raid5_satassd_r_rw_mio. py | 基础IO可靠性-热拔插-WT-缓IO内-原槽位拔插DG内所有盘-Raid5-SATASSD-混合大小IO随机混合读写 | ROC_IOC (#19) | /测试性要求/基础IO测试需求/可靠性/一般可靠性/插拔盘 (#1517) | 无需求 (#0) | 系统测试-功能 | 在WT模式下，IO过程中缓IO时间内热拔插 | WT模式-缓IO时间内-冗余Raid-原槽位插拔DG下所有盘：IO正常，虚拟盘状态为Optimal | RAID | 物理环境_1 | 1. 关闭控制卡紧急热备功能开关 2. 关闭控制卡自动重建功能开关 | 1. x4口 2. 4块SATASSD 3. Raid5:Size=all 4. 混合大小IO随机混合读写 | 1. 关闭控制卡紧急热备功能开关 2. 关闭控制卡自动重建功能开关 3. 查找4个SATASSD盘 4. 构建符合条件的虚拟盘：用4块SATASSD组建Raid5，创建参数中设置WT 5. 查看虚拟盘状态是否为Optimal 6. 获取虚拟盘盘符 7. 测试工具的IO配置："测试时间2min，IO并发线程数4，数据随机比例为50，读写比例为50，数据块大小设为(104K,434K,512K,13M)测试并发随机混合读写 8. 测试工具开始进行IO业务 9. 在缓IO时间内将DG组内所有盘拔出 10. 在缓IO时间内将DG组内所有盘原槽位插回 11. 等待缓IO时间+ 12. 查看虚拟盘状态是否为Optimal 13. 等待测试工具的IO结束，查看IO是否成功，进行数据一致性校验 14. 清理环境，删除虚拟盘，将紧急热备功能开关、自动重建功能开关恢复到默认状态，下发查询命令 | 1. 关闭控制卡紧急热备功能开关成功 2. 关闭控制卡自动重建功能开关成功 3. 物理盘满足条件 4. 组建虚拟盘成功 5. 虚拟盘状态符合预期，为Optimal状态 6. 成功获取盘符 7. 测试工具的IO配置成功 8. 测试工具的IO业务成功开始 9. 拔盘操作成功 10. 插盘操作成功 11. NA 12. 虚拟盘状态符合预期，为Optimal状态 13. 测试工具正常结束，IO成功，进行数据一致性校验成功 14. 恢复测试环境到初始状态，查询命令返回正确 | A1 | N | N | SYPN |  | dupp |  | 否 |  | 否
ps3_v1.0.0_basic_io_r-04-06-006-013 | system_test/basic_io/reliability/hot_plug/wt/hold_io/redundancy/dg_all_old_pd_old_slot/basic_io_r_04_06_006_013_Raid6_sashdd_r_w_sio. py | 基础IO可靠性-热拔插-WT-缓IO内-原槽位拔插DG内所有盘-Raid6-SASHDD-小IO随机写 | ROC_IOC (#19) | /测试性要求/基础IO测试需求/可靠性/一般可靠性/插拔盘 (#1517) | 无需求 (#0) | 系统测试-功能 | 在WT模式下，IO过程中缓IO时间内热拔插 | WT模式-缓IO时间内-冗余Raid-原槽位插拔DG下所有盘：IO正常，虚拟盘状态为Optimal | RAID | 物理环境_1 | 1. 关闭控制卡紧急热备功能开关 2. 关闭控制卡自动重建功能开关 | 1. x4口 2. 5块SASHDD 3. Raid6:Size=all 4. 小IO随机写 | 1. 关闭控制卡紧急热备功能开关 2. 关闭控制卡自动重建功能开关 3. 查找5个SASHDD盘 4. 构建符合条件的虚拟盘：用5块SASHDD组建Raid6，创建参数中设置WT 5. 查看虚拟盘状态是否为Optimal 6. 获取虚拟盘盘符 7. 测试工具的IO配置：测试时间2min，IO并发线程数4，数据随机比例为50，读写比例为0，数据块大小设为(10K,79K,213K,458K)测试并发随机写 8. 测试工具开始进行IO业务 9. 在缓IO时间内将DG组内所有盘拔出 10. 在缓IO时间内将DG组内所有盘原槽位插回 11. 等待缓IO时间+ 12. 查看虚拟盘状态是否为Optimal 13. 等待测试工具的IO结束，查看IO是否成功，进行数据一致性校验 14. 清理环境，删除虚拟盘，将紧急热备功能开关、自动重建功能开关恢复到默认状态，下发查询命令 | 1. 关闭控制卡紧急热备功能开关成功 2. 关闭控制卡自动重建功能开关成功 3. 物理盘满足条件 4. 组建虚拟盘成功 5. 虚拟盘状态符合预期，为Optimal状态 6. 成功获取盘符 7. 测试工具的IO配置成功 8. 测试工具的IO业务成功开始 9. 拔盘操作成功 10. 插盘操作成功 11. NA 12. 虚拟盘状态符合预期，为Optimal状态 13. 测试工具正常结束，IO成功，进行数据一致性校验成功 14. 恢复测试环境到初始状态，查询命令返回正确 | A1 | N | N | SYPN |  | dupp |  | 否 |  | 否
ps3_v1.0.0_basic_io_r-04-06-006-014 | system_test/basic_io/reliability/hot_plug/wt/hold_io/redundancy/dg_all_old_pd_old_slot/basic_io_r_04_06_006_014_Raid6_sasssd_s_w_lio. py | 基础IO可靠性-热拔插-WT-缓IO内-原槽位拔插DG内所有盘-Raid6-SASSSD-大IO顺序写 | ROC_IOC (#19) | /测试性要求/基础IO测试需求/可靠性/一般可靠性/插拔盘 (#1517) | 无需求 (#0) | 系统测试-功能 | 在WT模式下，IO过程中缓IO时间内热拔插 | WT模式-缓IO时间内-冗余Raid-原槽位插拔DG下所有盘：IO正常，虚拟盘状态为Optimal | RAID | 物理环境_1 | 1. 关闭控制卡紧急热备功能开关 2. 关闭控制卡自动重建功能开关 | 1. x4口 2. 5块SASSSD 3. Raid6:Size=all 4. 大IO顺序写 | 1. 关闭控制卡紧急热备功能开关 2. 关闭控制卡自动重建功能开关 3. 查找5个SASSSD盘 4. 构建符合条件的虚拟盘：用5块SASSSD组建Raid6，创建参数中设置WT 5. 查看虚拟盘状态是否为Optimal 6. 获取虚拟盘盘符 7. 测试工具的IO配置：测试时间2min，IO并发线程数4，数据随机比例为50，读写比例为0，数据块大小设为(1M,9M,22M,28M)测试并发随机写 8. 测试工具开始进行IO业务 9. 在缓IO时间内将DG组内所有盘拔出 10. 在缓IO时间内将DG组内所有盘原槽位插回 11. 等待缓IO时间+ 12. 查看虚拟盘状态是否为Optimal 13. 等待测试工具的IO结束，查看IO是否成功，进行数据一致性校验 14. 清理环境，删除虚拟盘，将紧急热备功能开关、自动重建功能开关恢复到默认状态，下发查询命令 | 1. 关闭控制卡紧急热备功能开关成功 2. 关闭控制卡自动重建功能开关成功 3. 物理盘满足条件 4. 组建虚拟盘成功 5. 虚拟盘状态符合预期，为Optimal状态 6. 成功获取盘符 7. 测试工具的IO配置成功 8. 测试工具的IO业务成功开始 9. 拔盘操作成功 10. 插盘操作成功 11. NA 12. 虚拟盘状态符合预期，为Optimal状态 13. 测试工具正常结束，IO成功，进行数据一致性校验成功 14. 恢复测试环境到初始状态，查询命令返回正确 | A1 | N | N | SYPN |  | dupp |  | 否 |  | 否
ps3_v1.0.0_basic_io_r-04-06-006-015 | system_test/basic_io/reliability/hot_plug/wt/hold_io/redundancy/dg_all_old_pd_old_slot/basic_io_r_04_06_006_015_Raid6_nvme_r_rw_mio. py | 基础IO可靠性-热拔插-WT-缓IO内-原槽位拔插DG内所有盘-Raid6-NVME-混合大小IO随机混合读写 | ROC_IOC (#19) | /测试性要求/基础IO测试需求/可靠性/一般可靠性/插拔盘 (#1517) | 无需求 (#0) | 系统测试-功能 | 在WT模式下，IO过程中缓IO时间内热拔插 | WT模式-缓IO时间内-冗余Raid-原槽位插拔DG下所有盘：IO正常，虚拟盘状态为Optimal | RAID | 物理环境_1 | 1. 关闭控制卡紧急热备功能开关 2. 关闭控制卡自动重建功能开关 | 1. x4口 2. 5块NVME 3. Raid6:Size=all 4. 混合大小IO随机混合读写 | 1. 关闭控制卡紧急热备功能开关 2. 关闭控制卡自动重建功能开关 3. 查找5个NVME盘 4. 构建符合条件的虚拟盘：用5块NVME组建Raid6，创建参数中设置WT 5. 查看虚拟盘状态是否为Optimal 6. 获取虚拟盘盘符 7. 测试工具的IO配置："测试时间2min，IO并发线程数4，数据随机比例为50，读写比例为50，数据块大小设为(144K,305K,1280K,7M)测试并发随机混合读写 8. 测试工具开始进行IO业务 9. 在缓IO时间内将DG组内所有盘拔出 10. 在缓IO时间内将DG组内所有盘原槽位插回 11. 等待缓IO时间+ 12. 查看虚拟盘状态是否为Optimal 13. 等待测试工具的IO结束，查看IO是否成功，进行数据一致性校验 14. 清理环境，删除虚拟盘，将紧急热备功能开关、自动重建功能开关恢复到默认状态，下发查询命令 | 1. 关闭控制卡紧急热备功能开关成功 2. 关闭控制卡自动重建功能开关成功 3. 物理盘满足条件 4. 组建虚拟盘成功 5. 虚拟盘状态符合预期，为Optimal状态 6. 成功获取盘符 7. 测试工具的IO配置成功 8. 测试工具的IO业务成功开始 9. 拔盘操作成功 10. 插盘操作成功 11. NA 12. 虚拟盘状态符合预期，为Optimal状态 13. 测试工具正常结束，IO成功，进行数据一致性校验成功 14. 恢复测试环境到初始状态，查询命令返回正确 | A1 | N | N | SYPN |  | dupp |  | 否 |  | 否
ps3_v1.0.0_basic_io_r-04-06-006-016 | system_test/basic_io/reliability/hot_plug/wt/hold_io/redundancy/dg_all_old_pd_old_slot/basic_io_r_04_06_006_016_Raid10_satahdd_r_w_sio. py | 基础IO可靠性-热拔插-WT-缓IO内-原槽位拔插DG内所有盘-Raid10-SATAHDD-小IO随机写 | ROC_IOC (#19) | /测试性要求/基础IO测试需求/可靠性/一般可靠性/插拔盘 (#1517) | 无需求 (#0) | 系统测试-功能 | 在WT模式下，IO过程中缓IO时间内热拔插 | WT模式-缓IO时间内-冗余Raid-原槽位插拔DG下所有盘：IO正常，虚拟盘状态为Optimal | RAID | 物理环境_1 | 1. 关闭控制卡紧急热备功能开关 2. 关闭控制卡自动重建功能开关 | 1. x4口 2. 4块SATAHDD 3. Raid10:Size=all,pdPerArray=2 4. 小IO随机写 | 1. 关闭控制卡紧急热备功能开关 2. 关闭控制卡自动重建功能开关 3. 查找4个SATAHDD盘 4. 构建符合条件的虚拟盘：用4块SATAHDD组建Raid10，创建参数中设置WT 5. 查看虚拟盘状态是否为Optimal 6. 获取虚拟盘盘符 7. 测试工具的IO配置：测试时间2min，IO并发线程数4，数据随机比例为50，读写比例为0，数据块大小设为(13K,34K,215K,303K)测试并发随机写 8. 测试工具开始进行IO业务 9. 在缓IO时间内将DG组内所有盘拔出 10. 在缓IO时间内将DG组内所有盘原槽位插回 11. 等待缓IO时间+ 12. 查看虚拟盘状态是否为Optimal 13. 等待测试工具的IO结束，查看IO是否成功，进行数据一致性校验 14. 清理环境，删除虚拟盘，将紧急热备功能开关、自动重建功能开关恢复到默认状态，下发查询命令 | 1. 关闭控制卡紧急热备功能开关成功 2. 关闭控制卡自动重建功能开关成功 3. 物理盘满足条件 4. 组建虚拟盘成功 5. 虚拟盘状态符合预期，为Optimal状态 6. 成功获取盘符 7. 测试工具的IO配置成功 8. 测试工具的IO业务成功开始 9. 拔盘操作成功 10. 插盘操作成功 11. NA 12. 虚拟盘状态符合预期，为Optimal状态 13. 测试工具正常结束，IO成功，进行数据一致性校验成功 14. 恢复测试环境到初始状态，查询命令返回正确 | A1 | N | N | SYPN |  | dupp |  | 否 |  | 否
ps3_v1.0.0_basic_io_r-04-06-006-017 | system_test/basic_io/reliability/hot_plug/wt/hold_io/redundancy/dg_all_old_pd_old_slot/basic_io_r_04_06_006_017_Raid10_satassd_s_w_lio. py | 基础IO可靠性-热拔插-WT-缓IO内-原槽位拔插DG内所有盘-Raid10-SATASSD-大IO顺序写 | ROC_IOC (#19) | /测试性要求/基础IO测试需求/可靠性/一般可靠性/插拔盘 (#1517) | 无需求 (#0) | 系统测试-功能 | 在WT模式下，IO过程中缓IO时间内热拔插 | WT模式-缓IO时间内-冗余Raid-原槽位插拔DG下所有盘：IO正常，虚拟盘状态为Optimal | RAID | 物理环境_1 | 1. 关闭控制卡紧急热备功能开关 2. 关闭控制卡自动重建功能开关 | 1. x4口 2. 4块SATASSD 3. Raid10:Size=all,pdPerArray=2 4. 大IO顺序写 | 1. 关闭控制卡紧急热备功能开关 2. 关闭控制卡自动重建功能开关 3. 查找4个SATASSD盘 4. 构建符合条件的虚拟盘：用4块SATASSD组建Raid10，创建参数中设置WT 5. 查看虚拟盘状态是否为Optimal 6. 获取虚拟盘盘符 7. 测试工具的IO配置：测试时间2min，IO并发线程数4，数据随机比例为50，读写比例为0，数据块大小设为(535K,2M,7M,29M)测试并发随机写 8. 测试工具开始进行IO业务 9. 在缓IO时间内将DG组内所有盘拔出 10. 在缓IO时间内将DG组内所有盘原槽位插回 11. 等待缓IO时间+ 12. 查看虚拟盘状态是否为Optimal 13. 等待测试工具的IO结束，查看IO是否成功，进行数据一致性校验 14. 清理环境，删除虚拟盘，将紧急热备功能开关、自动重建功能开关恢复到默认状态，下发查询命令 | 1. 关闭控制卡紧急热备功能开关成功 2. 关闭控制卡自动重建功能开关成功 3. 物理盘满足条件 4. 组建虚拟盘成功 5. 虚拟盘状态符合预期，为Optimal状态 6. 成功获取盘符 7. 测试工具的IO配置成功 8. 测试工具的IO业务成功开始 9. 拔盘操作成功 10. 插盘操作成功 11. NA 12. 虚拟盘状态符合预期，为Optimal状态 13. 测试工具正常结束，IO成功，进行数据一致性校验成功 14. 恢复测试环境到初始状态，查询命令返回正确 | A1 | N | N | SYPN |  | dupp |  | 否 |  | 否
ps3_v1.0.0_basic_io_r-04-06-006-018 | system_test/basic_io/reliability/hot_plug/wt/hold_io/redundancy/dg_all_old_pd_old_slot/basic_io_r_04_06_006_018_Raid10_sashdd_r_rw_mio. py | 基础IO可靠性-热拔插-WT-缓IO内-原槽位拔插DG内所有盘-Raid10-SASHDD-混合大小IO随机混合读写 | ROC_IOC (#19) | /测试性要求/基础IO测试需求/可靠性/一般可靠性/插拔盘 (#1517) | 无需求 (#0) | 系统测试-功能 | 在WT模式下，IO过程中缓IO时间内热拔插 | WT模式-缓IO时间内-冗余Raid-原槽位插拔DG下所有盘：IO正常，虚拟盘状态为Optimal | RAID | 物理环境_1 | 1. 关闭控制卡紧急热备功能开关 2. 关闭控制卡自动重建功能开关 | 1. x4口 2. 4块SASHDD 3. Raid10:Size=all,pdPerArray=2 4. 混合大小IO随机混合读写 | 1. 关闭控制卡紧急热备功能开关 2. 关闭控制卡自动重建功能开关 3. 查找4个SASHDD盘 4. 构建符合条件的虚拟盘：用4块SASHDD组建Raid10，创建参数中设置WT 5. 查看虚拟盘状态是否为Optimal 6. 获取虚拟盘盘符 7. 测试工具的IO配置："测试时间2min，IO并发线程数4，数据随机比例为50，读写比例为50，数据块大小设为(77K,437K,1536K,28M)测试并发随机混合读写 8. 测试工具开始进行IO业务 9. 在缓IO时间内将DG组内所有盘拔出 10. 在缓IO时间内将DG组内所有盘原槽位插回 11. 等待缓IO时间+ 12. 查看虚拟盘状态是否为Optimal 13. 等待测试工具的IO结束，查看IO是否成功，进行数据一致性校验 14. 清理环境，删除虚拟盘，将紧急热备功能开关、自动重建功能开关恢复到默认状态，下发查询命令 | 1. 关闭控制卡紧急热备功能开关成功 2. 关闭控制卡自动重建功能开关成功 3. 物理盘满足条件 4. 组建虚拟盘成功 5. 虚拟盘状态符合预期，为Optimal状态 6. 成功获取盘符 7. 测试工具的IO配置成功 8. 测试工具的IO业务成功开始 9. 拔盘操作成功 10. 插盘操作成功 11. NA 12. 虚拟盘状态符合预期，为Optimal状态 13. 测试工具正常结束，IO成功，进行数据一致性校验成功 14. 恢复测试环境到初始状态，查询命令返回正确 | A1 | N | N | SYPN |  | dupp |  | 否 |  | 否
ps3_v1.0.0_basic_io_r-04-06-006-019 | system_test/basic_io/reliability/hot_plug/wt/hold_io/redundancy/dg_all_old_pd_old_slot/basic_io_r_04_06_006_019_Raid10_sasssd_r_w_sio. py | 基础IO可靠性-热拔插-WT-缓IO内-原槽位拔插DG内所有盘-Raid10-SASSSD-小IO随机写 | ROC_IOC (#19) | /测试性要求/基础IO测试需求/可靠性/一般可靠性/插拔盘 (#1517) | 无需求 (#0) | 系统测试-功能 | 在WT模式下，IO过程中缓IO时间内热拔插 | WT模式-缓IO时间内-冗余Raid-原槽位插拔DG下所有盘：IO正常，虚拟盘状态为Optimal | RAID | 物理环境_1 | 1. 关闭控制卡紧急热备功能开关 2. 关闭控制卡自动重建功能开关 | 1. x4口 2. 6块SASSSD 3. Raid10:Size=all,pdPerArray=3 4. 小IO随机写 | 1. 关闭控制卡紧急热备功能开关 2. 关闭控制卡自动重建功能开关 3. 查找6个SASSSD盘 4. 构建符合条件的虚拟盘：用6块SASSSD组建Raid10，创建参数中设置WT 5. 查看虚拟盘状态是否为Optimal 6. 获取虚拟盘盘符 7. 测试工具的IO配置：测试时间2min，IO并发线程数4，数据随机比例为50，读写比例为0，数据块大小设为(11K,47K,232K,375K)测试并发随机写 8. 测试工具开始进行IO业务 9. 在缓IO时间内将DG组内所有盘拔出 10. 在缓IO时间内将DG组内所有盘原槽位插回 11. 等待缓IO时间+ 12. 查看虚拟盘状态是否为Optimal 13. 等待测试工具的IO结束，查看IO是否成功，进行数据一致性校验 14. 清理环境，删除虚拟盘，将紧急热备功能开关、自动重建功能开关恢复到默认状态，下发查询命令 | 1. 关闭控制卡紧急热备功能开关成功 2. 关闭控制卡自动重建功能开关成功 3. 物理盘满足条件 4. 组建虚拟盘成功 5. 虚拟盘状态符合预期，为Optimal状态 6. 成功获取盘符 7. 测试工具的IO配置成功 8. 测试工具的IO业务成功开始 9. 拔盘操作成功 10. 插盘操作成功 11. NA 12. 虚拟盘状态符合预期，为Optimal状态 13. 测试工具正常结束，IO成功，进行数据一致性校验成功 14. 恢复测试环境到初始状态，查询命令返回正确 | A1 | N | N | SYPN |  | dupp |  | 否 |  | 否
ps3_v1.0.0_basic_io_r-04-06-006-020 | system_test/basic_io/reliability/hot_plug/wt/hold_io/redundancy/dg_all_old_pd_old_slot/basic_io_r_04_06_006_020_Raid10_nvme_s_w_lio. py | 基础IO可靠性-热拔插-WT-缓IO内-原槽位拔插DG内所有盘-Raid10-NVME-大IO顺序写 | ROC_IOC (#19) | /测试性要求/基础IO测试需求/可靠性/一般可靠性/插拔盘 (#1517) | 无需求 (#0) | 系统测试-功能 | 在WT模式下，IO过程中缓IO时间内热拔插 | WT模式-缓IO时间内-冗余Raid-原槽位插拔DG下所有盘：IO正常，虚拟盘状态为Optimal | RAID | 物理环境_1 | 1. 关闭控制卡紧急热备功能开关 2. 关闭控制卡自动重建功能开关 | 1. x4口 2. 6块NVME 3. Raid10:Size=all,pdPerArray=3 4. 大IO顺序写 | 1. 关闭控制卡紧急热备功能开关 2. 关闭控制卡自动重建功能开关 3. 查找6个NVME盘 4. 构建符合条件的虚拟盘：用6块NVME组建Raid10，创建参数中设置WT 5. 查看虚拟盘状态是否为Optimal 6. 获取虚拟盘盘符 7. 测试工具的IO配置：测试时间2min，IO并发线程数4，数据随机比例为50，读写比例为0，数据块大小设为(681K,1M,5M,30M)测试并发随机写 8. 测试工具开始进行IO业务 9. 在缓IO时间内将DG组内所有盘拔出 10. 在缓IO时间内将DG组内所有盘原槽位插回 11. 等待缓IO时间+ 12. 查看虚拟盘状态是否为Optimal 13. 等待测试工具的IO结束，查看IO是否成功，进行数据一致性校验 14. 清理环境，删除虚拟盘，将紧急热备功能开关、自动重建功能开关恢复到默认状态，下发查询命令 | 1. 关闭控制卡紧急热备功能开关成功 2. 关闭控制卡自动重建功能开关成功 3. 物理盘满足条件 4. 组建虚拟盘成功 5. 虚拟盘状态符合预期，为Optimal状态 6. 成功获取盘符 7. 测试工具的IO配置成功 8. 测试工具的IO业务成功开始 9. 拔盘操作成功 10. 插盘操作成功 11. NA 12. 虚拟盘状态符合预期，为Optimal状态 13. 测试工具正常结束，IO成功，进行数据一致性校验成功 14. 恢复测试环境到初始状态，查询命令返回正确 | A1 | N | N | SYPN |  | dupp |  | 否 |  | 否
ps3_v1.0.0_basic_io_r-04-06-006-021 | system_test/basic_io/reliability/hot_plug/wt/hold_io/redundancy/dg_all_old_pd_old_slot/basic_io_r_04_06_006_021_Raid10_satahdd_r_rw_mio. py | 基础IO可靠性-热拔插-WT-缓IO内-原槽位拔插DG内所有盘-Raid10-SATAHDD-混合大小IO随机混合读写 | ROC_IOC (#19) | /测试性要求/基础IO测试需求/可靠性/一般可靠性/插拔盘 (#1517) | 无需求 (#0) | 系统测试-功能 | 在WT模式下，IO过程中缓IO时间内热拔插 | WT模式-缓IO时间内-冗余Raid-原槽位插拔DG下所有盘：IO正常，虚拟盘状态为Optimal | RAID | 物理环境_1 | 1. 关闭控制卡紧急热备功能开关 2. 关闭控制卡自动重建功能开关 | 1. x4口 2. 6块SATAHDD 3. Raid10:Size=all,pdPerArray=3 4. 混合大小IO随机混合读写 | 1. 关闭控制卡紧急热备功能开关 2. 关闭控制卡自动重建功能开关 3. 查找6个SATAHDD盘 4. 构建符合条件的虚拟盘：用6块SATAHDD组建Raid10，创建参数中设置WT 5. 查看虚拟盘状态是否为Optimal 6. 获取虚拟盘盘符 7. 测试工具的IO配置："测试时间2min，IO并发线程数4，数据随机比例为50，读写比例为50，数据块大小设为(185K,411K,768K,29M)测试并发随机混合读写 8. 测试工具开始进行IO业务 9. 在缓IO时间内将DG组内所有盘拔出 10. 在缓IO时间内将DG组内所有盘原槽位插回 11. 等待缓IO时间+ 12. 查看虚拟盘状态是否为Optimal 13. 等待测试工具的IO结束，查看IO是否成功，进行数据一致性校验 14. 清理环境，删除虚拟盘，将紧急热备功能开关、自动重建功能开关恢复到默认状态，下发查询命令 | 1. 关闭控制卡紧急热备功能开关成功 2. 关闭控制卡自动重建功能开关成功 3. 物理盘满足条件 4. 组建虚拟盘成功 5. 虚拟盘状态符合预期，为Optimal状态 6. 成功获取盘符 7. 测试工具的IO配置成功 8. 测试工具的IO业务成功开始 9. 拔盘操作成功 10. 插盘操作成功 11. NA 12. 虚拟盘状态符合预期，为Optimal状态 13. 测试工具正常结束，IO成功，进行数据一致性校验成功 14. 恢复测试环境到初始状态，查询命令返回正确 | A1 | N | N | SYPN |  | dupp |  | 否 |  | 否
ps3_v1.0.0_basic_io_r-04-06-006-022 | system_test/basic_io/reliability/hot_plug/wt/hold_io/redundancy/dg_all_old_pd_old_slot/basic_io_r_04_06_006_022_Raid50_satassd_r_w_sio. py | 基础IO可靠性-热拔插-WT-缓IO内-原槽位拔插DG内所有盘-Raid50-SATASSD-小IO随机写 | ROC_IOC (#19) | /测试性要求/基础IO测试需求/可靠性/一般可靠性/插拔盘 (#1517) | 无需求 (#0) | 系统测试-功能 | 在WT模式下，IO过程中缓IO时间内热拔插 | WT模式-缓IO时间内-冗余Raid-原槽位插拔DG下所有盘：IO正常，虚拟盘状态为Optimal | RAID | 物理环境_1 | 1. 关闭控制卡紧急热备功能开关 2. 关闭控制卡自动重建功能开关 | 1. x4口 2. 6块SATASSD 3. Raid50:Size=all,pdPerArray=3 4. 小IO随机写 | 1. 关闭控制卡紧急热备功能开关 2. 关闭控制卡自动重建功能开关 3. 查找6个SATASSD盘 4. 构建符合条件的虚拟盘：用6块SATASSD组建Raid50，创建参数中设置WT 5. 查看虚拟盘状态是否为Optimal 6. 获取虚拟盘盘符 7. 测试工具的IO配置：测试时间2min，IO并发线程数4，数据随机比例为50，读写比例为0，数据块大小设为(8K,64K,184K,496K)测试并发随机写 8. 测试工具开始进行IO业务 9. 在缓IO时间内将DG组内所有盘拔出 10. 在缓IO时间内将DG组内所有盘原槽位插回 11. 等待缓IO时间+ 12. 查看虚拟盘状态是否为Optimal 13. 等待测试工具的IO结束，查看IO是否成功，进行数据一致性校验 14. 清理环境，删除虚拟盘，将紧急热备功能开关、自动重建功能开关恢复到默认状态，下发查询命令 | 1. 关闭控制卡紧急热备功能开关成功 2. 关闭控制卡自动重建功能开关成功 3. 物理盘满足条件 4. 组建虚拟盘成功 5. 虚拟盘状态符合预期，为Optimal状态 6. 成功获取盘符 7. 测试工具的IO配置成功 8. 测试工具的IO业务成功开始 9. 拔盘操作成功 10. 插盘操作成功 11. NA 12. 虚拟盘状态符合预期，为Optimal状态 13. 测试工具正常结束，IO成功，进行数据一致性校验成功 14. 恢复测试环境到初始状态，查询命令返回正确 | A1 | N | N | SYPN |  | dupp |  | 否 |  | 否
ps3_v1.0.0_basic_io_r-04-06-006-023 | system_test/basic_io/reliability/hot_plug/wt/hold_io/redundancy/dg_all_old_pd_old_slot/basic_io_r_04_06_006_023_Raid50_sashdd_s_w_lio. py | 基础IO可靠性-热拔插-WT-缓IO内-原槽位拔插DG内所有盘-Raid50-SASHDD-大IO顺序写 | ROC_IOC (#19) | /测试性要求/基础IO测试需求/可靠性/一般可靠性/插拔盘 (#1517) | 无需求 (#0) | 系统测试-功能 | 在WT模式下，IO过程中缓IO时间内热拔插 | WT模式-缓IO时间内-冗余Raid-原槽位插拔DG下所有盘：IO正常，虚拟盘状态为Optimal | RAID | 物理环境_1 | 1. 关闭控制卡紧急热备功能开关 2. 关闭控制卡自动重建功能开关 | 1. x4口 2. 6块SASHDD 3. Raid50:Size=all,pdPerArray=3 4. 大IO顺序写 | 1. 关闭控制卡紧急热备功能开关 2. 关闭控制卡自动重建功能开关 3. 查找6个SASHDD盘 4. 构建符合条件的虚拟盘：用6块SASHDD组建Raid50，创建参数中设置WT 5. 查看虚拟盘状态是否为Optimal 6. 获取虚拟盘盘符 7. 测试工具的IO配置：测试时间2min，IO并发线程数4，数据随机比例为50，读写比例为0，数据块大小设为(1011K,3M,14M,29M)测试并发随机写 8. 测试工具开始进行IO业务 9. 在缓IO时间内将DG组内所有盘拔出 10. 在缓IO时间内将DG组内所有盘原槽位插回 11. 等待缓IO时间+ 12. 查看虚拟盘状态是否为Optimal 13. 等待测试工具的IO结束，查看IO是否成功，进行数据一致性校验 14. 清理环境，删除虚拟盘，将紧急热备功能开关、自动重建功能开关恢复到默认状态，下发查询命令 | 1. 关闭控制卡紧急热备功能开关成功 2. 关闭控制卡自动重建功能开关成功 3. 物理盘满足条件 4. 组建虚拟盘成功 5. 虚拟盘状态符合预期，为Optimal状态 6. 成功获取盘符 7. 测试工具的IO配置成功 8. 测试工具的IO业务成功开始 9. 拔盘操作成功 10. 插盘操作成功 11. NA 12. 虚拟盘状态符合预期，为Optimal状态 13. 测试工具正常结束，IO成功，进行数据一致性校验成功 14. 恢复测试环境到初始状态，查询命令返回正确 | A1 | N | N | SYPN |  | dupp |  | 否 |  | 否
ps3_v1.0.0_basic_io_r-04-06-006-024 | system_test/basic_io/reliability/hot_plug/wt/hold_io/redundancy/dg_all_old_pd_old_slot/basic_io_r_04_06_006_024_Raid50_sasssd_r_rw_mio. py | 基础IO可靠性-热拔插-WT-缓IO内-原槽位拔插DG内所有盘-Raid50-SASSSD-混合大小IO随机混合读写 | ROC_IOC (#19) | /测试性要求/基础IO测试需求/可靠性/一般可靠性/插拔盘 (#1517) | 无需求 (#0) | 系统测试-功能 | 在WT模式下，IO过程中缓IO时间内热拔插 | WT模式-缓IO时间内-冗余Raid-原槽位插拔DG下所有盘：IO正常，虚拟盘状态为Optimal | RAID | 物理环境_1 | 1. 关闭控制卡紧急热备功能开关 2. 关闭控制卡自动重建功能开关 | 1. x4口 2. 6块SASSSD 3. Raid50:Size=all,pdPerArray=3 4. 混合大小IO随机混合读写 | 1. 关闭控制卡紧急热备功能开关 2. 关闭控制卡自动重建功能开关 3. 查找6个SASSSD盘 4. 构建符合条件的虚拟盘：用6块SASSSD组建Raid50，创建参数中设置WT 5. 查看虚拟盘状态是否为Optimal 6. 获取虚拟盘盘符 7. 测试工具的IO配置："测试时间2min，IO并发线程数4，数据随机比例为50，读写比例为50，数据块大小设为(44K,341K,512K,22M)测试并发随机混合读写 8. 测试工具开始进行IO业务 9. 在缓IO时间内将DG组内所有盘拔出 10. 在缓IO时间内将DG组内所有盘原槽位插回 11. 等待缓IO时间+ 12. 查看虚拟盘状态是否为Optimal 13. 等待测试工具的IO结束，查看IO是否成功，进行数据一致性校验 14. 清理环境，删除虚拟盘，将紧急热备功能开关、自动重建功能开关恢复到默认状态，下发查询命令 | 1. 关闭控制卡紧急热备功能开关成功 2. 关闭控制卡自动重建功能开关成功 3. 物理盘满足条件 4. 组建虚拟盘成功 5. 虚拟盘状态符合预期，为Optimal状态 6. 成功获取盘符 7. 测试工具的IO配置成功 8. 测试工具的IO业务成功开始 9. 拔盘操作成功 10. 插盘操作成功 11. NA 12. 虚拟盘状态符合预期，为Optimal状态 13. 测试工具正常结束，IO成功，进行数据一致性校验成功 14. 恢复测试环境到初始状态，查询命令返回正确 | A1 | N | N | SYPN |  | dupp |  | 否 |  | 否
ps3_v1.0.0_basic_io_r-04-06-006-025 | system_test/basic_io/reliability/hot_plug/wt/hold_io/redundancy/dg_all_old_pd_old_slot/basic_io_r_04_06_006_025_Raid60_nvme_r_w_sio. py | 基础IO可靠性-热拔插-WT-缓IO内-原槽位拔插DG内所有盘-Raid60-NVME-小IO随机写 | ROC_IOC (#19) | /测试性要求/基础IO测试需求/可靠性/一般可靠性/插拔盘 (#1517) | 无需求 (#0) | 系统测试-功能 | 在WT模式下，IO过程中缓IO时间内热拔插 | WT模式-缓IO时间内-冗余Raid-原槽位插拔DG下所有盘：IO正常，虚拟盘状态为Optimal | RAID | 物理环境_1 | 1. 关闭控制卡紧急热备功能开关 2. 关闭控制卡自动重建功能开关 | 1. x4口 2. 8块NVME 3. Raid60:Size=all,pdPerArray=4 4. 小IO随机写 | 1. 关闭控制卡紧急热备功能开关 2. 关闭控制卡自动重建功能开关 3. 查找8个NVME盘 4. 构建符合条件的虚拟盘：用8块NVME组建Raid60，创建参数中设置WT 5. 查看虚拟盘状态是否为Optimal 6. 获取虚拟盘盘符 7. 测试工具的IO配置：测试时间2min，IO并发线程数4，数据随机比例为50，读写比例为0，数据块大小设为(3K,101K,216K,258K)测试并发随机写 8. 测试工具开始进行IO业务 9. 在缓IO时间内将DG组内所有盘拔出 10. 在缓IO时间内将DG组内所有盘原槽位插回 11. 等待缓IO时间+ 12. 查看虚拟盘状态是否为Optimal 13. 等待测试工具的IO结束，查看IO是否成功，进行数据一致性校验 14. 清理环境，删除虚拟盘，将紧急热备功能开关、自动重建功能开关恢复到默认状态，下发查询命令 | 1. 关闭控制卡紧急热备功能开关成功 2. 关闭控制卡自动重建功能开关成功 3. 物理盘满足条件 4. 组建虚拟盘成功 5. 虚拟盘状态符合预期，为Optimal状态 6. 成功获取盘符 7. 测试工具的IO配置成功 8. 测试工具的IO业务成功开始 9. 拔盘操作成功 10. 插盘操作成功 11. NA 12. 虚拟盘状态符合预期，为Optimal状态 13. 测试工具正常结束，IO成功，进行数据一致性校验成功 14. 恢复测试环境到初始状态，查询命令返回正确 | A1 | N | N | SYPN |  | dupp |  | 否 |  | 否
ps3_v1.0.0_basic_io_r-04-06-006-026 | system_test/basic_io/reliability/hot_plug/wt/hold_io/redundancy/dg_all_old_pd_old_slot/basic_io_r_04_06_006_026_Raid60_satahdd_s_w_lio. py | 基础IO可靠性-热拔插-WT-缓IO内-原槽位拔插DG内所有盘-Raid60-SATAHDD-大IO顺序写 | ROC_IOC (#19) | /测试性要求/基础IO测试需求/可靠性/一般可靠性/插拔盘 (#1517) | 无需求 (#0) | 系统测试-功能 | 在WT模式下，IO过程中缓IO时间内热拔插 | WT模式-缓IO时间内-冗余Raid-原槽位插拔DG下所有盘：IO正常，虚拟盘状态为Optimal | RAID | 物理环境_1 | 1. 关闭控制卡紧急热备功能开关 2. 关闭控制卡自动重建功能开关 | 1. x4口 2. 8块SATAHDD 3. Raid60:Size=all,pdPerArray=4 4. 大IO顺序写 | 1. 关闭控制卡紧急热备功能开关 2. 关闭控制卡自动重建功能开关 3. 查找8个SATAHDD盘 4. 构建符合条件的虚拟盘：用8块SATAHDD组建Raid60，创建参数中设置WT 5. 查看虚拟盘状态是否为Optimal 6. 获取虚拟盘盘符 7. 测试工具的IO配置：测试时间2min，IO并发线程数4，数据随机比例为50，读写比例为0，数据块大小设为(746K,1M,11M,29M)测试并发随机写 8. 测试工具开始进行IO业务 9. 在缓IO时间内将DG组内所有盘拔出 10. 在缓IO时间内将DG组内所有盘原槽位插回 11. 等待缓IO时间+ 12. 查看虚拟盘状态是否为Optimal 13. 等待测试工具的IO结束，查看IO是否成功，进行数据一致性校验 14. 清理环境，删除虚拟盘，将紧急热备功能开关、自动重建功能开关恢复到默认状态，下发查询命令 | 1. 关闭控制卡紧急热备功能开关成功 2. 关闭控制卡自动重建功能开关成功 3. 物理盘满足条件 4. 组建虚拟盘成功 5. 虚拟盘状态符合预期，为Optimal状态 6. 成功获取盘符 7. 测试工具的IO配置成功 8. 测试工具的IO业务成功开始 9. 拔盘操作成功 10. 插盘操作成功 11. NA 12. 虚拟盘状态符合预期，为Optimal状态 13. 测试工具正常结束，IO成功，进行数据一致性校验成功 14. 恢复测试环境到初始状态，查询命令返回正确 | A1 | N | N | SYPN |  | dupp |  | 否 |  | 否
ps3_v1.0.0_basic_io_r-04-06-006-027 | system_test/basic_io/reliability/hot_plug/wt/hold_io/redundancy/dg_all_old_pd_old_slot/basic_io_r_04_06_006_027_Raid60_satassd_r_rw_mio. py | 基础IO可靠性-热拔插-WT-缓IO内-原槽位拔插DG内所有盘-Raid60-SATASSD-混合大小IO随机混合读写 | ROC_IOC (#19) | /测试性要求/基础IO测试需求/可靠性/一般可靠性/插拔盘 (#1517) | 无需求 (#0) | 系统测试-功能 | 在WT模式下，IO过程中缓IO时间内热拔插 | WT模式-缓IO时间内-冗余Raid-原槽位插拔DG下所有盘：IO正常，虚拟盘状态为Optimal | RAID | 物理环境_1 | 1. 关闭控制卡紧急热备功能开关 2. 关闭控制卡自动重建功能开关 | 1. x4口 2. 8块SATASSD 3. Raid60:Size=all,pdPerArray=4 4. 混合大小IO随机混合读写 | 1. 关闭控制卡紧急热备功能开关 2. 关闭控制卡自动重建功能开关 3. 查找8个SATASSD盘 4. 构建符合条件的虚拟盘：用8块SATASSD组建Raid60，创建参数中设置WT 5. 查看虚拟盘状态是否为Optimal 6. 获取虚拟盘盘符 7. 测试工具的IO配置："测试时间2min，IO并发线程数4，数据随机比例为50，读写比例为50，数据块大小设为(53K,159K,1431K,3074K)测试并发随机混合读写 8. 测试工具开始进行IO业务 9. 在缓IO时间内将DG组内所有盘拔出 10. 在缓IO时间内将DG组内所有盘原槽位插回 11. 等待缓IO时间+ 12. 查看虚拟盘状态是否为Optimal 13. 等待测试工具的IO结束，查看IO是否成功，进行数据一致性校验 14. 清理环境，删除虚拟盘，将紧急热备功能开关、自动重建功能开关恢复到默认状态，下发查询命令 | 1. 关闭控制卡紧急热备功能开关成功 2. 关闭控制卡自动重建功能开关成功 3. 物理盘满足条件 4. 组建虚拟盘成功 5. 虚拟盘状态符合预期，为Optimal状态 6. 成功获取盘符 7. 测试工具的IO配置成功 8. 测试工具的IO业务成功开始 9. 拔盘操作成功 10. 插盘操作成功 11. NA 12. 虚拟盘状态符合预期，为Optimal状态 13. 测试工具正常结束，IO成功，进行数据一致性校验成功 14. 恢复测试环境到初始状态，查询命令返回正确 | A1 | N | N | SYPN |  | dupp |  | 否 |  | 否
ps3_v1.0.0_basic_io_r-04-07-001-001 | system_test/basic_io/reliability/hot_plug/wt/non_hold_io/non_redundancy/new_pd_old_slot/basic_io_r_04_07_001_001_Raid0_satahdd_r_w_sio. py | 基础IO可靠性-热拔插-WT-缓IO外-新盘原槽位-Raid0-SATAHDD-小IO随机写 | ROC_IOC (#19) | /测试性要求/基础IO测试需求/可靠性/一般可靠性/插拔盘 (#1517) | 无需求 (#0) | 系统测试-功能 | 在WT模式下，IO过程中缓IO时间外热拔插 | WT模式-缓IO时间外-无冗余Raid-新盘原槽位插回，IO失败，虚拟盘状态改变为Offline，对盘符下发IO，IO失败新盘状态为Ready | RAID | 物理环境_1 | 1. 关闭控制卡紧急热备功能开关 2. 关闭控制卡自动重建功能开关 | 1. x4口 2. 3块SATAHDD 3. Raid0:Size=all 4. 小IO随机写 | 1. 关闭控制卡紧急热备功能开关 2. 关闭控制卡自动重建功能开关 3. 查找3个SATAHDD盘 4. 构建符合条件的虚拟盘：用3块SATAHDD组建Raid0，创建参数中设置WT 5. 查看虚拟盘状态是否为Optimal 6. 获取虚拟盘盘符 7. 测试工具的IO配置：测试时间2min，IO并发线程数4，数据随机比例为50，读写比例为0，数据块大小设为(13K,88K,205K,450K)测试并发随机写 8. 测试工具开始进行IO业务 9. 将一块盘拔出 10. 等待缓IO时间+ 11. 查看IO是否失败 12. 查看虚拟盘状态是否为Offline 13. 测试工具开始进行IO业务，查看IO是否直接失败 14. 将一块新盘插回原槽位 15. 查看新盘状态是否为Ready 16. 清理环境，删除虚拟盘，将紧急热备功能开关、自动重建功能开关恢复到默认状态，下发查询命令 | 1. 关闭控制卡紧急热备功能开关成功 2. 关闭控制卡自动重建功能开关成功 3. 物理盘满足条件 4. 组建虚拟盘成功 5. 虚拟盘状态符合预期，为Optimal状态 6. 成功获取盘符 7. 测试工具的IO配置成功 8. 测试工具的IO业务成功开始 9. 拔盘操作成功 10. NA 11. 测试工具的IO失败 12. 虚拟盘状态符合预期，为Offline状态 13. 测试工具的IO业务失败 14. 插盘操作成功 15. 新盘状态符合预期，为Ready状态 16. 恢复测试环境到初始状态，查询命令返回正确 | A1 | N | N | SYPN |  | dupp |  | 否 |  | 否
ps3_v1.0.0_basic_io_r-04-07-001-002 | system_test/basic_io/reliability/hot_plug/wt/non_hold_io/non_redundancy/new_pd_old_slot/basic_io_r_04_07_001_002_Raid0_satassd_s_w_lio. py | 基础IO可靠性-热拔插-WT-缓IO外-新盘原槽位-Raid0-SATASSD-大IO顺序写 | ROC_IOC (#19) | /测试性要求/基础IO测试需求/可靠性/一般可靠性/插拔盘 (#1517) | 无需求 (#0) | 系统测试-功能 | 在WT模式下，IO过程中缓IO时间外热拔插 | WT模式-缓IO时间外-无冗余Raid-新盘原槽位插回，IO失败，虚拟盘状态改变为Offline，对盘符下发IO，IO失败新盘状态为Ready | RAID | 物理环境_1 | 1. 关闭控制卡紧急热备功能开关 2. 关闭控制卡自动重建功能开关 | 1. x4口 2. 3块SATASSD 3. Raid0:Size=all 4. 大IO顺序写 | 1. 关闭控制卡紧急热备功能开关 2. 关闭控制卡自动重建功能开关 3. 查找3个SATASSD盘 4. 构建符合条件的虚拟盘：用3块SATASSD组建Raid0，创建参数中设置WT 5. 查看虚拟盘状态是否为Optimal 6. 获取虚拟盘盘符 7. 测试工具的IO配置：测试时间2min，IO并发线程数4，数据随机比例为50，读写比例为0，数据块大小设为(522K,2M,9M,23M)测试并发随机写 8. 测试工具开始进行IO业务 9. 将一块盘拔出 10. 等待缓IO时间+ 11. 查看IO是否失败 12. 查看虚拟盘状态是否为Offline 13. 测试工具开始进行IO业务，查看IO是否直接失败 14. 将一块新盘插回原槽位 15. 查看新盘状态是否为Ready 16. 清理环境，删除虚拟盘，将紧急热备功能开关、自动重建功能开关恢复到默认状态，下发查询命令 | 1. 关闭控制卡紧急热备功能开关成功 2. 关闭控制卡自动重建功能开关成功 3. 物理盘满足条件 4. 组建虚拟盘成功 5. 虚拟盘状态符合预期，为Optimal状态 6. 成功获取盘符 7. 测试工具的IO配置成功 8. 测试工具的IO业务成功开始 9. 拔盘操作成功 10. NA 11. 测试工具的IO失败 12. 虚拟盘状态符合预期，为Offline状态 13. 测试工具的IO业务失败 14. 插盘操作成功 15. 新盘状态符合预期，为Ready状态 16. 恢复测试环境到初始状态，查询命令返回正确 | A1 | N | N | SYPN |  | dupp |  | 否 |  | 否
ps3_v1.0.0_basic_io_r-04-07-001-003 | system_test/basic_io/reliability/hot_plug/wt/non_hold_io/non_redundancy/new_pd_old_slot/basic_io_r_04_07_001_003_Raid0_sashdd_r_rw_mio. py | 基础IO可靠性-热拔插-WT-缓IO外-新盘原槽位-Raid0-SASHDD-混合大小IO随机混合读写 | ROC_IOC (#19) | /测试性要求/基础IO测试需求/可靠性/一般可靠性/插拔盘 (#1517) | 无需求 (#0) | 系统测试-功能 | 在WT模式下，IO过程中缓IO时间外热拔插 | WT模式-缓IO时间外-无冗余Raid-新盘原槽位插回，IO失败，虚拟盘状态改变为Offline，对盘符下发IO，IO失败新盘状态为Ready | RAID | 物理环境_1 | 1. 关闭控制卡紧急热备功能开关 2. 关闭控制卡自动重建功能开关 | 1. x4口 2. 3块SASHDD 3. Raid0:Size=all 4. 混合大小IO随机混合读写 | 1. 关闭控制卡紧急热备功能开关 2. 关闭控制卡自动重建功能开关 3. 查找3个SASHDD盘 4. 构建符合条件的虚拟盘：用3块SASHDD组建Raid0，创建参数中设置WT 5. 查看虚拟盘状态是否为Optimal 6. 获取虚拟盘盘符 7. 测试工具的IO配置："测试时间2min，IO并发线程数4，数据随机比例为50，读写比例为50，数据块大小设为(224K,387K,1024K,29M)测试并发随机混合读写 8. 测试工具开始进行IO业务 9. 将一块盘拔出 10. 等待缓IO时间+ 11. 查看IO是否失败 12. 查看虚拟盘状态是否为Offline 13. 测试工具开始进行IO业务，查看IO是否直接失败 14. 将一块新盘插回原槽位 15. 查看新盘状态是否为Ready 16. 清理环境，删除虚拟盘，将紧急热备功能开关、自动重建功能开关恢复到默认状态，下发查询命令 | 1. 关闭控制卡紧急热备功能开关成功 2. 关闭控制卡自动重建功能开关成功 3. 物理盘满足条件 4. 组建虚拟盘成功 5. 虚拟盘状态符合预期，为Optimal状态 6. 成功获取盘符 7. 测试工具的IO配置成功 8. 测试工具的IO业务成功开始 9. 拔盘操作成功 10. NA 11. 测试工具的IO失败 12. 虚拟盘状态符合预期，为Offline状态 13. 测试工具的IO业务失败 14. 插盘操作成功 15. 新盘状态符合预期，为Ready状态 16. 恢复测试环境到初始状态，查询命令返回正确 | A1 | N | N | SYPN |  | dupp |  | 否 |  | 否
ps3_v1.0.0_basic_io_r-04-07-001-004 | system_test/basic_io/reliability/hot_plug/wt/non_hold_io/non_redundancy/new_pd_old_slot/basic_io_r_04_07_001_004_Raid00_sasssd_r_w_sio. py | 基础IO可靠性-热拔插-WT-缓IO外-新盘原槽位-Raid00-SASSSD-小IO随机写 | ROC_IOC (#19) | /测试性要求/基础IO测试需求/可靠性/一般可靠性/插拔盘 (#1517) | 无需求 (#0) | 系统测试-功能 | 在WT模式下，IO过程中缓IO时间外热拔插 | WT模式-缓IO时间外-无冗余Raid-新盘原槽位插回，IO失败，虚拟盘状态改变为Offline，对盘符下发IO，IO失败新盘状态为Ready | RAID | 物理环境_1 | 1. 关闭控制卡紧急热备功能开关 2. 关闭控制卡自动重建功能开关 | 1. x4口 2. 2块SASSSD 3. Raid00:Size=all,pdPerArray=1 4. 小IO随机写 | 1. 关闭控制卡紧急热备功能开关 2. 关闭控制卡自动重建功能开关 3. 查找2个SASSSD盘 4. 构建符合条件的虚拟盘：用2块SASSSD组建Raid00，创建参数中设置WT 5. 查看虚拟盘状态是否为Optimal 6. 获取虚拟盘盘符 7. 测试工具的IO配置：测试时间2min，IO并发线程数4，数据随机比例为50，读写比例为0，数据块大小设为(8K,98K,180K,305K)测试并发随机写 8. 测试工具开始进行IO业务 9. 将一块盘拔出 10. 等待缓IO时间+ 11. 查看IO是否失败 12. 查看虚拟盘状态是否为Offline 13. 测试工具开始进行IO业务，查看IO是否直接失败 14. 将一块新盘插回原槽位 15. 查看新盘状态是否为Ready 16. 清理环境，删除虚拟盘，将紧急热备功能开关、自动重建功能开关恢复到默认状态，下发查询命令 | 1. 关闭控制卡紧急热备功能开关成功 2. 关闭控制卡自动重建功能开关成功 3. 物理盘满足条件 4. 组建虚拟盘成功 5. 虚拟盘状态符合预期，为Optimal状态 6. 成功获取盘符 7. 测试工具的IO配置成功 8. 测试工具的IO业务成功开始 9. 拔盘操作成功 10. NA 11. 测试工具的IO失败 12. 虚拟盘状态符合预期，为Offline状态 13. 测试工具的IO业务失败 14. 插盘操作成功 15. 新盘状态符合预期，为Ready状态 16. 恢复测试环境到初始状态，查询命令返回正确 | A1 | N | N | SYPN |  | dupp |  | 否 |  | 否
ps3_v1.0.0_basic_io_r-04-07-001-005 | system_test/basic_io/reliability/hot_plug/wt/non_hold_io/non_redundancy/new_pd_old_slot/basic_io_r_04_07_001_005_Raid00_nvme_s_w_lio. py | 基础IO可靠性-热拔插-WT-缓IO外-新盘原槽位-Raid00-NVME-大IO顺序写 | ROC_IOC (#19) | /测试性要求/基础IO测试需求/可靠性/一般可靠性/插拔盘 (#1517) | 无需求 (#0) | 系统测试-功能 | 在WT模式下，IO过程中缓IO时间外热拔插 | WT模式-缓IO时间外-无冗余Raid-新盘原槽位插回，IO失败，虚拟盘状态改变为Offline，对盘符下发IO，IO失败新盘状态为Ready | RAID | 物理环境_1 | 1. 关闭控制卡紧急热备功能开关 2. 关闭控制卡自动重建功能开关 | 1. x4口 2. 2块NVME 3. Raid00:Size=all,pdPerArray=1 4. 大IO顺序写 | 1. 关闭控制卡紧急热备功能开关 2. 关闭控制卡自动重建功能开关 3. 查找2个NVME盘 4. 构建符合条件的虚拟盘：用2块NVME组建Raid00，创建参数中设置WT 5. 查看虚拟盘状态是否为Optimal 6. 获取虚拟盘盘符 7. 测试工具的IO配置：测试时间2min，IO并发线程数4，数据随机比例为50，读写比例为0，数据块大小设为(986K,3M,15M,31M)测试并发随机写 8. 测试工具开始进行IO业务 9. 将一块盘拔出 10. 等待缓IO时间+ 11. 查看IO是否失败 12. 查看虚拟盘状态是否为Offline 13. 测试工具开始进行IO业务，查看IO是否直接失败 14. 将一块新盘插回原槽位 15. 查看新盘状态是否为Ready 16. 清理环境，删除虚拟盘，将紧急热备功能开关、自动重建功能开关恢复到默认状态，下发查询命令 | 1. 关闭控制卡紧急热备功能开关成功 2. 关闭控制卡自动重建功能开关成功 3. 物理盘满足条件 4. 组建虚拟盘成功 5. 虚拟盘状态符合预期，为Optimal状态 6. 成功获取盘符 7. 测试工具的IO配置成功 8. 测试工具的IO业务成功开始 9. 拔盘操作成功 10. NA 11. 测试工具的IO失败 12. 虚拟盘状态符合预期，为Offline状态 13. 测试工具的IO业务失败 14. 插盘操作成功 15. 新盘状态符合预期，为Ready状态 16. 恢复测试环境到初始状态，查询命令返回正确 | A1 | N | N | SYPN |  | dupp |  | 否 |  | 否
ps3_v1.0.0_basic_io_r-04-07-001-006 | system_test/basic_io/reliability/hot_plug/wt/non_hold_io/non_redundancy/new_pd_old_slot/basic_io_r_04_07_001_006_Raid00_satahdd_r_rw_mio. py | 基础IO可靠性-热拔插-WT-缓IO外-新盘原槽位-Raid00-SATAHDD-混合大小IO随机混合读写 | ROC_IOC (#19) | /测试性要求/基础IO测试需求/可靠性/一般可靠性/插拔盘 (#1517) | 无需求 (#0) | 系统测试-功能 | 在WT模式下，IO过程中缓IO时间外热拔插 | WT模式-缓IO时间外-无冗余Raid-新盘原槽位插回，IO失败，虚拟盘状态改变为Offline，对盘符下发IO，IO失败新盘状态为Ready | RAID | 物理环境_1 | 1. 关闭控制卡紧急热备功能开关 2. 关闭控制卡自动重建功能开关 | 1. x4口 2. 2块SATAHDD 3. Raid00:Size=all,pdPerArray=1 4. 混合大小IO随机混合读写 | 1. 关闭控制卡紧急热备功能开关 2. 关闭控制卡自动重建功能开关 3. 查找2个SATAHDD盘 4. 构建符合条件的虚拟盘：用2块SATAHDD组建Raid00，创建参数中设置WT 5. 查看虚拟盘状态是否为Optimal 6. 获取虚拟盘盘符 7. 测试工具的IO配置："测试时间2min，IO并发线程数4，数据随机比例为50，读写比例为50，数据块大小设为(40K,80K,1880K,3840K)测试并发随机混合读写 8. 测试工具开始进行IO业务 9. 将一块盘拔出 10. 等待缓IO时间+ 11. 查看IO是否失败 12. 查看虚拟盘状态是否为Offline 13. 测试工具开始进行IO业务，查看IO是否直接失败 14. 将一块新盘插回原槽位 15. 查看新盘状态是否为Ready 16. 清理环境，删除虚拟盘，将紧急热备功能开关、自动重建功能开关恢复到默认状态，下发查询命令 | 1. 关闭控制卡紧急热备功能开关成功 2. 关闭控制卡自动重建功能开关成功 3. 物理盘满足条件 4. 组建虚拟盘成功 5. 虚拟盘状态符合预期，为Optimal状态 6. 成功获取盘符 7. 测试工具的IO配置成功 8. 测试工具的IO业务成功开始 9. 拔盘操作成功 10. NA 11. 测试工具的IO失败 12. 虚拟盘状态符合预期，为Offline状态 13. 测试工具的IO业务失败 14. 插盘操作成功 15. 新盘状态符合预期，为Ready状态 16. 恢复测试环境到初始状态，查询命令返回正确 | A1 | N | N | SYPN |  | dupp |  | 否 |  | 否
ps3_v1.0.0_basic_io_r-04-07-002-001 | system_test/basic_io/reliability/hot_plug/wt/non_hold_io/non_redundancy/old_pd_old_slot/basic_io_r_04_07_002_001_Raid0_satahdd_r_w_sio. py | 基础IO可靠性-热拔插-WT-缓IO外-原盘原槽位-Raid0-SATAHDD-小IO随机写 | ROC_IOC (#19) | /测试性要求/基础IO测试需求/可靠性/一般可靠性/插拔盘 (#1517) | 无需求 (#0) | 系统测试-功能 | 在WT模式下，IO过程中缓IO时间外热拔插 | WT模式-缓IO时间外-无冗余Raid-原盘原槽位插回：IO失败，虚拟盘状态改变为Offline，对盘符下发IO，IO失败原盘状态为Ubad | RAID | 物理环境_1 | 1. 关闭控制卡紧急热备功能开关 2. 关闭控制卡自动重建功能开关 | 1. x4口 2. 3块SATAHDD 3. Raid0:Size=all 4. 小IO随机写 | 1. 关闭控制卡紧急热备功能开关 2. 关闭控制卡自动重建功能开关 3. 查找3个SATAHDD盘 4. 构建符合条件的虚拟盘：用3块SATAHDD组建Raid0，创建参数中设置WT 5. 查看虚拟盘状态是否为Optimal 6. 获取虚拟盘盘符 7. 测试工具的IO配置：测试时间2min，IO并发线程数4，数据随机比例为50，读写比例为0，数据块大小设为(15K,96K,160K,481K)测试并发随机写 8. 测试工具开始进行IO业务 9. 将一块盘拔出 10. 等待缓IO时间+ 11. 查看IO是否失败 12. 查看虚拟盘状态是否为Offline 13. 测试工具开始进行IO业务，查看IO是否直接失败 14. 将原盘原槽位插回 15. 查看两盘状态是否为Ubad 16. 对Ubad盘进行makegood，查看盘状态是否为Foreign 17. 对于Foreign盘进行删除原数据操作，查看物理盘状态是否为Ready 18. 清理环境，删除虚拟盘，将紧急热备功能开关、自动重建功能开关恢复到默认状态，下发查询命令 | 1. 关闭控制卡紧急热备功能开关成功 2. 关闭控制卡自动重建功能开关成功 3. 物理盘满足条件 4. 组建虚拟盘成功 5. 虚拟盘状态符合预期，为Optimal状态 6. 成功获取盘符 7. 测试工具的IO配置成功 8. 测试工具的IO业务成功开始 9. 拔盘操作成功 10. NA 11. 测试工具的IO失败 12. 虚拟盘状态符合预期，为Offline状态 13. 测试工具的IO业务失败 14. 插盘操作成功 15. 物理盘状态符合预期，为Ubad状态 16. 命令执行成功，物理盘状态为Foreign 17. 命令执行成功，物理盘状态为Ready 18. 恢复测试环境到初始状态，查询命令返回正确 | A1 | N | N | SYPN |  | dupp |  | 否 |  | 否
ps3_v1.0.0_basic_io_r-04-07-002-002 | system_test/basic_io/reliability/hot_plug/wt/non_hold_io/non_redundancy/old_pd_old_slot/basic_io_r_04_07_002_002_Raid0_satassd_s_w_lio. py | 基础IO可靠性-热拔插-WT-缓IO外-原盘原槽位-Raid0-SATASSD-大IO顺序写 | ROC_IOC (#19) | /测试性要求/基础IO测试需求/可靠性/一般可靠性/插拔盘 (#1517) | 无需求 (#0) | 系统测试-功能 | 在WT模式下，IO过程中缓IO时间外热拔插 | WT模式-缓IO时间外-无冗余Raid-原盘原槽位插回：IO失败，虚拟盘状态改变为Offline，对盘符下发IO，IO失败原盘状态为Ubad | RAID | 物理环境_1 | 1. 关闭控制卡紧急热备功能开关 2. 关闭控制卡自动重建功能开关 | 1. x4口 2. 3块SATASSD 3. Raid0:Size=all 4. 大IO顺序写 | 1. 关闭控制卡紧急热备功能开关 2. 关闭控制卡自动重建功能开关 3. 查找3个SATASSD盘 4. 构建符合条件的虚拟盘：用3块SATASSD组建Raid0，创建参数中设置WT 5. 查看虚拟盘状态是否为Optimal 6. 获取虚拟盘盘符 7. 测试工具的IO配置：测试时间2min，IO并发线程数4，数据随机比例为50，读写比例为0，数据块大小设为(1M,9M,14M,25M)测试并发随机写 8. 测试工具开始进行IO业务 9. 将一块盘拔出 10. 等待缓IO时间+ 11. 查看IO是否失败 12. 查看虚拟盘状态是否为Offline 13. 测试工具开始进行IO业务，查看IO是否直接失败 14. 将原盘原槽位插回 15. 查看两盘状态是否为Ubad 16. 对Ubad盘进行makegood，查看盘状态是否为Foreign 17. 对于Foreign盘进行删除原数据操作，查看物理盘状态是否为Ready 18. 清理环境，删除虚拟盘，将紧急热备功能开关、自动重建功能开关恢复到默认状态，下发查询命令 | 1. 关闭控制卡紧急热备功能开关成功 2. 关闭控制卡自动重建功能开关成功 3. 物理盘满足条件 4. 组建虚拟盘成功 5. 虚拟盘状态符合预期，为Optimal状态 6. 成功获取盘符 7. 测试工具的IO配置成功 8. 测试工具的IO业务成功开始 9. 拔盘操作成功 10. NA 11. 测试工具的IO失败 12. 虚拟盘状态符合预期，为Offline状态 13. 测试工具的IO业务失败 14. 插盘操作成功 15. 物理盘状态符合预期，为Ubad状态 16. 命令执行成功，物理盘状态为Foreign 17. 命令执行成功，物理盘状态为Ready 18. 恢复测试环境到初始状态，查询命令返回正确 | A1 | N | N | SYPN |  | dupp |  | 否 |  | 否
ps3_v1.0.0_basic_io_r-04-07-002-003 | system_test/basic_io/reliability/hot_plug/wt/non_hold_io/non_redundancy/old_pd_old_slot/basic_io_r_04_07_002_003_Raid0_sashdd_r_rw_mio. py | 基础IO可靠性-热拔插-WT-缓IO外-原盘原槽位-Raid0-SASHDD-混合大小IO随机混合读写 | ROC_IOC (#19) | /测试性要求/基础IO测试需求/可靠性/一般可靠性/插拔盘 (#1517) | 无需求 (#0) | 系统测试-功能 | 在WT模式下，IO过程中缓IO时间外热拔插 | WT模式-缓IO时间外-无冗余Raid-原盘原槽位插回：IO失败，虚拟盘状态改变为Offline，对盘符下发IO，IO失败原盘状态为Ubad | RAID | 物理环境_1 | 1. 关闭控制卡紧急热备功能开关 2. 关闭控制卡自动重建功能开关 | 1. x4口 2. 3块SASHDD 3. Raid0:Size=all 4. 混合大小IO随机混合读写 | 1. 关闭控制卡紧急热备功能开关 2. 关闭控制卡自动重建功能开关 3. 查找3个SASHDD盘 4. 构建符合条件的虚拟盘：用3块SASHDD组建Raid0，创建参数中设置WT 5. 查看虚拟盘状态是否为Optimal 6. 获取虚拟盘盘符 7. 测试工具的IO配置："测试时间2min，IO并发线程数4，数据随机比例为50，读写比例为50，数据块大小设为(222K,484K,512K,22M)测试并发随机混合读写 8. 测试工具开始进行IO业务 9. 将一块盘拔出 10. 等待缓IO时间+ 11. 查看IO是否失败 12. 查看虚拟盘状态是否为Offline 13. 测试工具开始进行IO业务，查看IO是否直接失败 14. 将原盘原槽位插回 15. 查看两盘状态是否为Ubad 16. 对Ubad盘进行makegood，查看盘状态是否为Foreign 17. 对于Foreign盘进行删除原数据操作，查看物理盘状态是否为Ready 18. 清理环境，删除虚拟盘，将紧急热备功能开关、自动重建功能开关恢复到默认状态，下发查询命令 | 1. 关闭控制卡紧急热备功能开关成功 2. 关闭控制卡自动重建功能开关成功 3. 物理盘满足条件 4. 组建虚拟盘成功 5. 虚拟盘状态符合预期，为Optimal状态 6. 成功获取盘符 7. 测试工具的IO配置成功 8. 测试工具的IO业务成功开始 9. 拔盘操作成功 10. NA 11. 测试工具的IO失败 12. 虚拟盘状态符合预期，为Offline状态 13. 测试工具的IO业务失败 14. 插盘操作成功 15. 物理盘状态符合预期，为Ubad状态 16. 命令执行成功，物理盘状态为Foreign 17. 命令执行成功，物理盘状态为Ready 18. 恢复测试环境到初始状态，查询命令返回正确 | A1 | N | N | SYPN |  | dupp |  | 否 |  | 否
ps3_v1.0.0_basic_io_r-04-07-002-004 | system_test/basic_io/reliability/hot_plug/wt/non_hold_io/non_redundancy/old_pd_old_slot/basic_io_r_04_07_002_004_Raid00_sasssd_r_w_sio. py | 基础IO可靠性-热拔插-WT-缓IO外-原盘原槽位-Raid00-SASSSD-小IO随机写 | ROC_IOC (#19) | /测试性要求/基础IO测试需求/可靠性/一般可靠性/插拔盘 (#1517) | 无需求 (#0) | 系统测试-功能 | 在WT模式下，IO过程中缓IO时间外热拔插 | WT模式-缓IO时间外-无冗余Raid-原盘原槽位插回：IO失败，虚拟盘状态改变为Offline，对盘符下发IO，IO失败原盘状态为Ubad | RAID | 物理环境_1 | 1. 关闭控制卡紧急热备功能开关 2. 关闭控制卡自动重建功能开关 | 1. x4口 2. 2块SASSSD 3. Raid00:Size=all,pdPerArray=1 4. 小IO随机写 | 1. 关闭控制卡紧急热备功能开关 2. 关闭控制卡自动重建功能开关 3. 查找2个SASSSD盘 4. 构建符合条件的虚拟盘：用2块SASSSD组建Raid00，创建参数中设置WT 5. 查看虚拟盘状态是否为Optimal 6. 获取虚拟盘盘符 7. 测试工具的IO配置：测试时间2min，IO并发线程数4，数据随机比例为50，读写比例为0，数据块大小设为(16K,48K,144K,384K)测试并发随机写 8. 测试工具开始进行IO业务 9. 将一块盘拔出 10. 等待缓IO时间+ 11. 查看IO是否失败 12. 查看虚拟盘状态是否为Offline 13. 测试工具开始进行IO业务，查看IO是否直接失败 14. 将原盘原槽位插回 15. 查看两盘状态是否为Ubad 16. 对Ubad盘进行makegood，查看盘状态是否为Foreign 17. 对于Foreign盘进行删除原数据操作，查看物理盘状态是否为Ready 18. 清理环境，删除虚拟盘，将紧急热备功能开关、自动重建功能开关恢复到默认状态，下发查询命令 | 1. 关闭控制卡紧急热备功能开关成功 2. 关闭控制卡自动重建功能开关成功 3. 物理盘满足条件 4. 组建虚拟盘成功 5. 虚拟盘状态符合预期，为Optimal状态 6. 成功获取盘符 7. 测试工具的IO配置成功 8. 测试工具的IO业务成功开始 9. 拔盘操作成功 10. NA 11. 测试工具的IO失败 12. 虚拟盘状态符合预期，为Offline状态 13. 测试工具的IO业务失败 14. 插盘操作成功 15. 物理盘状态符合预期，为Ubad状态 16. 命令执行成功，物理盘状态为Foreign 17. 命令执行成功，物理盘状态为Ready 18. 恢复测试环境到初始状态，查询命令返回正确 | A1 | N | N | SYPN |  | dupp |  | 否 |  | 否
ps3_v1.0.0_basic_io_r-04-07-002-005 | system_test/basic_io/reliability/hot_plug/wt/non_hold_io/non_redundancy/old_pd_old_slot/basic_io_r_04_07_002_005_Raid00_nvme_s_w_lio. py | 基础IO可靠性-热拔插-WT-缓IO外-原盘原槽位-Raid00-NVME-大IO顺序写 | ROC_IOC (#19) | /测试性要求/基础IO测试需求/可靠性/一般可靠性/插拔盘 (#1517) | 无需求 (#0) | 系统测试-功能 | 在WT模式下，IO过程中缓IO时间外热拔插 | WT模式-缓IO时间外-无冗余Raid-原盘原槽位插回：IO失败，虚拟盘状态改变为Offline，对盘符下发IO，IO失败原盘状态为Ubad | RAID | 物理环境_1 | 1. 关闭控制卡紧急热备功能开关 2. 关闭控制卡自动重建功能开关 | 1. x4口 2. 2块NVME 3. Raid00:Size=all,pdPerArray=1 4. 大IO顺序写 | 1. 关闭控制卡紧急热备功能开关 2. 关闭控制卡自动重建功能开关 3. 查找2个NVME盘 4. 构建符合条件的虚拟盘：用2块NVME组建Raid00，创建参数中设置WT 5. 查看虚拟盘状态是否为Optimal 6. 获取虚拟盘盘符 7. 测试工具的IO配置：测试时间2min，IO并发线程数4，数据随机比例为50，读写比例为0，数据块大小设为(664K,1M,11M,17M)测试并发随机写 8. 测试工具开始进行IO业务 9. 将一块盘拔出 10. 等待缓IO时间+ 11. 查看IO是否失败 12. 查看虚拟盘状态是否为Offline 13. 测试工具开始进行IO业务，查看IO是否直接失败 14. 将原盘原槽位插回 15. 查看两盘状态是否为Ubad 16. 对Ubad盘进行makegood，查看盘状态是否为Foreign 17. 对于Foreign盘进行删除原数据操作，查看物理盘状态是否为Ready 18. 清理环境，删除虚拟盘，将紧急热备功能开关、自动重建功能开关恢复到默认状态，下发查询命令 | 1. 关闭控制卡紧急热备功能开关成功 2. 关闭控制卡自动重建功能开关成功 3. 物理盘满足条件 4. 组建虚拟盘成功 5. 虚拟盘状态符合预期，为Optimal状态 6. 成功获取盘符 7. 测试工具的IO配置成功 8. 测试工具的IO业务成功开始 9. 拔盘操作成功 10. NA 11. 测试工具的IO失败 12. 虚拟盘状态符合预期，为Offline状态 13. 测试工具的IO业务失败 14. 插盘操作成功 15. 物理盘状态符合预期，为Ubad状态 16. 命令执行成功，物理盘状态为Foreign 17. 命令执行成功，物理盘状态为Ready 18. 恢复测试环境到初始状态，查询命令返回正确 | A1 | N | N | SYPN |  | dupp |  | 否 |  | 否
ps3_v1.0.0_basic_io_r-04-07-002-006 | system_test/basic_io/reliability/hot_plug/wt/non_hold_io/non_redundancy/old_pd_old_slot/basic_io_r_04_07_002_006_Raid00_satahdd_r_rw_mio. py | 基础IO可靠性-热拔插-WT-缓IO外-原盘原槽位-Raid00-SATAHDD-混合大小IO随机混合读写 | ROC_IOC (#19) | /测试性要求/基础IO测试需求/可靠性/一般可靠性/插拔盘 (#1517) | 无需求 (#0) | 系统测试-功能 | 在WT模式下，IO过程中缓IO时间外热拔插 | WT模式-缓IO时间外-无冗余Raid-原盘原槽位插回：IO失败，虚拟盘状态改变为Offline，对盘符下发IO，IO失败原盘状态为Ubad | RAID | 物理环境_1 | 1. 关闭控制卡紧急热备功能开关 2. 关闭控制卡自动重建功能开关 | 1. x4口 2. 2块SATAHDD 3. Raid00:Size=all,pdPerArray=1 4. 混合大小IO随机混合读写 | 1. 关闭控制卡紧急热备功能开关 2. 关闭控制卡自动重建功能开关 3. 查找2个SATAHDD盘 4. 构建符合条件的虚拟盘：用2块SATAHDD组建Raid00，创建参数中设置WT 5. 查看虚拟盘状态是否为Optimal 6. 获取虚拟盘盘符 7. 测试工具的IO配置："测试时间2min，IO并发线程数4，数据随机比例为50，读写比例为50，数据块大小设为(123K,416K,1024K,16M)测试并发随机混合读写 8. 测试工具开始进行IO业务 9. 将一块盘拔出 10. 等待缓IO时间+ 11. 查看IO是否失败 12. 查看虚拟盘状态是否为Offline 13. 测试工具开始进行IO业务，查看IO是否直接失败 14. 将原盘原槽位插回 15. 查看两盘状态是否为Ubad 16. 对Ubad盘进行makegood，查看盘状态是否为Foreign 17. 对于Foreign盘进行删除原数据操作，查看物理盘状态是否为Ready 18. 清理环境，删除虚拟盘，将紧急热备功能开关、自动重建功能开关恢复到默认状态，下发查询命令 | 1. 关闭控制卡紧急热备功能开关成功 2. 关闭控制卡自动重建功能开关成功 3. 物理盘满足条件 4. 组建虚拟盘成功 5. 虚拟盘状态符合预期，为Optimal状态 6. 成功获取盘符 7. 测试工具的IO配置成功 8. 测试工具的IO业务成功开始 9. 拔盘操作成功 10. NA 11. 测试工具的IO失败 12. 虚拟盘状态符合预期，为Offline状态 13. 测试工具的IO业务失败 14. 插盘操作成功 15. 物理盘状态符合预期，为Ubad状态 16. 命令执行成功，物理盘状态为Foreign 17. 命令执行成功，物理盘状态为Ready 18. 恢复测试环境到初始状态，查询命令返回正确 | A1 | N | N | SYPN |  | dupp |  | 否 |  | 否
ps3_v1.0.0_basic_io_r-04-07-003-001 | system_test/basic_io/reliability/hot_plug/wt/non_hold_io/non_redundancy/old_pd_new_slot/basic_io_r_04_07_003_001_Raid0_satahdd_r_w_sio. py | 基础IO可靠性-热拔插-WT-缓IO外-原盘换槽位-Raid0-SATAHDD-小IO随机写 | ROC_IOC (#19) | /测试性要求/基础IO测试需求/可靠性/一般可靠性/插拔盘 (#1517) | 无需求 (#0) | 系统测试-功能 | 在WT模式下，IO过程中缓IO时间外热拔插 | WT模式-缓IO时间外-无冗余Raid-原盘换槽位插回：IO失败，虚拟盘状态改变为Offline，对盘符下发IO，IO失败原盘状态为Ubad | RAID | 物理环境_1 | 1. 关闭控制卡紧急热备功能开关 2. 关闭控制卡自动重建功能开关 | 1. x4口 2. 3块SATAHDD 3. Raid0:Size=all 4. 小IO随机写 | 1. 关闭控制卡紧急热备功能开关 2. 关闭控制卡自动重建功能开关 3. 查找3个SATAHDD盘 4. 构建符合条件的虚拟盘：用3块SATAHDD组建Raid0，创建参数中设置WT 5. 查看虚拟盘状态是否为Optimal 6. 获取虚拟盘盘符 7. 测试工具的IO配置：测试时间2min，IO并发线程数4，数据随机比例为50，读写比例为0，数据块大小设为(13K,99K,131K,320K)测试并发随机写 8. 测试工具开始进行IO业务 9. 将一块盘拔出 10. 等待缓IO时间+ 11. 查看IO是否失败 12. 查看虚拟盘状态是否为Offline 13. 测试工具开始进行IO业务，查看IO是否直接失败 14. 将原盘更换槽位插回 15. 查看两盘状态是否为Ubad 16. 对Ubad盘进行makegood，查看盘状态是否为Foreign 17. 对于Foreign盘进行删除原数据操作，查看物理盘状态是否为Ready 18. 清理环境，删除虚拟盘，将紧急热备功能开关、自动重建功能开关恢复到默认状态，下发查询命令 | 1. 关闭控制卡紧急热备功能开关成功 2. 关闭控制卡自动重建功能开关成功 3. 物理盘满足条件 4. 组建虚拟盘成功 5. 虚拟盘状态符合预期，为Optimal状态 6. 成功获取盘符 7. 测试工具的IO配置成功 8. 测试工具的IO业务成功开始 9. 拔盘操作成功 10. NA 11. 测试工具的IO失败 12. 虚拟盘状态符合预期，为Offline状态 13. 测试工具的IO业务失败 14. 插盘操作成功 15. 盘状态符合预期，为Ubad状态 16. 命令执行成功，物理盘状态为Foreign 17. 命令执行成功，物理盘状态为Ready 18. 恢复测试环境到初始状态，查询命令返回正确 | A1 | N | N | SYPN |  | dupp |  | 否 |  | 否
ps3_v1.0.0_basic_io_r-04-07-003-002 | system_test/basic_io/reliability/hot_plug/wt/non_hold_io/non_redundancy/old_pd_new_slot/basic_io_r_04_07_003_002_Raid0_satassd_s_w_lio. py | 基础IO可靠性-热拔插-WT-缓IO外-原盘换槽位-Raid0-SATASSD-大IO顺序写 | ROC_IOC (#19) | /测试性要求/基础IO测试需求/可靠性/一般可靠性/插拔盘 (#1517) | 无需求 (#0) | 系统测试-功能 | 在WT模式下，IO过程中缓IO时间外热拔插 | WT模式-缓IO时间外-无冗余Raid-原盘换槽位插回：IO失败，虚拟盘状态改变为Offline，对盘符下发IO，IO失败原盘状态为Ubad | RAID | 物理环境_1 | 1. 关闭控制卡紧急热备功能开关 2. 关闭控制卡自动重建功能开关 | 1. x4口 2. 3块SATASSD 3. Raid0:Size=all 4. 大IO顺序写 | 1. 关闭控制卡紧急热备功能开关 2. 关闭控制卡自动重建功能开关 3. 查找3个SATASSD盘 4. 构建符合条件的虚拟盘：用3块SATASSD组建Raid0，创建参数中设置WT 5. 查看虚拟盘状态是否为Optimal 6. 获取虚拟盘盘符 7. 测试工具的IO配置：测试时间2min，IO并发线程数4，数据随机比例为50，读写比例为0，数据块大小设为(1M,2M,23M,25M)测试并发随机写 8. 测试工具开始进行IO业务 9. 将一块盘拔出 10. 等待缓IO时间+ 11. 查看IO是否失败 12. 查看虚拟盘状态是否为Offline 13. 测试工具开始进行IO业务，查看IO是否直接失败 14. 将原盘更换槽位插回 15. 查看两盘状态是否为Ubad 16. 对Ubad盘进行makegood，查看盘状态是否为Foreign 17. 对于Foreign盘进行删除原数据操作，查看物理盘状态是否为Ready 18. 清理环境，删除虚拟盘，将紧急热备功能开关、自动重建功能开关恢复到默认状态，下发查询命令 | 1. 关闭控制卡紧急热备功能开关成功 2. 关闭控制卡自动重建功能开关成功 3. 物理盘满足条件 4. 组建虚拟盘成功 5. 虚拟盘状态符合预期，为Optimal状态 6. 成功获取盘符 7. 测试工具的IO配置成功 8. 测试工具的IO业务成功开始 9. 拔盘操作成功 10. NA 11. 测试工具的IO失败 12. 虚拟盘状态符合预期，为Offline状态 13. 测试工具的IO业务失败 14. 插盘操作成功 15. 盘状态符合预期，为Ubad状态 16. 命令执行成功，物理盘状态为Foreign 17. 命令执行成功，物理盘状态为Ready 18. 恢复测试环境到初始状态，查询命令返回正确 | A1 | N | N | SYPN |  | dupp |  | 否 |  | 否
ps3_v1.0.0_basic_io_r-04-07-003-003 | system_test/basic_io/reliability/hot_plug/wt/non_hold_io/non_redundancy/old_pd_new_slot/basic_io_r_04_07_003_003_Raid0_sashdd_r_rw_mio. py | 基础IO可靠性-热拔插-WT-缓IO外-原盘换槽位-Raid0-SASHDD-混合大小IO随机混合读写 | ROC_IOC (#19) | /测试性要求/基础IO测试需求/可靠性/一般可靠性/插拔盘 (#1517) | 无需求 (#0) | 系统测试-功能 | 在WT模式下，IO过程中缓IO时间外热拔插 | WT模式-缓IO时间外-无冗余Raid-原盘换槽位插回：IO失败，虚拟盘状态改变为Offline，对盘符下发IO，IO失败原盘状态为Ubad | RAID | 物理环境_1 | 1. 关闭控制卡紧急热备功能开关 2. 关闭控制卡自动重建功能开关 | 1. x4口 2. 3块SASHDD 3. Raid0:Size=all 4. 混合大小IO随机混合读写 | 1. 关闭控制卡紧急热备功能开关 2. 关闭控制卡自动重建功能开关 3. 查找3个SASHDD盘 4. 构建符合条件的虚拟盘：用3块SASHDD组建Raid0，创建参数中设置WT 5. 查看虚拟盘状态是否为Optimal 6. 获取虚拟盘盘符 7. 测试工具的IO配置："测试时间2min，IO并发线程数4，数据随机比例为50，读写比例为50，数据块大小设为(139K,493K,1024K,29M)测试并发随机混合读写 8. 测试工具开始进行IO业务 9. 将一块盘拔出 10. 等待缓IO时间+ 11. 查看IO是否失败 12. 查看虚拟盘状态是否为Offline 13. 测试工具开始进行IO业务，查看IO是否直接失败 14. 将原盘更换槽位插回 15. 查看两盘状态是否为Ubad 16. 对Ubad盘进行makegood，查看盘状态是否为Foreign 17. 对于Foreign盘进行删除原数据操作，查看物理盘状态是否为Ready 18. 清理环境，删除虚拟盘，将紧急热备功能开关、自动重建功能开关恢复到默认状态，下发查询命令 | 1. 关闭控制卡紧急热备功能开关成功 2. 关闭控制卡自动重建功能开关成功 3. 物理盘满足条件 4. 组建虚拟盘成功 5. 虚拟盘状态符合预期，为Optimal状态 6. 成功获取盘符 7. 测试工具的IO配置成功 8. 测试工具的IO业务成功开始 9. 拔盘操作成功 10. NA 11. 测试工具的IO失败 12. 虚拟盘状态符合预期，为Offline状态 13. 测试工具的IO业务失败 14. 插盘操作成功 15. 盘状态符合预期，为Ubad状态 16. 命令执行成功，物理盘状态为Foreign 17. 命令执行成功，物理盘状态为Ready 18. 恢复测试环境到初始状态，查询命令返回正确 | A1 | N | N | SYPN |  | dupp |  | 否 |  | 否
ps3_v1.0.0_basic_io_r-04-07-003-004 | system_test/basic_io/reliability/hot_plug/wt/non_hold_io/non_redundancy/old_pd_new_slot/basic_io_r_04_07_003_004_Raid00_sasssd_r_w_sio. py | 基础IO可靠性-热拔插-WT-缓IO外-原盘换槽位-Raid00-SASSSD-小IO随机写 | ROC_IOC (#19) | /测试性要求/基础IO测试需求/可靠性/一般可靠性/插拔盘 (#1517) | 无需求 (#0) | 系统测试-功能 | 在WT模式下，IO过程中缓IO时间外热拔插 | WT模式-缓IO时间外-无冗余Raid-原盘换槽位插回：IO失败，虚拟盘状态改变为Offline，对盘符下发IO，IO失败原盘状态为Ubad | RAID | 物理环境_1 | 1. 关闭控制卡紧急热备功能开关 2. 关闭控制卡自动重建功能开关 | 1. x4口 2. 2块SASSSD 3. Raid00:Size=all,pdPerArray=1 4. 小IO随机写 | 1. 关闭控制卡紧急热备功能开关 2. 关闭控制卡自动重建功能开关 3. 查找2个SASSSD盘 4. 构建符合条件的虚拟盘：用2块SASSSD组建Raid00，创建参数中设置WT 5. 查看虚拟盘状态是否为Optimal 6. 获取虚拟盘盘符 7. 测试工具的IO配置：测试时间2min，IO并发线程数4，数据随机比例为50，读写比例为0，数据块大小设为(10K,66K,164K,366K)测试并发随机写 8. 测试工具开始进行IO业务 9. 将一块盘拔出 10. 等待缓IO时间+ 11. 查看IO是否失败 12. 查看虚拟盘状态是否为Offline 13. 测试工具开始进行IO业务，查看IO是否直接失败 14. 将原盘更换槽位插回 15. 查看两盘状态是否为Ubad 16. 对Ubad盘进行makegood，查看盘状态是否为Foreign 17. 对于Foreign盘进行删除原数据操作，查看物理盘状态是否为Ready 18. 清理环境，删除虚拟盘，将紧急热备功能开关、自动重建功能开关恢复到默认状态，下发查询命令 | 1. 关闭控制卡紧急热备功能开关成功 2. 关闭控制卡自动重建功能开关成功 3. 物理盘满足条件 4. 组建虚拟盘成功 5. 虚拟盘状态符合预期，为Optimal状态 6. 成功获取盘符 7. 测试工具的IO配置成功 8. 测试工具的IO业务成功开始 9. 拔盘操作成功 10. NA 11. 测试工具的IO失败 12. 虚拟盘状态符合预期，为Offline状态 13. 测试工具的IO业务失败 14. 插盘操作成功 15. 盘状态符合预期，为Ubad状态 16. 命令执行成功，物理盘状态为Foreign 17. 命令执行成功，物理盘状态为Ready 18. 恢复测试环境到初始状态，查询命令返回正确 | A1 | N | N | SYPN |  | dupp |  | 否 |  | 否
ps3_v1.0.0_basic_io_r-04-07-003-005 | system_test/basic_io/reliability/hot_plug/wt/non_hold_io/non_redundancy/old_pd_new_slot/basic_io_r_04_07_003_005_Raid00_nvme_s_w_lio. py | 基础IO可靠性-热拔插-WT-缓IO外-原盘换槽位-Raid00-NVME-大IO顺序写 | ROC_IOC (#19) | /测试性要求/基础IO测试需求/可靠性/一般可靠性/插拔盘 (#1517) | 无需求 (#0) | 系统测试-功能 | 在WT模式下，IO过程中缓IO时间外热拔插 | WT模式-缓IO时间外-无冗余Raid-原盘换槽位插回：IO失败，虚拟盘状态改变为Offline，对盘符下发IO，IO失败原盘状态为Ubad | RAID | 物理环境_1 | 1. 关闭控制卡紧急热备功能开关 2. 关闭控制卡自动重建功能开关 | 1. x4口 2. 2块NVME 3. Raid00:Size=all,pdPerArray=1 4. 大IO顺序写 | 1. 关闭控制卡紧急热备功能开关 2. 关闭控制卡自动重建功能开关 3. 查找2个NVME盘 4. 构建符合条件的虚拟盘：用2块NVME组建Raid00，创建参数中设置WT 5. 查看虚拟盘状态是否为Optimal 6. 获取虚拟盘盘符 7. 测试工具的IO配置：测试时间2min，IO并发线程数4，数据随机比例为50，读写比例为0，数据块大小设为(879K,2M,8M,27M)测试并发随机写 8. 测试工具开始进行IO业务 9. 将一块盘拔出 10. 等待缓IO时间+ 11. 查看IO是否失败 12. 查看虚拟盘状态是否为Offline 13. 测试工具开始进行IO业务，查看IO是否直接失败 14. 将原盘更换槽位插回 15. 查看两盘状态是否为Ubad 16. 对Ubad盘进行makegood，查看盘状态是否为Foreign 17. 对于Foreign盘进行删除原数据操作，查看物理盘状态是否为Ready 18. 清理环境，删除虚拟盘，将紧急热备功能开关、自动重建功能开关恢复到默认状态，下发查询命令 | 1. 关闭控制卡紧急热备功能开关成功 2. 关闭控制卡自动重建功能开关成功 3. 物理盘满足条件 4. 组建虚拟盘成功 5. 虚拟盘状态符合预期，为Optimal状态 6. 成功获取盘符 7. 测试工具的IO配置成功 8. 测试工具的IO业务成功开始 9. 拔盘操作成功 10. NA 11. 测试工具的IO失败 12. 虚拟盘状态符合预期，为Offline状态 13. 测试工具的IO业务失败 14. 插盘操作成功 15. 盘状态符合预期，为Ubad状态 16. 命令执行成功，物理盘状态为Foreign 17. 命令执行成功，物理盘状态为Ready 18. 恢复测试环境到初始状态，查询命令返回正确 | A1 | N | N | SYPN |  | dupp |  | 否 |  | 否
ps3_v1.0.0_basic_io_r-04-07-003-006 | system_test/basic_io/reliability/hot_plug/wt/non_hold_io/non_redundancy/old_pd_new_slot/basic_io_r_04_07_003_006_Raid00_satahdd_r_rw_mio. py | 基础IO可靠性-热拔插-WT-缓IO外-原盘换槽位-Raid00-SATAHDD-混合大小IO随机混合读写 | ROC_IOC (#19) | /测试性要求/基础IO测试需求/可靠性/一般可靠性/插拔盘 (#1517) | 无需求 (#0) | 系统测试-功能 | 在WT模式下，IO过程中缓IO时间外热拔插 | WT模式-缓IO时间外-无冗余Raid-原盘换槽位插回：IO失败，虚拟盘状态改变为Offline，对盘符下发IO，IO失败原盘状态为Ubad | RAID | 物理环境_1 | 1. 关闭控制卡紧急热备功能开关 2. 关闭控制卡自动重建功能开关 | 1. x4口 2. 2块SATAHDD 3. Raid00:Size=all,pdPerArray=1 4. 混合大小IO随机混合读写 | 1. 关闭控制卡紧急热备功能开关 2. 关闭控制卡自动重建功能开关 3. 查找2个SATAHDD盘 4. 构建符合条件的虚拟盘：用2块SATAHDD组建Raid00，创建参数中设置WT 5. 查看虚拟盘状态是否为Optimal 6. 获取虚拟盘盘符 7. 测试工具的IO配置："测试时间2min，IO并发线程数4，数据随机比例为50，读写比例为50，数据块大小设为(52K,416K,1924K,3848K)测试并发随机混合读写 8. 测试工具开始进行IO业务 9. 将一块盘拔出 10. 等待缓IO时间+ 11. 查看IO是否失败 12. 查看虚拟盘状态是否为Offline 13. 测试工具开始进行IO业务，查看IO是否直接失败 14. 将原盘更换槽位插回 15. 查看两盘状态是否为Ubad 16. 对Ubad盘进行makegood，查看盘状态是否为Foreign 17. 对于Foreign盘进行删除原数据操作，查看物理盘状态是否为Ready 18. 清理环境，删除虚拟盘，将紧急热备功能开关、自动重建功能开关恢复到默认状态，下发查询命令 | 1. 关闭控制卡紧急热备功能开关成功 2. 关闭控制卡自动重建功能开关成功 3. 物理盘满足条件 4. 组建虚拟盘成功 5. 虚拟盘状态符合预期，为Optimal状态 6. 成功获取盘符 7. 测试工具的IO配置成功 8. 测试工具的IO业务成功开始 9. 拔盘操作成功 10. NA 11. 测试工具的IO失败 12. 虚拟盘状态符合预期，为Offline状态 13. 测试工具的IO业务失败 14. 插盘操作成功 15. 盘状态符合预期，为Ubad状态 16. 命令执行成功，物理盘状态为Foreign 17. 命令执行成功，物理盘状态为Ready 18. 恢复测试环境到初始状态，查询命令返回正确 | A1 | N | N | SYPN |  | dupp |  | 否 |  | 否
ps3_v1.0.0_basic_io_r-04-07-004-001 | system_test/basic_io/reliability/hot_plug/wt/non_hold_io/non_redundancy/two_pd_change_slot/basic_io_r_04_07_004_001_Raid0_satahdd_r_w_sio. py | 基础IO可靠性-热拔插-WT-缓IO外-两盘互换槽位-Raid0-SATAHDD-小IO随机写 | ROC_IOC (#19) | /测试性要求/基础IO测试需求/可靠性/一般可靠性/插拔盘 (#1517) | 无需求 (#0) | 系统测试-功能 | 在WT模式下，IO过程中缓IO时间外热拔插 | WT模式-缓IO时间外-无冗余Raid-两盘互换槽位：IO失败，虚拟盘状态改变为Offline，对盘符下发IO，IO失败原盘状态为Ubad | RAID | 物理环境_1 | 1. 关闭控制卡紧急热备功能开关 2. 关闭控制卡自动重建功能开关 | 1. x4口 2. 3块SATAHDD 3. Raid0:Size=all 4. 小IO随机写 | 1. 关闭控制卡紧急热备功能开关 2. 关闭控制卡自动重建功能开关 3. 查找3个SATAHDD盘 4. 构建符合条件的虚拟盘：用3块SATAHDD组建Raid0，创建参数中设置WT 5. 查看虚拟盘状态是否为Optimal 6. 获取虚拟盘盘符 7. 测试工具的IO配置：测试时间2min，IO并发线程数4，数据随机比例为50，读写比例为0，数据块大小设为(1K,63K,232K,370K)测试并发随机写 8. 测试工具开始进行IO业务 9. 将两块盘拔出 10. 等待缓IO时间+ 11. 查看IO是否失败 12查看虚拟盘状态是否为Offline 13. 测试工具开始进行IO业务，查看IO是否直接失败 14. 将两盘互换槽位插回 15. 查看两盘状态是否为Ubad 16. 对Ubad盘进行makegood，查看盘状态是否为Foreign 17. 对于Foreign盘进行删除原数据操作，查看物理盘状态是否为Ready 18. 清理环境，删除虚拟盘，将紧急热备功能开关、自动重建功能开关恢复到默认状态，下发查询命令 | 1. 关闭控制卡紧急热备功能开关成功 2. 关闭控制卡自动重建功能开关成功 3. 物理盘满足条件 4. 组建虚拟盘成功 5. 虚拟盘状态符合预期，为Optimal状态 6. 成功获取盘符 7. 测试工具的IO配置成功 8. 测试工具的IO业务成功开始 9. 拔盘操作成功 10. NA 11. 测试工具的IO失败 12. 虚拟盘状态符合预期，为Offline状态 13. 测试工具的IO业务失败 14. 插盘操作成功 15. 盘状态符合预期，为Ubad状态 16. 命令执行成功，物理盘状态为Foreign 17. 命令执行成功，物理盘状态为Ready 18. 恢复测试环境到初始状态，查询命令返回正确 | A1 | N | N | SYPN |  | dupp |  | 否 |  | 否
ps3_v1.0.0_basic_io_r-04-07-004-002 | system_test/basic_io/reliability/hot_plug/wt/non_hold_io/non_redundancy/two_pd_change_slot/basic_io_r_04_07_004_002_Raid0_satassd_s_w_lio. py | 基础IO可靠性-热拔插-WT-缓IO外-两盘互换槽位-Raid0-SATASSD-大IO顺序写 | ROC_IOC (#19) | /测试性要求/基础IO测试需求/可靠性/一般可靠性/插拔盘 (#1517) | 无需求 (#0) | 系统测试-功能 | 在WT模式下，IO过程中缓IO时间外热拔插 | WT模式-缓IO时间外-无冗余Raid-两盘互换槽位：IO失败，虚拟盘状态改变为Offline，对盘符下发IO，IO失败原盘状态为Ubad | RAID | 物理环境_1 | 1. 关闭控制卡紧急热备功能开关 2. 关闭控制卡自动重建功能开关 | 1. x4口 2. 3块SATASSD 3. Raid0:Size=all 4. 大IO顺序写 | 1. 关闭控制卡紧急热备功能开关 2. 关闭控制卡自动重建功能开关 3. 查找3个SATASSD盘 4. 构建符合条件的虚拟盘：用3块SATASSD组建Raid0，创建参数中设置WT 5. 查看虚拟盘状态是否为Optimal 6. 获取虚拟盘盘符 7. 测试工具的IO配置：测试时间2min，IO并发线程数4，数据随机比例为50，读写比例为0，数据块大小设为(736K,3M,15M,17M)测试并发随机写 8. 测试工具开始进行IO业务 9. 将两块盘拔出 10. 等待缓IO时间+ 11. 查看IO是否失败 12查看虚拟盘状态是否为Offline 13. 测试工具开始进行IO业务，查看IO是否直接失败 14. 将两盘互换槽位插回 15. 查看两盘状态是否为Ubad 16. 对Ubad盘进行makegood，查看盘状态是否为Foreign 17. 对于Foreign盘进行删除原数据操作，查看物理盘状态是否为Ready 18. 清理环境，删除虚拟盘，将紧急热备功能开关、自动重建功能开关恢复到默认状态，下发查询命令 | 1. 关闭控制卡紧急热备功能开关成功 2. 关闭控制卡自动重建功能开关成功 3. 物理盘满足条件 4. 组建虚拟盘成功 5. 虚拟盘状态符合预期，为Optimal状态 6. 成功获取盘符 7. 测试工具的IO配置成功 8. 测试工具的IO业务成功开始 9. 拔盘操作成功 10. NA 11. 测试工具的IO失败 12. 虚拟盘状态符合预期，为Offline状态 13. 测试工具的IO业务失败 14. 插盘操作成功 15. 盘状态符合预期，为Ubad状态 16. 命令执行成功，物理盘状态为Foreign 17. 命令执行成功，物理盘状态为Ready 18. 恢复测试环境到初始状态，查询命令返回正确 | A1 | N | N | SYPN |  | dupp |  | 否 |  | 否
ps3_v1.0.0_basic_io_r-04-07-004-003 | system_test/basic_io/reliability/hot_plug/wt/non_hold_io/non_redundancy/two_pd_change_slot/basic_io_r_04_07_004_003_Raid0_sashdd_r_rw_mio. py | 基础IO可靠性-热拔插-WT-缓IO外-两盘互换槽位-Raid0-SASHDD-混合大小IO随机混合读写 | ROC_IOC (#19) | /测试性要求/基础IO测试需求/可靠性/一般可靠性/插拔盘 (#1517) | 无需求 (#0) | 系统测试-功能 | 在WT模式下，IO过程中缓IO时间外热拔插 | WT模式-缓IO时间外-无冗余Raid-两盘互换槽位：IO失败，虚拟盘状态改变为Offline，对盘符下发IO，IO失败原盘状态为Ubad | RAID | 物理环境_1 | 1. 关闭控制卡紧急热备功能开关 2. 关闭控制卡自动重建功能开关 | 1. x4口 2. 3块SASHDD 3. Raid0:Size=all 4. 混合大小IO随机混合读写 | 1. 关闭控制卡紧急热备功能开关 2. 关闭控制卡自动重建功能开关 3. 查找3个SASHDD盘 4. 构建符合条件的虚拟盘：用3块SASHDD组建Raid0，创建参数中设置WT 5. 查看虚拟盘状态是否为Optimal 6. 获取虚拟盘盘符 7. 测试工具的IO配置："测试时间2min，IO并发线程数4，数据随机比例为50，读写比例为50，数据块大小设为(201K,402K,1407K,3819K)测试并发随机混合读写 8. 测试工具开始进行IO业务 9. 将两块盘拔出 10. 等待缓IO时间+ 11. 查看IO是否失败 12查看虚拟盘状态是否为Offline 13. 测试工具开始进行IO业务，查看IO是否直接失败 14. 将两盘互换槽位插回 15. 查看两盘状态是否为Ubad 16. 对Ubad盘进行makegood，查看盘状态是否为Foreign 17. 对于Foreign盘进行删除原数据操作，查看物理盘状态是否为Ready 18. 清理环境，删除虚拟盘，将紧急热备功能开关、自动重建功能开关恢复到默认状态，下发查询命令 | 1. 关闭控制卡紧急热备功能开关成功 2. 关闭控制卡自动重建功能开关成功 3. 物理盘满足条件 4. 组建虚拟盘成功 5. 虚拟盘状态符合预期，为Optimal状态 6. 成功获取盘符 7. 测试工具的IO配置成功 8. 测试工具的IO业务成功开始 9. 拔盘操作成功 10. NA 11. 测试工具的IO失败 12. 虚拟盘状态符合预期，为Offline状态 13. 测试工具的IO业务失败 14. 插盘操作成功 15. 盘状态符合预期，为Ubad状态 16. 命令执行成功，物理盘状态为Foreign 17. 命令执行成功，物理盘状态为Ready 18. 恢复测试环境到初始状态，查询命令返回正确 | A1 | N | N | SYPN |  | dupp |  | 否 |  | 否
ps3_v1.0.0_basic_io_r-04-07-004-004 | system_test/basic_io/reliability/hot_plug/wt/non_hold_io/non_redundancy/two_pd_change_slot/basic_io_r_04_07_004_004_Raid00_sasssd_r_w_sio. py | 基础IO可靠性-热拔插-WT-缓IO外-两盘互换槽位-Raid00-SASSSD-小IO随机写 | ROC_IOC (#19) | /测试性要求/基础IO测试需求/可靠性/一般可靠性/插拔盘 (#1517) | 无需求 (#0) | 系统测试-功能 | 在WT模式下，IO过程中缓IO时间外热拔插 | WT模式-缓IO时间外-无冗余Raid-两盘互换槽位：IO失败，虚拟盘状态改变为Offline，对盘符下发IO，IO失败原盘状态为Ubad | RAID | 物理环境_1 | 1. 关闭控制卡紧急热备功能开关 2. 关闭控制卡自动重建功能开关 | 1. x4口 2. 2块SASSSD 3. Raid00:Size=all,pdPerArray=1 4. 小IO随机写 | 1. 关闭控制卡紧急热备功能开关 2. 关闭控制卡自动重建功能开关 3. 查找2个SASSSD盘 4. 构建符合条件的虚拟盘：用2块SASSSD组建Raid00，创建参数中设置WT 5. 查看虚拟盘状态是否为Optimal 6. 获取虚拟盘盘符 7. 测试工具的IO配置：测试时间2min，IO并发线程数4，数据随机比例为50，读写比例为0，数据块大小设为(12K,48K,120K,444K)测试并发随机写 8. 测试工具开始进行IO业务 9. 将两块盘拔出 10. 等待缓IO时间+ 11. 查看IO是否失败 12查看虚拟盘状态是否为Offline 13. 测试工具开始进行IO业务，查看IO是否直接失败 14. 将两盘互换槽位插回 15. 查看两盘状态是否为Ubad 16. 对Ubad盘进行makegood，查看盘状态是否为Foreign 17. 对于Foreign盘进行删除原数据操作，查看物理盘状态是否为Ready 18. 清理环境，删除虚拟盘，将紧急热备功能开关、自动重建功能开关恢复到默认状态，下发查询命令 | 1. 关闭控制卡紧急热备功能开关成功 2. 关闭控制卡自动重建功能开关成功 3. 物理盘满足条件 4. 组建虚拟盘成功 5. 虚拟盘状态符合预期，为Optimal状态 6. 成功获取盘符 7. 测试工具的IO配置成功 8. 测试工具的IO业务成功开始 9. 拔盘操作成功 10. NA 11. 测试工具的IO失败 12. 虚拟盘状态符合预期，为Offline状态 13. 测试工具的IO业务失败 14. 插盘操作成功 15. 盘状态符合预期，为Ubad状态 16. 命令执行成功，物理盘状态为Foreign 17. 命令执行成功，物理盘状态为Ready 18. 恢复测试环境到初始状态，查询命令返回正确 | A1 | N | N | SYPN |  | dupp |  | 否 |  | 否
ps3_v1.0.0_basic_io_r-04-07-004-005 | system_test/basic_io/reliability/hot_plug/wt/non_hold_io/non_redundancy/two_pd_change_slot/basic_io_r_04_07_004_005_Raid00_nvme_s_w_lio. py | 基础IO可靠性-热拔插-WT-缓IO外-两盘互换槽位-Raid00-NVME-大IO顺序写 | ROC_IOC (#19) | /测试性要求/基础IO测试需求/可靠性/一般可靠性/插拔盘 (#1517) | 无需求 (#0) | 系统测试-功能 | 在WT模式下，IO过程中缓IO时间外热拔插 | WT模式-缓IO时间外-无冗余Raid-两盘互换槽位：IO失败，虚拟盘状态改变为Offline，对盘符下发IO，IO失败原盘状态为Ubad | RAID | 物理环境_1 | 1. 关闭控制卡紧急热备功能开关 2. 关闭控制卡自动重建功能开关 | 1. x4口 2. 2块NVME 3. Raid00:Size=all,pdPerArray=1 4. 大IO顺序写 | 1. 关闭控制卡紧急热备功能开关 2. 关闭控制卡自动重建功能开关 3. 查找2个NVME盘 4. 构建符合条件的虚拟盘：用2块NVME组建Raid00，创建参数中设置WT 5. 查看虚拟盘状态是否为Optimal 6. 获取虚拟盘盘符 7. 测试工具的IO配置：测试时间2min，IO并发线程数4，数据随机比例为50，读写比例为0，数据块大小设为(746K,2M,5M,17M)测试并发随机写 8. 测试工具开始进行IO业务 9. 将两块盘拔出 10. 等待缓IO时间+ 11. 查看IO是否失败 12查看虚拟盘状态是否为Offline 13. 测试工具开始进行IO业务，查看IO是否直接失败 14. 将两盘互换槽位插回 15. 查看两盘状态是否为Ubad 16. 对Ubad盘进行makegood，查看盘状态是否为Foreign 17. 对于Foreign盘进行删除原数据操作，查看物理盘状态是否为Ready 18. 清理环境，删除虚拟盘，将紧急热备功能开关、自动重建功能开关恢复到默认状态，下发查询命令 | 1. 关闭控制卡紧急热备功能开关成功 2. 关闭控制卡自动重建功能开关成功 3. 物理盘满足条件 4. 组建虚拟盘成功 5. 虚拟盘状态符合预期，为Optimal状态 6. 成功获取盘符 7. 测试工具的IO配置成功 8. 测试工具的IO业务成功开始 9. 拔盘操作成功 10. NA 11. 测试工具的IO失败 12. 虚拟盘状态符合预期，为Offline状态 13. 测试工具的IO业务失败 14. 插盘操作成功 15. 盘状态符合预期，为Ubad状态 16. 命令执行成功，物理盘状态为Foreign 17. 命令执行成功，物理盘状态为Ready 18. 恢复测试环境到初始状态，查询命令返回正确 | A1 | N | N | SYPN |  | dupp |  | 否 |  | 否
ps3_v1.0.0_basic_io_r-04-07-004-006 | system_test/basic_io/reliability/hot_plug/wt/non_hold_io/non_redundancy/two_pd_change_slot/basic_io_r_04_07_004_006_Raid00_satahdd_r_rw_mio. py | 基础IO可靠性-热拔插-WT-缓IO外-两盘互换槽位-Raid00-SATAHDD-混合大小IO随机混合读写 | ROC_IOC (#19) | /测试性要求/基础IO测试需求/可靠性/一般可靠性/插拔盘 (#1517) | 无需求 (#0) | 系统测试-功能 | 在WT模式下，IO过程中缓IO时间外热拔插 | WT模式-缓IO时间外-无冗余Raid-两盘互换槽位：IO失败，虚拟盘状态改变为Offline，对盘符下发IO，IO失败原盘状态为Ubad | RAID | 物理环境_1 | 1. 关闭控制卡紧急热备功能开关 2. 关闭控制卡自动重建功能开关 | 1. x4口 2. 2块SATAHDD 3. Raid00:Size=all,pdPerArray=1 4. 混合大小IO随机混合读写 | 1. 关闭控制卡紧急热备功能开关 2. 关闭控制卡自动重建功能开关 3. 查找2个SATAHDD盘 4. 构建符合条件的虚拟盘：用2块SATAHDD组建Raid00，创建参数中设置WT 5. 查看虚拟盘状态是否为Optimal 6. 获取虚拟盘盘符 7. 测试工具的IO配置："测试时间2min，IO并发线程数4，数据随机比例为50，读写比例为50，数据块大小设为(168K,313K,1536K,21M)测试并发随机混合读写 8. 测试工具开始进行IO业务 9. 将两块盘拔出 10. 等待缓IO时间+ 11. 查看IO是否失败 12查看虚拟盘状态是否为Offline 13. 测试工具开始进行IO业务，查看IO是否直接失败 14. 将两盘互换槽位插回 15. 查看两盘状态是否为Ubad 16. 对Ubad盘进行makegood，查看盘状态是否为Foreign 17. 对于Foreign盘进行删除原数据操作，查看物理盘状态是否为Ready 18. 清理环境，删除虚拟盘，将紧急热备功能开关、自动重建功能开关恢复到默认状态，下发查询命令 | 1. 关闭控制卡紧急热备功能开关成功 2. 关闭控制卡自动重建功能开关成功 3. 物理盘满足条件 4. 组建虚拟盘成功 5. 虚拟盘状态符合预期，为Optimal状态 6. 成功获取盘符 7. 测试工具的IO配置成功 8. 测试工具的IO业务成功开始 9. 拔盘操作成功 10. NA 11. 测试工具的IO失败 12. 虚拟盘状态符合预期，为Offline状态 13. 测试工具的IO业务失败 14. 插盘操作成功 15. 盘状态符合预期，为Ubad状态 16. 命令执行成功，物理盘状态为Foreign 17. 命令执行成功，物理盘状态为Ready 18. 恢复测试环境到初始状态，查询命令返回正确 | A1 | N | N | SYPN |  | dupp |  | 否 |  | 否
ps3_v1.0.0_basic_io_r-04-07-005-001 | system_test/basic_io/reliability/hot_plug/wt/non_hold_io/non_redundancy/dg_all_old_pd_old_slot/basic_io_r_04_07_005_001_Raid0_satahdd_r_w_sio. py | 基础IO可靠性-热拔插-WT-缓IO外-原槽位拔插DG内所有盘-Raid0-SATAHDD-小IO随机写 | ROC_IOC (#19) | /测试性要求/基础IO测试需求/可靠性/一般可靠性/插拔盘 (#1517) | 无需求 (#0) | 系统测试-功能 | 在WT模式下，IO过程中缓IO时间外热拔插 | WT模式-缓IO时间外-无冗余Raid-原槽位插拔DG下所有盘：IO失败，虚拟盘状态由Optimal到虚拟盘消失，盘符消失，换槽位插回所有盘后，所有盘状态为Ubad，所有盘重新进入DG组后，原盘状态为Online，虚拟盘状态为Optimal，重新下IO，IO正常 | RAID | 物理环境_1 | 1. 关闭控制卡紧急热备功能开关 2. 关闭控制卡自动重建功能开关 | 1. x4口 2. 3块SATAHDD 3. Raid0:Size=all 4. 小IO随机写 | 1. 关闭控制卡紧急热备功能开关 2. 关闭控制卡自动重建功能开关 3. 查找3个SATAHDD盘 4. 构建符合条件的虚拟盘：用3块SATAHDD组建Raid0，创建参数中设置WT 5. 查看虚拟盘状态是否为Optimal 6. 获取虚拟盘盘符 7. 测试工具的IO配置：测试时间2min，IO并发线程数4，数据随机比例为50，读写比例为0，数据块大小设为(10K,30K,120K,360K)测试并发随机写 8. 测试工具开始进行IO业务 9. 将DG组内所有盘拔出 10. 等待缓IO时间+ 11. 查看IO是否失败 12. 查看虚拟盘是否已消失 13. 使用lsscsi查看盘符是否消失 14. 将DG组内所有原盘在原槽位插回 15. 查看所有盘的状态是否为Ubad 16. 对Ubad盘进行makegood，查看盘状态是否为Foreign 17. 对所有Foreign盘进行import，查看物理盘状态是否为Online 18. 查看虚拟盘状态是否为Optimal 19. 获取虚拟盘盘符 20. 测试工具开始进行IO业务 21. 等待测试工具的IO结束，查看IO是否成功，进行数据一致性校验 22. 清理环境，删除虚拟盘，将紧急热备功能开关、自动重建功能开关恢复到默认状态，下发查询命令 | 1. 关闭控制卡紧急热备功能开关成功 2. 关闭控制卡自动重建功能开关成功 3. 物理盘满足条件 4. 组建虚拟盘成功 5. 虚拟盘状态符合预期，为Optimal状态 6. 成功获取盘符 7. 测试工具的IO配置成功 8. 测试工具的IO业务成功开始 9. 拔盘操作成功 10. NA 11. 测试工具的IO失败 12. 虚拟盘查询不到，已消失 13. 盘符查询不到 14. 插盘操作成功 15. 物理盘状态符合预期，为Ubad状态 16. 命令执行成功，物理盘状态为Foreign 17. 命令执行成功，物理盘状态为Online 18. 虚拟盘状态符合预期，为Optimal状态 19. 成功获取盘符 20. 测试工具的IO业务成功开始 21. 测试工具正常结束，IO成功，进行数据一致性校验成功 22. 恢复测试环境到初始状态，查询命令返回正确 | A1 | N | N | SYPN |  | dupp |  | 否 |  | 否
ps3_v1.0.0_basic_io_r-04-07-005-002 | system_test/basic_io/reliability/hot_plug/wt/non_hold_io/non_redundancy/dg_all_old_pd_old_slot/basic_io_r_04_07_005_002_Raid0_satassd_s_w_lio. py | 基础IO可靠性-热拔插-WT-缓IO外-原槽位拔插DG内所有盘-Raid0-SATASSD-大IO顺序写 | ROC_IOC (#19) | /测试性要求/基础IO测试需求/可靠性/一般可靠性/插拔盘 (#1517) | 无需求 (#0) | 系统测试-功能 | 在WT模式下，IO过程中缓IO时间外热拔插 | WT模式-缓IO时间外-无冗余Raid-原槽位插拔DG下所有盘：IO失败，虚拟盘状态由Optimal到虚拟盘消失，盘符消失，换槽位插回所有盘后，所有盘状态为Ubad，所有盘重新进入DG组后，原盘状态为Online，虚拟盘状态为Optimal，重新下IO，IO正常 | RAID | 物理环境_1 | 1. 关闭控制卡紧急热备功能开关 2. 关闭控制卡自动重建功能开关 | 1. x4口 2. 3块SATASSD 3. Raid0:Size=all 4. 大IO顺序写 | 1. 关闭控制卡紧急热备功能开关 2. 关闭控制卡自动重建功能开关 3. 查找3个SATASSD盘 4. 构建符合条件的虚拟盘：用3块SATASSD组建Raid0，创建参数中设置WT 5. 查看虚拟盘状态是否为Optimal 6. 获取虚拟盘盘符 7. 测试工具的IO配置：测试时间2min，IO并发线程数4，数据随机比例为50，读写比例为0，数据块大小设为(852K,1M,11M,29M)测试并发随机写 8. 测试工具开始进行IO业务 9. 将DG组内所有盘拔出 10. 等待缓IO时间+ 11. 查看IO是否失败 12. 查看虚拟盘是否已消失 13. 使用lsscsi查看盘符是否消失 14. 将DG组内所有原盘在原槽位插回 15. 查看所有盘的状态是否为Ubad 16. 对Ubad盘进行makegood，查看盘状态是否为Foreign 17. 对所有Foreign盘进行import，查看物理盘状态是否为Online 18. 查看虚拟盘状态是否为Optimal 19. 获取虚拟盘盘符 20. 测试工具开始进行IO业务 21. 等待测试工具的IO结束，查看IO是否成功，进行数据一致性校验 22. 清理环境，删除虚拟盘，将紧急热备功能开关、自动重建功能开关恢复到默认状态，下发查询命令 | 1. 关闭控制卡紧急热备功能开关成功 2. 关闭控制卡自动重建功能开关成功 3. 物理盘满足条件 4. 组建虚拟盘成功 5. 虚拟盘状态符合预期，为Optimal状态 6. 成功获取盘符 7. 测试工具的IO配置成功 8. 测试工具的IO业务成功开始 9. 拔盘操作成功 10. NA 11. 测试工具的IO失败 12. 虚拟盘查询不到，已消失 13. 盘符查询不到 14. 插盘操作成功 15. 物理盘状态符合预期，为Ubad状态 16. 命令执行成功，物理盘状态为Foreign 17. 命令执行成功，物理盘状态为Online 18. 虚拟盘状态符合预期，为Optimal状态 19. 成功获取盘符 20. 测试工具的IO业务成功开始 21. 测试工具正常结束，IO成功，进行数据一致性校验成功 22. 恢复测试环境到初始状态，查询命令返回正确 | A1 | N | N | SYPN |  | dupp |  | 否 |  | 否
ps3_v1.0.0_basic_io_r-04-07-005-003 | system_test/basic_io/reliability/hot_plug/wt/non_hold_io/non_redundancy/dg_all_old_pd_old_slot/basic_io_r_04_07_005_003_Raid0_sashdd_r_rw_mio. py | 基础IO可靠性-热拔插-WT-缓IO外-原槽位拔插DG内所有盘-Raid0-SASHDD-混合大小IO随机混合读写 | ROC_IOC (#19) | /测试性要求/基础IO测试需求/可靠性/一般可靠性/插拔盘 (#1517) | 无需求 (#0) | 系统测试-功能 | 在WT模式下，IO过程中缓IO时间外热拔插 | WT模式-缓IO时间外-无冗余Raid-原槽位插拔DG下所有盘：IO失败，虚拟盘状态由Optimal到虚拟盘消失，盘符消失，换槽位插回所有盘后，所有盘状态为Ubad，所有盘重新进入DG组后，原盘状态为Online，虚拟盘状态为Optimal，重新下IO，IO正常 | RAID | 物理环境_1 | 1. 关闭控制卡紧急热备功能开关 2. 关闭控制卡自动重建功能开关 | 1. x4口 2. 3块SASHDD 3. Raid0:Size=all 4. 混合大小IO随机混合读写 | 1. 关闭控制卡紧急热备功能开关 2. 关闭控制卡自动重建功能开关 3. 查找3个SASHDD盘 4. 构建符合条件的虚拟盘：用3块SASHDD组建Raid0，创建参数中设置WT 5. 查看虚拟盘状态是否为Optimal 6. 获取虚拟盘盘符 7. 测试工具的IO配置："测试时间2min，IO并发线程数4，数据随机比例为50，读写比例为50，数据块大小设为(23K,404K,1024K,17M)测试并发随机混合读写 8. 测试工具开始进行IO业务 9. 将DG组内所有盘拔出 10. 等待缓IO时间+ 11. 查看IO是否失败 12. 查看虚拟盘是否已消失 13. 使用lsscsi查看盘符是否消失 14. 将DG组内所有原盘在原槽位插回 15. 查看所有盘的状态是否为Ubad 16. 对Ubad盘进行makegood，查看盘状态是否为Foreign 17. 对所有Foreign盘进行import，查看物理盘状态是否为Online 18. 查看虚拟盘状态是否为Optimal 19. 获取虚拟盘盘符 20. 测试工具开始进行IO业务 21. 等待测试工具的IO结束，查看IO是否成功，进行数据一致性校验 22. 清理环境，删除虚拟盘，将紧急热备功能开关、自动重建功能开关恢复到默认状态，下发查询命令 | 1. 关闭控制卡紧急热备功能开关成功 2. 关闭控制卡自动重建功能开关成功 3. 物理盘满足条件 4. 组建虚拟盘成功 5. 虚拟盘状态符合预期，为Optimal状态 6. 成功获取盘符 7. 测试工具的IO配置成功 8. 测试工具的IO业务成功开始 9. 拔盘操作成功 10. NA 11. 测试工具的IO失败 12. 虚拟盘查询不到，已消失 13. 盘符查询不到 14. 插盘操作成功 15. 物理盘状态符合预期，为Ubad状态 16. 命令执行成功，物理盘状态为Foreign 17. 命令执行成功，物理盘状态为Online 18. 虚拟盘状态符合预期，为Optimal状态 19. 成功获取盘符 20. 测试工具的IO业务成功开始 21. 测试工具正常结束，IO成功，进行数据一致性校验成功 22. 恢复测试环境到初始状态，查询命令返回正确 | A1 | N | N | SYPN |  | dupp |  | 否 |  | 否
ps3_v1.0.0_basic_io_r-04-07-005-004 | system_test/basic_io/reliability/hot_plug/wt/non_hold_io/non_redundancy/dg_all_old_pd_old_slot/basic_io_r_04_07_005_004_Raid00_sasssd_r_w_sio. py | 基础IO可靠性-热拔插-WT-缓IO外-原槽位拔插DG内所有盘-Raid00-SASSSD-小IO随机写 | ROC_IOC (#19) | /测试性要求/基础IO测试需求/可靠性/一般可靠性/插拔盘 (#1517) | 无需求 (#0) | 系统测试-功能 | 在WT模式下，IO过程中缓IO时间外热拔插 | WT模式-缓IO时间外-无冗余Raid-原槽位插拔DG下所有盘：IO失败，虚拟盘状态由Optimal到虚拟盘消失，盘符消失，换槽位插回所有盘后，所有盘状态为Ubad，所有盘重新进入DG组后，原盘状态为Online，虚拟盘状态为Optimal，重新下IO，IO正常 | RAID | 物理环境_1 | 1. 关闭控制卡紧急热备功能开关 2. 关闭控制卡自动重建功能开关 | 1. x4口 2. 2块SASSSD 3. Raid00:Size=all,pdPerArray=1 4. 小IO随机写 | 1. 关闭控制卡紧急热备功能开关 2. 关闭控制卡自动重建功能开关 3. 查找2个SASSSD盘 4. 构建符合条件的虚拟盘：用2块SASSSD组建Raid00，创建参数中设置WT 5. 查看虚拟盘状态是否为Optimal 6. 获取虚拟盘盘符 7. 测试工具的IO配置：测试时间2min，IO并发线程数4，数据随机比例为50，读写比例为0，数据块大小设为(9K,72K,185K,491K)测试并发随机写 8. 测试工具开始进行IO业务 9. 将DG组内所有盘拔出 10. 等待缓IO时间+ 11. 查看IO是否失败 12. 查看虚拟盘是否已消失 13. 使用lsscsi查看盘符是否消失 14. 将DG组内所有原盘在原槽位插回 15. 查看所有盘的状态是否为Ubad 16. 对Ubad盘进行makegood，查看盘状态是否为Foreign 17. 对所有Foreign盘进行import，查看物理盘状态是否为Online 18. 查看虚拟盘状态是否为Optimal 19. 获取虚拟盘盘符 20. 测试工具开始进行IO业务 21. 等待测试工具的IO结束，查看IO是否成功，进行数据一致性校验 22. 清理环境，删除虚拟盘，将紧急热备功能开关、自动重建功能开关恢复到默认状态，下发查询命令 | 1. 关闭控制卡紧急热备功能开关成功 2. 关闭控制卡自动重建功能开关成功 3. 物理盘满足条件 4. 组建虚拟盘成功 5. 虚拟盘状态符合预期，为Optimal状态 6. 成功获取盘符 7. 测试工具的IO配置成功 8. 测试工具的IO业务成功开始 9. 拔盘操作成功 10. NA 11. 测试工具的IO失败 12. 虚拟盘查询不到，已消失 13. 盘符查询不到 14. 插盘操作成功 15. 物理盘状态符合预期，为Ubad状态 16. 命令执行成功，物理盘状态为Foreign 17. 命令执行成功，物理盘状态为Online 18. 虚拟盘状态符合预期，为Optimal状态 19. 成功获取盘符 20. 测试工具的IO业务成功开始 21. 测试工具正常结束，IO成功，进行数据一致性校验成功 22. 恢复测试环境到初始状态，查询命令返回正确 | A1 | N | N | SYPN |  | dupp |  | 否 |  | 否
ps3_v1.0.0_basic_io_r-04-07-005-005 | system_test/basic_io/reliability/hot_plug/wt/non_hold_io/non_redundancy/dg_all_old_pd_old_slot/basic_io_r_04_07_005_005_Raid00_nvme_s_w_lio. py | 基础IO可靠性-热拔插-WT-缓IO外-原槽位拔插DG内所有盘-Raid00-NVME-大IO顺序写 | ROC_IOC (#19) | /测试性要求/基础IO测试需求/可靠性/一般可靠性/插拔盘 (#1517) | 无需求 (#0) | 系统测试-功能 | 在WT模式下，IO过程中缓IO时间外热拔插 | WT模式-缓IO时间外-无冗余Raid-原槽位插拔DG下所有盘：IO失败，虚拟盘状态由Optimal到虚拟盘消失，盘符消失，换槽位插回所有盘后，所有盘状态为Ubad，所有盘重新进入DG组后，原盘状态为Online，虚拟盘状态为Optimal，重新下IO，IO正常 | RAID | 物理环境_1 | 1. 关闭控制卡紧急热备功能开关 2. 关闭控制卡自动重建功能开关 | 1. x4口 2. 2块NVME 3. Raid00:Size=all,pdPerArray=1 4. 大IO顺序写 | 1. 关闭控制卡紧急热备功能开关 2. 关闭控制卡自动重建功能开关 3. 查找2个NVME盘 4. 构建符合条件的虚拟盘：用2块NVME组建Raid00，创建参数中设置WT 5. 查看虚拟盘状态是否为Optimal 6. 获取虚拟盘盘符 7. 测试工具的IO配置：测试时间2min，IO并发线程数4，数据随机比例为50，读写比例为0，数据块大小设为(843K,1M,10M,29M)测试并发随机写 8. 测试工具开始进行IO业务 9. 将DG组内所有盘拔出 10. 等待缓IO时间+ 11. 查看IO是否失败 12. 查看虚拟盘是否已消失 13. 使用lsscsi查看盘符是否消失 14. 将DG组内所有原盘在原槽位插回 15. 查看所有盘的状态是否为Ubad 16. 对Ubad盘进行makegood，查看盘状态是否为Foreign 17. 对所有Foreign盘进行import，查看物理盘状态是否为Online 18. 查看虚拟盘状态是否为Optimal 19. 获取虚拟盘盘符 20. 测试工具开始进行IO业务 21. 等待测试工具的IO结束，查看IO是否成功，进行数据一致性校验 22. 清理环境，删除虚拟盘，将紧急热备功能开关、自动重建功能开关恢复到默认状态，下发查询命令 | 1. 关闭控制卡紧急热备功能开关成功 2. 关闭控制卡自动重建功能开关成功 3. 物理盘满足条件 4. 组建虚拟盘成功 5. 虚拟盘状态符合预期，为Optimal状态 6. 成功获取盘符 7. 测试工具的IO配置成功 8. 测试工具的IO业务成功开始 9. 拔盘操作成功 10. NA 11. 测试工具的IO失败 12. 虚拟盘查询不到，已消失 13. 盘符查询不到 14. 插盘操作成功 15. 物理盘状态符合预期，为Ubad状态 16. 命令执行成功，物理盘状态为Foreign 17. 命令执行成功，物理盘状态为Online 18. 虚拟盘状态符合预期，为Optimal状态 19. 成功获取盘符 20. 测试工具的IO业务成功开始 21. 测试工具正常结束，IO成功，进行数据一致性校验成功 22. 恢复测试环境到初始状态，查询命令返回正确 | A1 | N | N | SYPN |  | dupp |  | 否 |  | 否
ps3_v1.0.0_basic_io_r-04-07-005-006 | system_test/basic_io/reliability/hot_plug/wt/non_hold_io/non_redundancy/dg_all_old_pd_old_slot/basic_io_r_04_07_005_006_Raid00_satahdd_r_rw_mio. py | 基础IO可靠性-热拔插-WT-缓IO外-原槽位拔插DG内所有盘-Raid00-SATAHDD-混合大小IO随机混合读写 | ROC_IOC (#19) | /测试性要求/基础IO测试需求/可靠性/一般可靠性/插拔盘 (#1517) | 无需求 (#0) | 系统测试-功能 | 在WT模式下，IO过程中缓IO时间外热拔插 | WT模式-缓IO时间外-无冗余Raid-原槽位插拔DG下所有盘：IO失败，虚拟盘状态由Optimal到虚拟盘消失，盘符消失，换槽位插回所有盘后，所有盘状态为Ubad，所有盘重新进入DG组后，原盘状态为Online，虚拟盘状态为Optimal，重新下IO，IO正常 | RAID | 物理环境_1 | 1. 关闭控制卡紧急热备功能开关 2. 关闭控制卡自动重建功能开关 | 1. x4口 2. 2块SATAHDD 3. Raid00:Size=all,pdPerArray=1 4. 混合大小IO随机混合读写 | 1. 关闭控制卡紧急热备功能开关 2. 关闭控制卡自动重建功能开关 3. 查找2个SATAHDD盘 4. 构建符合条件的虚拟盘：用2块SATAHDD组建Raid00，创建参数中设置WT 5. 查看虚拟盘状态是否为Optimal 6. 获取虚拟盘盘符 7. 测试工具的IO配置："测试时间2min，IO并发线程数4，数据随机比例为50，读写比例为50，数据块大小设为(251K,377K,1536K,28M)测试并发随机混合读写 8. 测试工具开始进行IO业务 9. 将DG组内所有盘拔出 10. 等待缓IO时间+ 11. 查看IO是否失败 12. 查看虚拟盘是否已消失 13. 使用lsscsi查看盘符是否消失 14. 将DG组内所有原盘在原槽位插回 15. 查看所有盘的状态是否为Ubad 16. 对Ubad盘进行makegood，查看盘状态是否为Foreign 17. 对所有Foreign盘进行import，查看物理盘状态是否为Online 18. 查看虚拟盘状态是否为Optimal 19. 获取虚拟盘盘符 20. 测试工具开始进行IO业务 21. 等待测试工具的IO结束，查看IO是否成功，进行数据一致性校验 22. 清理环境，删除虚拟盘，将紧急热备功能开关、自动重建功能开关恢复到默认状态，下发查询命令 | 1. 关闭控制卡紧急热备功能开关成功 2. 关闭控制卡自动重建功能开关成功 3. 物理盘满足条件 4. 组建虚拟盘成功 5. 虚拟盘状态符合预期，为Optimal状态 6. 成功获取盘符 7. 测试工具的IO配置成功 8. 测试工具的IO业务成功开始 9. 拔盘操作成功 10. NA 11. 测试工具的IO失败 12. 虚拟盘查询不到，已消失 13. 盘符查询不到 14. 插盘操作成功 15. 物理盘状态符合预期，为Ubad状态 16. 命令执行成功，物理盘状态为Foreign 17. 命令执行成功，物理盘状态为Online 18. 虚拟盘状态符合预期，为Optimal状态 19. 成功获取盘符 20. 测试工具的IO业务成功开始 21. 测试工具正常结束，IO成功，进行数据一致性校验成功 22. 恢复测试环境到初始状态，查询命令返回正确 | A1 | N | N | SYPN |  | dupp |  | 否 |  | 否
ps3_v1.0.0_basic_io_r-04-07-006-001 | system_test/basic_io/reliability/hot_plug/wt/non_hold_io/non_redundancy/dg_all_old_pd_new_slot/basic_io_r_04_07_006_001_Raid0_satahdd_r_w_sio. py | 基础IO可靠性-热拔插-WT-缓IO外-换槽位拔插DG内所有盘-Raid0-SATAHDD-小IO随机写 | ROC_IOC (#19) | /测试性要求/基础IO测试需求/可靠性/一般可靠性/插拔盘 (#1517) | 无需求 (#0) | 系统测试-功能 | 在WT模式下，IO过程中缓IO时间外热拔插 | WT模式-缓IO时间外-无冗余Raid-换槽位插拔DG下所有盘：IO失败，虚拟盘状态由Optimal到虚拟盘消失，盘符消失，换槽位插回所有盘后，所有盘状态为Ubad，所有盘重新进入DG组后，原盘状态为Online，虚拟盘状态为Optimal，重新下IO，IO正常 | RAID | 物理环境_1 | 1. 关闭控制卡紧急热备功能开关 2. 关闭控制卡自动重建功能开关 | 1. x4口 2. 3块SATAHDD 3. Raid0:Size=all 4. 小IO随机写 | 1. 关闭控制卡紧急热备功能开关 2. 关闭控制卡自动重建功能开关 3. 查找3个SATAHDD盘 4. 构建符合条件的虚拟盘：用3块SATAHDD组建Raid0，创建参数中设置WT 5. 查看虚拟盘状态是否为Optimal 6. 获取虚拟盘盘符 7. 测试工具的IO配置：测试时间2min，IO并发线程数4，数据随机比例为50，读写比例为0，数据块大小设为(11K,50K,249K,500K)测试并发随机写 8. 测试工具开始进行IO业务 9. 将DG组内所有盘拔出 10. 等待缓IO时间+ 11. 查看IO是否失败 12. 查看虚拟盘是否已消失 13. 使用lsscsi查看盘符是否消失 14. 将DG组内所有原盘全部更换槽位插回 15. 查看所有盘的状态是否为Ubad 16. 对Ubad盘进行makegood，查看盘状态是否为Foreign 17. 对所有Foreign盘进行import，查看物理盘状态是否为Online 18. 查看虚拟盘状态是否为Optimal 19. 获取虚拟盘盘符 20. 测试工具开始进行IO业务 21. 等待测试工具的IO结束，查看IO是否成功，进行数据一致性校验 22. 清理环境，删除虚拟盘，将紧急热备功能开关、自动重建功能开关恢复到默认状态，下发查询命令 | 1. 关闭控制卡紧急热备功能开关成功 2. 关闭控制卡自动重建功能开关成功 3. 物理盘满足条件 4. 组建虚拟盘成功 5. 虚拟盘状态符合预期，为Optimal状态 6. 成功获取盘符 7. 测试工具的IO配置成功 8. 测试工具的IO业务成功开始 9. 拔盘操作成功 10. NA 11. 测试工具的IO失败 12. 虚拟盘查询不到，已消失 13. 盘符查询不到，已消失 14. 插盘操作成功 15. 物理盘状态符合预期，为Ubad状态 16. 命令执行成功，物理盘状态为Foreign 17. 命令执行成功，物理盘状态为Online 18. 虚拟盘状态符合预期，为Optimal状态 19. 成功获取盘符 20. 测试工具的IO业务成功开始 21. 测试工具正常结束，IO成功，进行数据一致性校验成功 22. 恢复测试环境到初始状态，查询命令返回正确 | A1 | N | N | SYPN |  | dupp |  | 否 |  | 否
ps3_v1.0.0_basic_io_r-04-07-006-002 | system_test/basic_io/reliability/hot_plug/wt/non_hold_io/non_redundancy/dg_all_old_pd_new_slot/basic_io_r_04_07_006_002_Raid0_satassd_s_w_lio. py | 基础IO可靠性-热拔插-WT-缓IO外-换槽位拔插DG内所有盘-Raid0-SATASSD-大IO顺序写 | ROC_IOC (#19) | /测试性要求/基础IO测试需求/可靠性/一般可靠性/插拔盘 (#1517) | 无需求 (#0) | 系统测试-功能 | 在WT模式下，IO过程中缓IO时间外热拔插 | WT模式-缓IO时间外-无冗余Raid-换槽位插拔DG下所有盘：IO失败，虚拟盘状态由Optimal到虚拟盘消失，盘符消失，换槽位插回所有盘后，所有盘状态为Ubad，所有盘重新进入DG组后，原盘状态为Online，虚拟盘状态为Optimal，重新下IO，IO正常 | RAID | 物理环境_1 | 1. 关闭控制卡紧急热备功能开关 2. 关闭控制卡自动重建功能开关 | 1. x4口 2. 3块SATASSD 3. Raid0:Size=all 4. 大IO顺序写 | 1. 关闭控制卡紧急热备功能开关 2. 关闭控制卡自动重建功能开关 3. 查找3个SATASSD盘 4. 构建符合条件的虚拟盘：用3块SATASSD组建Raid0，创建参数中设置WT 5. 查看虚拟盘状态是否为Optimal 6. 获取虚拟盘盘符 7. 测试工具的IO配置：测试时间2min，IO并发线程数4，数据随机比例为50，读写比例为0，数据块大小设为(699K,1M,10M,27M)测试并发随机写 8. 测试工具开始进行IO业务 9. 将DG组内所有盘拔出 10. 等待缓IO时间+ 11. 查看IO是否失败 12. 查看虚拟盘是否已消失 13. 使用lsscsi查看盘符是否消失 14. 将DG组内所有原盘全部更换槽位插回 15. 查看所有盘的状态是否为Ubad 16. 对Ubad盘进行makegood，查看盘状态是否为Foreign 17. 对所有Foreign盘进行import，查看物理盘状态是否为Online 18. 查看虚拟盘状态是否为Optimal 19. 获取虚拟盘盘符 20. 测试工具开始进行IO业务 21. 等待测试工具的IO结束，查看IO是否成功，进行数据一致性校验 22. 清理环境，删除虚拟盘，将紧急热备功能开关、自动重建功能开关恢复到默认状态，下发查询命令 | 1. 关闭控制卡紧急热备功能开关成功 2. 关闭控制卡自动重建功能开关成功 3. 物理盘满足条件 4. 组建虚拟盘成功 5. 虚拟盘状态符合预期，为Optimal状态 6. 成功获取盘符 7. 测试工具的IO配置成功 8. 测试工具的IO业务成功开始 9. 拔盘操作成功 10. NA 11. 测试工具的IO失败 12. 虚拟盘查询不到，已消失 13. 盘符查询不到，已消失 14. 插盘操作成功 15. 物理盘状态符合预期，为Ubad状态 16. 命令执行成功，物理盘状态为Foreign 17. 命令执行成功，物理盘状态为Online 18. 虚拟盘状态符合预期，为Optimal状态 19. 成功获取盘符 20. 测试工具的IO业务成功开始 21. 测试工具正常结束，IO成功，进行数据一致性校验成功 22. 恢复测试环境到初始状态，查询命令返回正确 | A1 | N | N | SYPN |  | dupp |  | 否 |  | 否
ps3_v1.0.0_basic_io_r-04-07-006-003 | system_test/basic_io/reliability/hot_plug/wt/non_hold_io/non_redundancy/dg_all_old_pd_new_slot/basic_io_r_04_07_006_003_Raid0_sashdd_r_rw_mio. py | 基础IO可靠性-热拔插-WT-缓IO外-换槽位拔插DG内所有盘-Raid0-SASHDD-混合大小IO随机混合读写 | ROC_IOC (#19) | /测试性要求/基础IO测试需求/可靠性/一般可靠性/插拔盘 (#1517) | 无需求 (#0) | 系统测试-功能 | 在WT模式下，IO过程中缓IO时间外热拔插 | WT模式-缓IO时间外-无冗余Raid-换槽位插拔DG下所有盘：IO失败，虚拟盘状态由Optimal到虚拟盘消失，盘符消失，换槽位插回所有盘后，所有盘状态为Ubad，所有盘重新进入DG组后，原盘状态为Online，虚拟盘状态为Optimal，重新下IO，IO正常 | RAID | 物理环境_1 | 1. 关闭控制卡紧急热备功能开关 2. 关闭控制卡自动重建功能开关 | 1. x4口 2. 3块SASHDD 3. Raid0:Size=all 4. 混合大小IO随机混合读写 | 1. 关闭控制卡紧急热备功能开关 2. 关闭控制卡自动重建功能开关 3. 查找3个SASHDD盘 4. 构建符合条件的虚拟盘：用3块SASHDD组建Raid0，创建参数中设置WT 5. 查看虚拟盘状态是否为Optimal 6. 获取虚拟盘盘符 7. 测试工具的IO配置："测试时间2min，IO并发线程数4，数据随机比例为50，读写比例为50，数据块大小设为(164K,328K,820K,2788K)测试并发随机混合读写 8. 测试工具开始进行IO业务 9. 将DG组内所有盘拔出 10. 等待缓IO时间+ 11. 查看IO是否失败 12. 查看虚拟盘是否已消失 13. 使用lsscsi查看盘符是否消失 14. 将DG组内所有原盘全部更换槽位插回 15. 查看所有盘的状态是否为Ubad 16. 对Ubad盘进行makegood，查看盘状态是否为Foreign 17. 对所有Foreign盘进行import，查看物理盘状态是否为Online 18. 查看虚拟盘状态是否为Optimal 19. 获取虚拟盘盘符 20. 测试工具开始进行IO业务 21. 等待测试工具的IO结束，查看IO是否成功，进行数据一致性校验 22. 清理环境，删除虚拟盘，将紧急热备功能开关、自动重建功能开关恢复到默认状态，下发查询命令 | 1. 关闭控制卡紧急热备功能开关成功 2. 关闭控制卡自动重建功能开关成功 3. 物理盘满足条件 4. 组建虚拟盘成功 5. 虚拟盘状态符合预期，为Optimal状态 6. 成功获取盘符 7. 测试工具的IO配置成功 8. 测试工具的IO业务成功开始 9. 拔盘操作成功 10. NA 11. 测试工具的IO失败 12. 虚拟盘查询不到，已消失 13. 盘符查询不到，已消失 14. 插盘操作成功 15. 物理盘状态符合预期，为Ubad状态 16. 命令执行成功，物理盘状态为Foreign 17. 命令执行成功，物理盘状态为Online 18. 虚拟盘状态符合预期，为Optimal状态 19. 成功获取盘符 20. 测试工具的IO业务成功开始 21. 测试工具正常结束，IO成功，进行数据一致性校验成功 22. 恢复测试环境到初始状态，查询命令返回正确 | A1 | N | N | SYPN |  | dupp |  | 否 |  | 否
ps3_v1.0.0_basic_io_r-04-07-006-004 | system_test/basic_io/reliability/hot_plug/wt/non_hold_io/non_redundancy/dg_all_old_pd_new_slot/basic_io_r_04_07_006_004_Raid00_sasssd_r_w_sio. py | 基础IO可靠性-热拔插-WT-缓IO外-换槽位拔插DG内所有盘-Raid00-SASSSD-小IO随机写 | ROC_IOC (#19) | /测试性要求/基础IO测试需求/可靠性/一般可靠性/插拔盘 (#1517) | 无需求 (#0) | 系统测试-功能 | 在WT模式下，IO过程中缓IO时间外热拔插 | WT模式-缓IO时间外-无冗余Raid-换槽位插拔DG下所有盘：IO失败，虚拟盘状态由Optimal到虚拟盘消失，盘符消失，换槽位插回所有盘后，所有盘状态为Ubad，所有盘重新进入DG组后，原盘状态为Online，虚拟盘状态为Optimal，重新下IO，IO正常 | RAID | 物理环境_1 | 1. 关闭控制卡紧急热备功能开关 2. 关闭控制卡自动重建功能开关 | 1. x4口 2. 2块SASSSD 3. Raid00:Size=all,pdPerArray=1 4. 小IO随机写 | 1. 关闭控制卡紧急热备功能开关 2. 关闭控制卡自动重建功能开关 3. 查找2个SASSSD盘 4. 构建符合条件的虚拟盘：用2块SASSSD组建Raid00，创建参数中设置WT 5. 查看虚拟盘状态是否为Optimal 6. 获取虚拟盘盘符 7. 测试工具的IO配置：测试时间2min，IO并发线程数4，数据随机比例为50，读写比例为0，数据块大小设为(6K,113K,208K,328K)测试并发随机写 8. 测试工具开始进行IO业务 9. 将DG组内所有盘拔出 10. 等待缓IO时间+ 11. 查看IO是否失败 12. 查看虚拟盘是否已消失 13. 使用lsscsi查看盘符是否消失 14. 将DG组内所有原盘全部更换槽位插回 15. 查看所有盘的状态是否为Ubad 16. 对Ubad盘进行makegood，查看盘状态是否为Foreign 17. 对所有Foreign盘进行import，查看物理盘状态是否为Online 18. 查看虚拟盘状态是否为Optimal 19. 获取虚拟盘盘符 20. 测试工具开始进行IO业务 21. 等待测试工具的IO结束，查看IO是否成功，进行数据一致性校验 22. 清理环境，删除虚拟盘，将紧急热备功能开关、自动重建功能开关恢复到默认状态，下发查询命令 | 1. 关闭控制卡紧急热备功能开关成功 2. 关闭控制卡自动重建功能开关成功 3. 物理盘满足条件 4. 组建虚拟盘成功 5. 虚拟盘状态符合预期，为Optimal状态 6. 成功获取盘符 7. 测试工具的IO配置成功 8. 测试工具的IO业务成功开始 9. 拔盘操作成功 10. NA 11. 测试工具的IO失败 12. 虚拟盘查询不到，已消失 13. 盘符查询不到，已消失 14. 插盘操作成功 15. 物理盘状态符合预期，为Ubad状态 16. 命令执行成功，物理盘状态为Foreign 17. 命令执行成功，物理盘状态为Online 18. 虚拟盘状态符合预期，为Optimal状态 19. 成功获取盘符 20. 测试工具的IO业务成功开始 21. 测试工具正常结束，IO成功，进行数据一致性校验成功 22. 恢复测试环境到初始状态，查询命令返回正确 | A1 | N | N | SYPN |  | dupp |  | 否 |  | 否
ps3_v1.0.0_basic_io_r-04-07-006-005 | system_test/basic_io/reliability/hot_plug/wt/non_hold_io/non_redundancy/dg_all_old_pd_new_slot/basic_io_r_04_07_006_005_Raid00_nvme_s_w_lio. py | 基础IO可靠性-热拔插-WT-缓IO外-换槽位拔插DG内所有盘-Raid00-NVME-大IO顺序写 | ROC_IOC (#19) | /测试性要求/基础IO测试需求/可靠性/一般可靠性/插拔盘 (#1517) | 无需求 (#0) | 系统测试-功能 | 在WT模式下，IO过程中缓IO时间外热拔插 | WT模式-缓IO时间外-无冗余Raid-换槽位插拔DG下所有盘：IO失败，虚拟盘状态由Optimal到虚拟盘消失，盘符消失，换槽位插回所有盘后，所有盘状态为Ubad，所有盘重新进入DG组后，原盘状态为Online，虚拟盘状态为Optimal，重新下IO，IO正常 | RAID | 物理环境_1 | 1. 关闭控制卡紧急热备功能开关 2. 关闭控制卡自动重建功能开关 | 1. x4口 2. 2块NVME 3. Raid00:Size=all,pdPerArray=1 4. 大IO顺序写 | 1. 关闭控制卡紧急热备功能开关 2. 关闭控制卡自动重建功能开关 3. 查找2个NVME盘 4. 构建符合条件的虚拟盘：用2块NVME组建Raid00，创建参数中设置WT 5. 查看虚拟盘状态是否为Optimal 6. 获取虚拟盘盘符 7. 测试工具的IO配置：测试时间2min，IO并发线程数4，数据随机比例为50，读写比例为0，数据块大小设为(1M,8M,23M,30M)测试并发随机写 8. 测试工具开始进行IO业务 9. 将DG组内所有盘拔出 10. 等待缓IO时间+ 11. 查看IO是否失败 12. 查看虚拟盘是否已消失 13. 使用lsscsi查看盘符是否消失 14. 将DG组内所有原盘全部更换槽位插回 15. 查看所有盘的状态是否为Ubad 16. 对Ubad盘进行makegood，查看盘状态是否为Foreign 17. 对所有Foreign盘进行import，查看物理盘状态是否为Online 18. 查看虚拟盘状态是否为Optimal 19. 获取虚拟盘盘符 20. 测试工具开始进行IO业务 21. 等待测试工具的IO结束，查看IO是否成功，进行数据一致性校验 22. 清理环境，删除虚拟盘，将紧急热备功能开关、自动重建功能开关恢复到默认状态，下发查询命令 | 1. 关闭控制卡紧急热备功能开关成功 2. 关闭控制卡自动重建功能开关成功 3. 物理盘满足条件 4. 组建虚拟盘成功 5. 虚拟盘状态符合预期，为Optimal状态 6. 成功获取盘符 7. 测试工具的IO配置成功 8. 测试工具的IO业务成功开始 9. 拔盘操作成功 10. NA 11. 测试工具的IO失败 12. 虚拟盘查询不到，已消失 13. 盘符查询不到，已消失 14. 插盘操作成功 15. 物理盘状态符合预期，为Ubad状态 16. 命令执行成功，物理盘状态为Foreign 17. 命令执行成功，物理盘状态为Online 18. 虚拟盘状态符合预期，为Optimal状态 19. 成功获取盘符 20. 测试工具的IO业务成功开始 21. 测试工具正常结束，IO成功，进行数据一致性校验成功 22. 恢复测试环境到初始状态，查询命令返回正确 | A1 | N | N | SYPN |  | dupp |  | 否 |  | 否
ps3_v1.0.0_basic_io_r-04-07-006-006 | system_test/basic_io/reliability/hot_plug/wt/non_hold_io/non_redundancy/dg_all_old_pd_new_slot/basic_io_r_04_07_006_006_Raid00_satahdd_r_rw_mio. py | 基础IO可靠性-热拔插-WT-缓IO外-换槽位拔插DG内所有盘-Raid00-SATAHDD-混合大小IO随机混合读写 | ROC_IOC (#19) | /测试性要求/基础IO测试需求/可靠性/一般可靠性/插拔盘 (#1517) | 无需求 (#0) | 系统测试-功能 | 在WT模式下，IO过程中缓IO时间外热拔插 | WT模式-缓IO时间外-无冗余Raid-换槽位插拔DG下所有盘：IO失败，虚拟盘状态由Optimal到虚拟盘消失，盘符消失，换槽位插回所有盘后，所有盘状态为Ubad，所有盘重新进入DG组后，原盘状态为Online，虚拟盘状态为Optimal，重新下IO，IO正常 | RAID | 物理环境_1 | 1. 关闭控制卡紧急热备功能开关 2. 关闭控制卡自动重建功能开关 | 1. x4口 2. 2块SATAHDD 3. Raid00:Size=all,pdPerArray=1 4. 混合大小IO随机混合读写 | 1. 关闭控制卡紧急热备功能开关 2. 关闭控制卡自动重建功能开关 3. 查找2个SATAHDD盘 4. 构建符合条件的虚拟盘：用2块SATAHDD组建Raid00，创建参数中设置WT 5. 查看虚拟盘状态是否为Optimal 6. 获取虚拟盘盘符 7. 测试工具的IO配置："测试时间2min，IO并发线程数4，数据随机比例为50，读写比例为50，数据块大小设为(24K,168K,1176K,2904K)测试并发随机混合读写 8. 测试工具开始进行IO业务 9. 将DG组内所有盘拔出 10. 等待缓IO时间+ 11. 查看IO是否失败 12. 查看虚拟盘是否已消失 13. 使用lsscsi查看盘符是否消失 14. 将DG组内所有原盘全部更换槽位插回 15. 查看所有盘的状态是否为Ubad 16. 对Ubad盘进行makegood，查看盘状态是否为Foreign 17. 对所有Foreign盘进行import，查看物理盘状态是否为Online 18. 查看虚拟盘状态是否为Optimal 19. 获取虚拟盘盘符 20. 测试工具开始进行IO业务 21. 等待测试工具的IO结束，查看IO是否成功，进行数据一致性校验 22. 清理环境，删除虚拟盘，将紧急热备功能开关、自动重建功能开关恢复到默认状态，下发查询命令 | 1. 关闭控制卡紧急热备功能开关成功 2. 关闭控制卡自动重建功能开关成功 3. 物理盘满足条件 4. 组建虚拟盘成功 5. 虚拟盘状态符合预期，为Optimal状态 6. 成功获取盘符 7. 测试工具的IO配置成功 8. 测试工具的IO业务成功开始 9. 拔盘操作成功 10. NA 11. 测试工具的IO失败 12. 虚拟盘查询不到，已消失 13. 盘符查询不到，已消失 14. 插盘操作成功 15. 物理盘状态符合预期，为Ubad状态 16. 命令执行成功，物理盘状态为Foreign 17. 命令执行成功，物理盘状态为Online 18. 虚拟盘状态符合预期，为Optimal状态 19. 成功获取盘符 20. 测试工具的IO业务成功开始 21. 测试工具正常结束，IO成功，进行数据一致性校验成功 22. 恢复测试环境到初始状态，查询命令返回正确 | A1 | N | N | SYPN |  | dupp |  | 否 |  | 否
ps3_v1.0.0_basic_io_r-04-07-007-001 | system_test/basic_io/reliability/hot_plug/wt/non_hold_io/redundancy/new_pd_old_slot/basic_io_r_04_07_007_001_Raid1_satahdd_r_w_sio. py | 基础IO可靠性-热拔插-WT-缓IO外-新盘原槽位-Raid1-SATAHDD-小IO随机写 | ROC_IOC (#19) | /测试性要求/基础IO测试需求/可靠性/一般可靠性/插拔盘 (#1517) | 无需求 (#0) | 系统测试-功能 | 在WT模式下，IO过程中缓IO时间外热拔插 | WT模式-缓IO时间外-冗余Raid-新盘原槽位插回：IO正常，虚拟盘状态改变为Degrade，新盘状态为Ready | RAID | 物理环境_1 | 1. 关闭控制卡紧急热备功能开关 2. 打开自动重建功能开关 | 1. x4口 2. 2块SATAHDD 3. Raid1:Size=all 4. 小IO随机写 | 1. 关闭控制卡紧急热备功能开关 2. 关闭控制卡自动重建功能开关 3. 查找2个SATAHDD盘 4. 构建符合条件的虚拟盘：用2块SATAHDD组建Raid1，创建参数中设置WT 5. 查看虚拟盘状态是否为Optimal 6. 获取虚拟盘盘符 7. 测试工具的IO配置：测试时间2min，IO并发线程数4，数据随机比例为50，读写比例为0，数据块大小设为(3K,96K,130K,323K)测试并发随机写 8. 测试工具开始进行IO业务 9. 在IO过程中拔掉一块盘 10. 等待缓IO时间+ 11. 查看虚拟盘状态是否为Degraded 12. 将一块新盘插回原槽位 13. 查看新盘状态是否为Ready 14. 等待测试工具的IO结束，查看IO是否成功，进行数据一致性校验 15. 清理环境，删除虚拟盘，将紧急热备功能开关、自动重建功能开关恢复到默认状态，下发查询命令 | 1. 关闭控制卡紧急热备功能开关成功 2. 关闭控制卡自动重建功能开关成功 3. 物理盘满足条件 4. 组建虚拟盘成功 5. 虚拟盘状态符合预期，为Optimal状态 6. 成功获取盘符 7. 测试工具的IO配置成功 8. 测试工具的IO业务成功开始 9. 拔盘操作成功 10. NA 11. 虚拟盘状态正确，为Degraded状态 12. 插盘操作成功 13. 新盘状态正确，为Ready状态 14. 测试工具正常结束，IO成功，进行数据一致性校验成功 15. 恢复测试环境到初始状态，查询命令返回正确 | A1 | N | N | SYPN |  | dupp |  | 否 |  | 否
ps3_v1.0.0_basic_io_r-04-07-007-002 | system_test/basic_io/reliability/hot_plug/wt/non_hold_io/redundancy/new_pd_old_slot/basic_io_r_04_07_007_002_Raid1_satassd_s_w_lio. py | 基础IO可靠性-热拔插-WT-缓IO外-新盘原槽位-Raid1-SATASSD-大IO顺序写 | ROC_IOC (#19) | /测试性要求/基础IO测试需求/可靠性/一般可靠性/插拔盘 (#1517) | 无需求 (#0) | 系统测试-功能 | 在WT模式下，IO过程中缓IO时间外热拔插 | WT模式-缓IO时间外-冗余Raid-新盘原槽位插回：IO正常，虚拟盘状态改变为Degrade，新盘状态为Ready | RAID | 物理环境_1 | 1. 关闭控制卡紧急热备功能开关 2. 打开自动重建功能开关 | 1. x4口 2. 2块SATASSD 3. Raid1:Size=all 4. 大IO顺序写 | 1. 关闭控制卡紧急热备功能开关 2. 关闭控制卡自动重建功能开关 3. 查找2个SATASSD盘 4. 构建符合条件的虚拟盘：用2块SATASSD组建Raid1，创建参数中设置WT 5. 查看虚拟盘状态是否为Optimal 6. 获取虚拟盘盘符 7. 测试工具的IO配置：测试时间2min，IO并发线程数4，数据随机比例为50，读写比例为0，数据块大小设为(1M,4M,15M,28M)测试并发随机写 8. 测试工具开始进行IO业务 9. 在IO过程中拔掉一块盘 10. 等待缓IO时间+ 11. 查看虚拟盘状态是否为Degraded 12. 将一块新盘插回原槽位 13. 查看新盘状态是否为Ready 14. 等待测试工具的IO结束，查看IO是否成功，进行数据一致性校验 15. 清理环境，删除虚拟盘，将紧急热备功能开关、自动重建功能开关恢复到默认状态，下发查询命令 | 1. 关闭控制卡紧急热备功能开关成功 2. 关闭控制卡自动重建功能开关成功 3. 物理盘满足条件 4. 组建虚拟盘成功 5. 虚拟盘状态符合预期，为Optimal状态 6. 成功获取盘符 7. 测试工具的IO配置成功 8. 测试工具的IO业务成功开始 9. 拔盘操作成功 10. NA 11. 虚拟盘状态正确，为Degraded状态 12. 插盘操作成功 13. 新盘状态正确，为Ready状态 14. 测试工具正常结束，IO成功，进行数据一致性校验成功 15. 恢复测试环境到初始状态，查询命令返回正确 | A1 | N | N | SYPN |  | dupp |  | 否 |  | 否
ps3_v1.0.0_basic_io_r-04-07-007-003 | system_test/basic_io/reliability/hot_plug/wt/non_hold_io/redundancy/new_pd_old_slot/basic_io_r_04_07_007_003_Raid1_sashdd_r_rw_mio. py | 基础IO可靠性-热拔插-WT-缓IO外-新盘原槽位-Raid1-SASHDD-混合大小IO随机混合读写 | ROC_IOC (#19) | /测试性要求/基础IO测试需求/可靠性/一般可靠性/插拔盘 (#1517) | 无需求 (#0) | 系统测试-功能 | 在WT模式下，IO过程中缓IO时间外热拔插 | WT模式-缓IO时间外-冗余Raid-新盘原槽位插回：IO正常，虚拟盘状态改变为Degrade，新盘状态为Ready | RAID | 物理环境_1 | 1. 关闭控制卡紧急热备功能开关 2. 打开自动重建功能开关 | 1. x4口 2. 2块SASHDD 3. Raid1:Size=all 4. 混合大小IO随机混合读写 | 1. 关闭控制卡紧急热备功能开关 2. 关闭控制卡自动重建功能开关 3. 查找2个SASHDD盘 4. 构建符合条件的虚拟盘：用2块SASHDD组建Raid1，创建参数中设置WT 5. 查看虚拟盘状态是否为Optimal 6. 获取虚拟盘盘符 7. 测试工具的IO配置："测试时间2min，IO并发线程数4，数据随机比例为50，读写比例为50，数据块大小设为(245K,430K,1792K,8M)测试并发随机混合读写 8. 测试工具开始进行IO业务 9. 在IO过程中拔掉一块盘 10. 等待缓IO时间+ 11. 查看虚拟盘状态是否为Degraded 12. 将一块新盘插回原槽位 13. 查看新盘状态是否为Ready 14. 等待测试工具的IO结束，查看IO是否成功，进行数据一致性校验 15. 清理环境，删除虚拟盘，将紧急热备功能开关、自动重建功能开关恢复到默认状态，下发查询命令 | 1. 关闭控制卡紧急热备功能开关成功 2. 关闭控制卡自动重建功能开关成功 3. 物理盘满足条件 4. 组建虚拟盘成功 5. 虚拟盘状态符合预期，为Optimal状态 6. 成功获取盘符 7. 测试工具的IO配置成功 8. 测试工具的IO业务成功开始 9. 拔盘操作成功 10. NA 11. 虚拟盘状态正确，为Degraded状态 12. 插盘操作成功 13. 新盘状态正确，为Ready状态 14. 测试工具正常结束，IO成功，进行数据一致性校验成功 15. 恢复测试环境到初始状态，查询命令返回正确 | A1 | N | N | SYPN |  | dupp |  | 否 |  | 否
ps3_v1.0.0_basic_io_r-04-07-007-004 | system_test/basic_io/reliability/hot_plug/wt/non_hold_io/redundancy/new_pd_old_slot/basic_io_r_04_07_007_004_Raid1E_sasssd_r_w_sio. py | 基础IO可靠性-热拔插-WT-缓IO外-新盘原槽位-Raid1E-SASSSD-小IO随机写 | ROC_IOC (#19) | /测试性要求/基础IO测试需求/可靠性/一般可靠性/插拔盘 (#1517) | 无需求 (#0) | 系统测试-功能 | 在WT模式下，IO过程中缓IO时间外热拔插 | WT模式-缓IO时间外-冗余Raid-新盘原槽位插回：IO正常，虚拟盘状态改变为Degrade，新盘状态为Ready | RAID | 物理环境_1 | 1. 关闭控制卡紧急热备功能开关 2. 打开自动重建功能开关 | 1. x4口 2. 3块SASSSD 3. Raid1E:Size=all 4. 小IO随机写 | 1. 关闭控制卡紧急热备功能开关 2. 关闭控制卡自动重建功能开关 3. 查找3个SASSSD盘 4. 构建符合条件的虚拟盘：用3块SASSSD组建Raid1E，创建参数中设置WT 5. 查看虚拟盘状态是否为Optimal 6. 获取虚拟盘盘符 7. 测试工具的IO配置：测试时间2min，IO并发线程数4，数据随机比例为50，读写比例为0，数据块大小设为(10K,54K,210K,342K)测试并发随机写 8. 测试工具开始进行IO业务 9. 在IO过程中拔掉一块盘 10. 等待缓IO时间+ 11. 查看虚拟盘状态是否为Degraded 12. 将一块新盘插回原槽位 13. 查看新盘状态是否为Ready 14. 等待测试工具的IO结束，查看IO是否成功，进行数据一致性校验 15. 清理环境，删除虚拟盘，将紧急热备功能开关、自动重建功能开关恢复到默认状态，下发查询命令 | 1. 关闭控制卡紧急热备功能开关成功 2. 关闭控制卡自动重建功能开关成功 3. 物理盘满足条件 4. 组建虚拟盘成功 5. 虚拟盘状态符合预期，为Optimal状态 6. 成功获取盘符 7. 测试工具的IO配置成功 8. 测试工具的IO业务成功开始 9. 拔盘操作成功 10. NA 11. 虚拟盘状态正确，为Degraded状态 12. 插盘操作成功 13. 新盘状态正确，为Ready状态 14. 测试工具正常结束，IO成功，进行数据一致性校验成功 15. 恢复测试环境到初始状态，查询命令返回正确 | A1 | N | N | SYPN |  | dupp |  | 否 |  | 否
ps3_v1.0.0_basic_io_r-04-07-007-005 | system_test/basic_io/reliability/hot_plug/wt/non_hold_io/redundancy/new_pd_old_slot/basic_io_r_04_07_007_005_Raid1E_nvme_s_w_lio. py | 基础IO可靠性-热拔插-WT-缓IO外-新盘原槽位-Raid1E-NVME-大IO顺序写 | ROC_IOC (#19) | /测试性要求/基础IO测试需求/可靠性/一般可靠性/插拔盘 (#1517) | 无需求 (#0) | 系统测试-功能 | 在WT模式下，IO过程中缓IO时间外热拔插 | WT模式-缓IO时间外-冗余Raid-新盘原槽位插回：IO正常，虚拟盘状态改变为Degrade，新盘状态为Ready | RAID | 物理环境_1 | 1. 关闭控制卡紧急热备功能开关 2. 打开自动重建功能开关 | 1. x4口 2. 3块NVME 3. Raid1E:Size=all 4. 大IO顺序写 | 1. 关闭控制卡紧急热备功能开关 2. 关闭控制卡自动重建功能开关 3. 查找3个NVME盘 4. 构建符合条件的虚拟盘：用3块NVME组建Raid1E，创建参数中设置WT 5. 查看虚拟盘状态是否为Optimal 6. 获取虚拟盘盘符 7. 测试工具的IO配置：测试时间2min，IO并发线程数4，数据随机比例为50，读写比例为0，数据块大小设为(1M,3M,13M,27M)测试并发随机写 8. 测试工具开始进行IO业务 9. 在IO过程中拔掉一块盘 10. 等待缓IO时间+ 11. 查看虚拟盘状态是否为Degraded 12. 将一块新盘插回原槽位 13. 查看新盘状态是否为Ready 14. 等待测试工具的IO结束，查看IO是否成功，进行数据一致性校验 15. 清理环境，删除虚拟盘，将紧急热备功能开关、自动重建功能开关恢复到默认状态，下发查询命令 | 1. 关闭控制卡紧急热备功能开关成功 2. 关闭控制卡自动重建功能开关成功 3. 物理盘满足条件 4. 组建虚拟盘成功 5. 虚拟盘状态符合预期，为Optimal状态 6. 成功获取盘符 7. 测试工具的IO配置成功 8. 测试工具的IO业务成功开始 9. 拔盘操作成功 10. NA 11. 虚拟盘状态正确，为Degraded状态 12. 插盘操作成功 13. 新盘状态正确，为Ready状态 14. 测试工具正常结束，IO成功，进行数据一致性校验成功 15. 恢复测试环境到初始状态，查询命令返回正确 | A1 | N | N | SYPN |  | dupp |  | 否 |  | 否
ps3_v1.0.0_basic_io_r-04-07-007-006 | system_test/basic_io/reliability/hot_plug/wt/non_hold_io/redundancy/new_pd_old_slot/basic_io_r_04_07_007_006_Raid1E_satahdd_r_rw_mio. py | 基础IO可靠性-热拔插-WT-缓IO外-新盘原槽位-Raid1E-SATAHDD-混合大小IO随机混合读写 | ROC_IOC (#19) | /测试性要求/基础IO测试需求/可靠性/一般可靠性/插拔盘 (#1517) | 无需求 (#0) | 系统测试-功能 | 在WT模式下，IO过程中缓IO时间外热拔插 | WT模式-缓IO时间外-冗余Raid-新盘原槽位插回：IO正常，虚拟盘状态改变为Degrade，新盘状态为Ready | RAID | 物理环境_1 | 1. 关闭控制卡紧急热备功能开关 2. 打开自动重建功能开关 | 1. x4口 2. 3块SATAHDD 3. Raid1E:Size=all 4. 混合大小IO随机混合读写 | 1. 关闭控制卡紧急热备功能开关 2. 关闭控制卡自动重建功能开关 3. 查找3个SATAHDD盘 4. 构建符合条件的虚拟盘：用3块SATAHDD组建Raid1E，创建参数中设置WT 5. 查看虚拟盘状态是否为Optimal 6. 获取虚拟盘盘符 7. 测试工具的IO配置："测试时间2min，IO并发线程数4，数据随机比例为50，读写比例为50，数据块大小设为(245K,435K,768K,12M)测试并发随机混合读写 8. 测试工具开始进行IO业务 9. 在IO过程中拔掉一块盘 10. 等待缓IO时间+ 11. 查看虚拟盘状态是否为Degraded 12. 将一块新盘插回原槽位 13. 查看新盘状态是否为Ready 14. 等待测试工具的IO结束，查看IO是否成功，进行数据一致性校验 15. 清理环境，删除虚拟盘，将紧急热备功能开关、自动重建功能开关恢复到默认状态，下发查询命令 | 1. 关闭控制卡紧急热备功能开关成功 2. 关闭控制卡自动重建功能开关成功 3. 物理盘满足条件 4. 组建虚拟盘成功 5. 虚拟盘状态符合预期，为Optimal状态 6. 成功获取盘符 7. 测试工具的IO配置成功 8. 测试工具的IO业务成功开始 9. 拔盘操作成功 10. NA 11. 虚拟盘状态正确，为Degraded状态 12. 插盘操作成功 13. 新盘状态正确，为Ready状态 14. 测试工具正常结束，IO成功，进行数据一致性校验成功 15. 恢复测试环境到初始状态，查询命令返回正确 | A1 | N | N | SYPN |  | dupp |  | 否 |  | 否
ps3_v1.0.0_basic_io_r-04-07-007-007 | system_test/basic_io/reliability/hot_plug/wt/non_hold_io/redundancy/new_pd_old_slot/basic_io_r_04_07_007_007_Raid1E_satassd_r_w_sio. py | 基础IO可靠性-热拔插-WT-缓IO外-新盘原槽位-Raid1E-SATASSD-小IO随机写 | ROC_IOC (#19) | /测试性要求/基础IO测试需求/可靠性/一般可靠性/插拔盘 (#1517) | 无需求 (#0) | 系统测试-功能 | 在WT模式下，IO过程中缓IO时间外热拔插 | WT模式-缓IO时间外-冗余Raid-新盘原槽位插回：IO正常，虚拟盘状态改变为Degrade，新盘状态为Ready | RAID | 物理环境_1 | 1. 关闭控制卡紧急热备功能开关 2. 打开自动重建功能开关 | 1. x4口 2. 4块SATASSD 3. Raid1E:Size=all 4. 小IO随机写 | 1. 关闭控制卡紧急热备功能开关 2. 关闭控制卡自动重建功能开关 3. 查找4个SATASSD盘 4. 构建符合条件的虚拟盘：用4块SATASSD组建Raid1E，创建参数中设置WT 5. 查看虚拟盘状态是否为Optimal 6. 获取虚拟盘盘符 7. 测试工具的IO配置：测试时间2min，IO并发线程数4，数据随机比例为50，读写比例为0，数据块大小设为(2K,28K,171K,483K)测试并发随机写 8. 测试工具开始进行IO业务 9. 在IO过程中拔掉一块盘 10. 等待缓IO时间+ 11. 查看虚拟盘状态是否为Degraded 12. 将一块新盘插回原槽位 13. 查看新盘状态是否为Ready 14. 等待测试工具的IO结束，查看IO是否成功，进行数据一致性校验 15. 清理环境，删除虚拟盘，将紧急热备功能开关、自动重建功能开关恢复到默认状态，下发查询命令 | 1. 关闭控制卡紧急热备功能开关成功 2. 关闭控制卡自动重建功能开关成功 3. 物理盘满足条件 4. 组建虚拟盘成功 5. 虚拟盘状态符合预期，为Optimal状态 6. 成功获取盘符 7. 测试工具的IO配置成功 8. 测试工具的IO业务成功开始 9. 拔盘操作成功 10. NA 11. 虚拟盘状态正确，为Degraded状态 12. 插盘操作成功 13. 新盘状态正确，为Ready状态 14. 测试工具正常结束，IO成功，进行数据一致性校验成功 15. 恢复测试环境到初始状态，查询命令返回正确 | A1 | N | N | SYPN |  | dupp |  | 否 |  | 否
ps3_v1.0.0_basic_io_r-04-07-007-008 | system_test/basic_io/reliability/hot_plug/wt/non_hold_io/redundancy/new_pd_old_slot/basic_io_r_04_07_007_008_Raid1E_sashdd_s_w_lio. py | 基础IO可靠性-热拔插-WT-缓IO外-新盘原槽位-Raid1E-SASHDD-大IO顺序写 | ROC_IOC (#19) | /测试性要求/基础IO测试需求/可靠性/一般可靠性/插拔盘 (#1517) | 无需求 (#0) | 系统测试-功能 | 在WT模式下，IO过程中缓IO时间外热拔插 | WT模式-缓IO时间外-冗余Raid-新盘原槽位插回：IO正常，虚拟盘状态改变为Degrade，新盘状态为Ready | RAID | 物理环境_1 | 1. 关闭控制卡紧急热备功能开关 2. 打开自动重建功能开关 | 1. x4口 2. 4块SASHDD 3. Raid1E:Size=all 4. 大IO顺序写 | 1. 关闭控制卡紧急热备功能开关 2. 关闭控制卡自动重建功能开关 3. 查找4个SASHDD盘 4. 构建符合条件的虚拟盘：用4块SASHDD组建Raid1E，创建参数中设置WT 5. 查看虚拟盘状态是否为Optimal 6. 获取虚拟盘盘符 7. 测试工具的IO配置：测试时间2min，IO并发线程数4，数据随机比例为50，读写比例为0，数据块大小设为(725K,1M,15M,17M)测试并发随机写 8. 测试工具开始进行IO业务 9. 在IO过程中拔掉一块盘 10. 等待缓IO时间+ 11. 查看虚拟盘状态是否为Degraded 12. 将一块新盘插回原槽位 13. 查看新盘状态是否为Ready 14. 等待测试工具的IO结束，查看IO是否成功，进行数据一致性校验 15. 清理环境，删除虚拟盘，将紧急热备功能开关、自动重建功能开关恢复到默认状态，下发查询命令 | 1. 关闭控制卡紧急热备功能开关成功 2. 关闭控制卡自动重建功能开关成功 3. 物理盘满足条件 4. 组建虚拟盘成功 5. 虚拟盘状态符合预期，为Optimal状态 6. 成功获取盘符 7. 测试工具的IO配置成功 8. 测试工具的IO业务成功开始 9. 拔盘操作成功 10. NA 11. 虚拟盘状态正确，为Degraded状态 12. 插盘操作成功 13. 新盘状态正确，为Ready状态 14. 测试工具正常结束，IO成功，进行数据一致性校验成功 15. 恢复测试环境到初始状态，查询命令返回正确 | A1 | N | N | SYPN |  | dupp |  | 否 |  | 否
ps3_v1.0.0_basic_io_r-04-07-007-009 | system_test/basic_io/reliability/hot_plug/wt/non_hold_io/redundancy/new_pd_old_slot/basic_io_r_04_07_007_009_Raid1E_sasssd_r_rw_mio. py | 基础IO可靠性-热拔插-WT-缓IO外-新盘原槽位-Raid1E-SASSSD-混合大小IO随机混合读写 | ROC_IOC (#19) | /测试性要求/基础IO测试需求/可靠性/一般可靠性/插拔盘 (#1517) | 无需求 (#0) | 系统测试-功能 | 在WT模式下，IO过程中缓IO时间外热拔插 | WT模式-缓IO时间外-冗余Raid-新盘原槽位插回：IO正常，虚拟盘状态改变为Degrade，新盘状态为Ready | RAID | 物理环境_1 | 1. 关闭控制卡紧急热备功能开关 2. 打开自动重建功能开关 | 1. x4口 2. 4块SASSSD 3. Raid1E:Size=all 4. 混合大小IO随机混合读写 | 1. 关闭控制卡紧急热备功能开关 2. 关闭控制卡自动重建功能开关 3. 查找4个SASSSD盘 4. 构建符合条件的虚拟盘：用4块SASSSD组建Raid1E，创建参数中设置WT 5. 查看虚拟盘状态是否为Optimal 6. 获取虚拟盘盘符 7. 测试工具的IO配置："测试时间2min，IO并发线程数4，数据随机比例为50，读写比例为50，数据块大小设为(229K,458K,1145K,2290K)测试并发随机混合读写 8. 测试工具开始进行IO业务 9. 在IO过程中拔掉一块盘 10. 等待缓IO时间+ 11. 查看虚拟盘状态是否为Degraded 12. 将一块新盘插回原槽位 13. 查看新盘状态是否为Ready 14. 等待测试工具的IO结束，查看IO是否成功，进行数据一致性校验 15. 清理环境，删除虚拟盘，将紧急热备功能开关、自动重建功能开关恢复到默认状态，下发查询命令 | 1. 关闭控制卡紧急热备功能开关成功 2. 关闭控制卡自动重建功能开关成功 3. 物理盘满足条件 4. 组建虚拟盘成功 5. 虚拟盘状态符合预期，为Optimal状态 6. 成功获取盘符 7. 测试工具的IO配置成功 8. 测试工具的IO业务成功开始 9. 拔盘操作成功 10. NA 11. 虚拟盘状态正确，为Degraded状态 12. 插盘操作成功 13. 新盘状态正确，为Ready状态 14. 测试工具正常结束，IO成功，进行数据一致性校验成功 15. 恢复测试环境到初始状态，查询命令返回正确 | A1 | N | N | SYPN |  | dupp |  | 否 |  | 否
ps3_v1.0.0_basic_io_r-04-07-007-010 | system_test/basic_io/reliability/hot_plug/wt/non_hold_io/redundancy/new_pd_old_slot/basic_io_r_04_07_007_010_Raid5_nvme_r_w_sio. py | 基础IO可靠性-热拔插-WT-缓IO外-新盘原槽位-Raid5-NVME-小IO随机写 | ROC_IOC (#19) | /测试性要求/基础IO测试需求/可靠性/一般可靠性/插拔盘 (#1517) | 无需求 (#0) | 系统测试-功能 | 在WT模式下，IO过程中缓IO时间外热拔插 | WT模式-缓IO时间外-冗余Raid-新盘原槽位插回：IO正常，虚拟盘状态改变为Degrade，新盘状态为Ready | RAID | 物理环境_1 | 1. 关闭控制卡紧急热备功能开关 2. 打开自动重建功能开关 | 1. x4口 2. 4块NVME 3. Raid5:Size=all 4. 小IO随机写 | 1. 关闭控制卡紧急热备功能开关 2. 关闭控制卡自动重建功能开关 3. 查找4个NVME盘 4. 构建符合条件的虚拟盘：用4块NVME组建Raid5，创建参数中设置WT 5. 查看虚拟盘状态是否为Optimal 6. 获取虚拟盘盘符 7. 测试工具的IO配置：测试时间2min，IO并发线程数4，数据随机比例为50，读写比例为0，数据块大小设为(9K,42K,168K,488K)测试并发随机写 8. 测试工具开始进行IO业务 9. 在IO过程中拔掉一块盘 10. 等待缓IO时间+ 11. 查看虚拟盘状态是否为Degraded 12. 将一块新盘插回原槽位 13. 查看新盘状态是否为Ready 14. 等待测试工具的IO结束，查看IO是否成功，进行数据一致性校验 15. 清理环境，删除虚拟盘，将紧急热备功能开关、自动重建功能开关恢复到默认状态，下发查询命令 | 1. 关闭控制卡紧急热备功能开关成功 2. 关闭控制卡自动重建功能开关成功 3. 物理盘满足条件 4. 组建虚拟盘成功 5. 虚拟盘状态符合预期，为Optimal状态 6. 成功获取盘符 7. 测试工具的IO配置成功 8. 测试工具的IO业务成功开始 9. 拔盘操作成功 10. NA 11. 虚拟盘状态正确，为Degraded状态 12. 插盘操作成功 13. 新盘状态正确，为Ready状态 14. 测试工具正常结束，IO成功，进行数据一致性校验成功 15. 恢复测试环境到初始状态，查询命令返回正确 | A1 | N | N | SYPN |  | dupp |  | 否 |  | 否
ps3_v1.0.0_basic_io_r-04-07-007-011 | system_test/basic_io/reliability/hot_plug/wt/non_hold_io/redundancy/new_pd_old_slot/basic_io_r_04_07_007_011_Raid5_satahdd_s_w_lio. py | 基础IO可靠性-热拔插-WT-缓IO外-新盘原槽位-Raid5-SATAHDD-大IO顺序写 | ROC_IOC (#19) | /测试性要求/基础IO测试需求/可靠性/一般可靠性/插拔盘 (#1517) | 无需求 (#0) | 系统测试-功能 | 在WT模式下，IO过程中缓IO时间外热拔插 | WT模式-缓IO时间外-冗余Raid-新盘原槽位插回：IO正常，虚拟盘状态改变为Degrade，新盘状态为Ready | RAID | 物理环境_1 | 1. 关闭控制卡紧急热备功能开关 2. 打开自动重建功能开关 | 1. x4口 2. 4块SATAHDD 3. Raid5:Size=all 4. 大IO顺序写 | 1. 关闭控制卡紧急热备功能开关 2. 关闭控制卡自动重建功能开关 3. 查找4个SATAHDD盘 4. 构建符合条件的虚拟盘：用4块SATAHDD组建Raid5，创建参数中设置WT 5. 查看虚拟盘状态是否为Optimal 6. 获取虚拟盘盘符 7. 测试工具的IO配置：测试时间2min，IO并发线程数4，数据随机比例为50，读写比例为0，数据块大小设为(1M,7M,16M,28M)测试并发随机写 8. 测试工具开始进行IO业务 9. 在IO过程中拔掉一块盘 10. 等待缓IO时间+ 11. 查看虚拟盘状态是否为Degraded 12. 将一块新盘插回原槽位 13. 查看新盘状态是否为Ready 14. 等待测试工具的IO结束，查看IO是否成功，进行数据一致性校验 15. 清理环境，删除虚拟盘，将紧急热备功能开关、自动重建功能开关恢复到默认状态，下发查询命令 | 1. 关闭控制卡紧急热备功能开关成功 2. 关闭控制卡自动重建功能开关成功 3. 物理盘满足条件 4. 组建虚拟盘成功 5. 虚拟盘状态符合预期，为Optimal状态 6. 成功获取盘符 7. 测试工具的IO配置成功 8. 测试工具的IO业务成功开始 9. 拔盘操作成功 10. NA 11. 虚拟盘状态正确，为Degraded状态 12. 插盘操作成功 13. 新盘状态正确，为Ready状态 14. 测试工具正常结束，IO成功，进行数据一致性校验成功 15. 恢复测试环境到初始状态，查询命令返回正确 | A1 | N | N | SYPN |  | dupp |  | 否 |  | 否
ps3_v1.0.0_basic_io_r-04-07-007-012 | system_test/basic_io/reliability/hot_plug/wt/non_hold_io/redundancy/new_pd_old_slot/basic_io_r_04_07_007_012_Raid5_satassd_r_rw_mio. py | 基础IO可靠性-热拔插-WT-缓IO外-新盘原槽位-Raid5-SATASSD-混合大小IO随机混合读写 | ROC_IOC (#19) | /测试性要求/基础IO测试需求/可靠性/一般可靠性/插拔盘 (#1517) | 无需求 (#0) | 系统测试-功能 | 在WT模式下，IO过程中缓IO时间外热拔插 | WT模式-缓IO时间外-冗余Raid-新盘原槽位插回：IO正常，虚拟盘状态改变为Degrade，新盘状态为Ready | RAID | 物理环境_1 | 1. 关闭控制卡紧急热备功能开关 2. 打开自动重建功能开关 | 1. x4口 2. 4块SATASSD 3. Raid5:Size=all 4. 混合大小IO随机混合读写 | 1. 关闭控制卡紧急热备功能开关 2. 关闭控制卡自动重建功能开关 3. 查找4个SATASSD盘 4. 构建符合条件的虚拟盘：用4块SATASSD组建Raid5，创建参数中设置WT 5. 查看虚拟盘状态是否为Optimal 6. 获取虚拟盘盘符 7. 测试工具的IO配置："测试时间2min，IO并发线程数4，数据随机比例为50，读写比例为50，数据块大小设为(85K,448K,1536K,3M)测试并发随机混合读写 8. 测试工具开始进行IO业务 9. 在IO过程中拔掉一块盘 10. 等待缓IO时间+ 11. 查看虚拟盘状态是否为Degraded 12. 将一块新盘插回原槽位 13. 查看新盘状态是否为Ready 14. 等待测试工具的IO结束，查看IO是否成功，进行数据一致性校验 15. 清理环境，删除虚拟盘，将紧急热备功能开关、自动重建功能开关恢复到默认状态，下发查询命令 | 1. 关闭控制卡紧急热备功能开关成功 2. 关闭控制卡自动重建功能开关成功 3. 物理盘满足条件 4. 组建虚拟盘成功 5. 虚拟盘状态符合预期，为Optimal状态 6. 成功获取盘符 7. 测试工具的IO配置成功 8. 测试工具的IO业务成功开始 9. 拔盘操作成功 10. NA 11. 虚拟盘状态正确，为Degraded状态 12. 插盘操作成功 13. 新盘状态正确，为Ready状态 14. 测试工具正常结束，IO成功，进行数据一致性校验成功 15. 恢复测试环境到初始状态，查询命令返回正确 | A1 | N | N | SYPN |  | dupp |  | 否 |  | 否
ps3_v1.0.0_basic_io_r-04-07-007-013 | system_test/basic_io/reliability/hot_plug/wt/non_hold_io/redundancy/new_pd_old_slot/basic_io_r_04_07_007_013_Raid10_sashdd_r_w_sio. py | 基础IO可靠性-热拔插-WT-缓IO外-新盘原槽位-Raid10-SASHDD-小IO随机写 | ROC_IOC (#19) | /测试性要求/基础IO测试需求/可靠性/一般可靠性/插拔盘 (#1517) | 无需求 (#0) | 系统测试-功能 | 在WT模式下，IO过程中缓IO时间外热拔插 | WT模式-缓IO时间外-冗余Raid-新盘原槽位插回：IO正常，虚拟盘状态改变为Degrade，新盘状态为Ready | RAID | 物理环境_1 | 1. 关闭控制卡紧急热备功能开关 2. 打开自动重建功能开关 | 1. x4口 2. 4块SASHDD 3. Raid10:Size=all,pdPerArray=2 4. 小IO随机写 | 1. 关闭控制卡紧急热备功能开关 2. 关闭控制卡自动重建功能开关 3. 查找4个SASHDD盘 4. 构建符合条件的虚拟盘：用4块SASHDD组建Raid10，创建参数中设置WT 5. 查看虚拟盘状态是否为Optimal 6. 获取虚拟盘盘符 7. 测试工具的IO配置：测试时间2min，IO并发线程数4，数据随机比例为50，读写比例为0，数据块大小设为(14K,70K,210K,504K)测试并发随机写 8. 测试工具开始进行IO业务 9. 在IO过程中拔掉一块盘 10. 等待缓IO时间+ 11. 查看虚拟盘状态是否为Degraded 12. 将一块新盘插回原槽位 13. 查看新盘状态是否为Ready 14. 等待测试工具的IO结束，查看IO是否成功，进行数据一致性校验 15. 清理环境，删除虚拟盘，将紧急热备功能开关、自动重建功能开关恢复到默认状态，下发查询命令 | 1. 关闭控制卡紧急热备功能开关成功 2. 关闭控制卡自动重建功能开关成功 3. 物理盘满足条件 4. 组建虚拟盘成功 5. 虚拟盘状态符合预期，为Optimal状态 6. 成功获取盘符 7. 测试工具的IO配置成功 8. 测试工具的IO业务成功开始 9. 拔盘操作成功 10. NA 11. 虚拟盘状态正确，为Degraded状态 12. 插盘操作成功 13. 新盘状态正确，为Ready状态 14. 测试工具正常结束，IO成功，进行数据一致性校验成功 15. 恢复测试环境到初始状态，查询命令返回正确 | A1 | N | N | SYPN |  | dupp |  | 否 |  | 否
ps3_v1.0.0_basic_io_r-04-07-007-014 | system_test/basic_io/reliability/hot_plug/wt/non_hold_io/redundancy/new_pd_old_slot/basic_io_r_04_07_007_014_Raid10_sasssd_s_w_lio. py | 基础IO可靠性-热拔插-WT-缓IO外-新盘原槽位-Raid10-SASSSD-大IO顺序写 | ROC_IOC (#19) | /测试性要求/基础IO测试需求/可靠性/一般可靠性/插拔盘 (#1517) | 无需求 (#0) | 系统测试-功能 | 在WT模式下，IO过程中缓IO时间外热拔插 | WT模式-缓IO时间外-冗余Raid-新盘原槽位插回：IO正常，虚拟盘状态改变为Degrade，新盘状态为Ready | RAID | 物理环境_1 | 1. 关闭控制卡紧急热备功能开关 2. 打开自动重建功能开关 | 1. x4口 2. 4块SASSSD 3. Raid10:Size=all,pdPerArray=2 4. 大IO顺序写 | 1. 关闭控制卡紧急热备功能开关 2. 关闭控制卡自动重建功能开关 3. 查找4个SASSSD盘 4. 构建符合条件的虚拟盘：用4块SASSSD组建Raid10，创建参数中设置WT 5. 查看虚拟盘状态是否为Optimal 6. 获取虚拟盘盘符 7. 测试工具的IO配置：测试时间2min，IO并发线程数4，数据随机比例为50，读写比例为0，数据块大小设为(1M,9M,15M,25M)测试并发随机写 8. 测试工具开始进行IO业务 9. 在IO过程中拔掉一块盘 10. 等待缓IO时间+ 11. 查看虚拟盘状态是否为Degraded 12. 将一块新盘插回原槽位 13. 查看新盘状态是否为Ready 14. 等待测试工具的IO结束，查看IO是否成功，进行数据一致性校验 15. 清理环境，删除虚拟盘，将紧急热备功能开关、自动重建功能开关恢复到默认状态，下发查询命令 | 1. 关闭控制卡紧急热备功能开关成功 2. 关闭控制卡自动重建功能开关成功 3. 物理盘满足条件 4. 组建虚拟盘成功 5. 虚拟盘状态符合预期，为Optimal状态 6. 成功获取盘符 7. 测试工具的IO配置成功 8. 测试工具的IO业务成功开始 9. 拔盘操作成功 10. NA 11. 虚拟盘状态正确，为Degraded状态 12. 插盘操作成功 13. 新盘状态正确，为Ready状态 14. 测试工具正常结束，IO成功，进行数据一致性校验成功 15. 恢复测试环境到初始状态，查询命令返回正确 | A1 | N | N | SYPN |  | dupp |  | 否 |  | 否
ps3_v1.0.0_basic_io_r-04-07-007-015 | system_test/basic_io/reliability/hot_plug/wt/non_hold_io/redundancy/new_pd_old_slot/basic_io_r_04_07_007_015_Raid10_nvme_r_rw_mio. py | 基础IO可靠性-热拔插-WT-缓IO外-新盘原槽位-Raid10-NVME-混合大小IO随机混合读写 | ROC_IOC (#19) | /测试性要求/基础IO测试需求/可靠性/一般可靠性/插拔盘 (#1517) | 无需求 (#0) | 系统测试-功能 | 在WT模式下，IO过程中缓IO时间外热拔插 | WT模式-缓IO时间外-冗余Raid-新盘原槽位插回：IO正常，虚拟盘状态改变为Degrade，新盘状态为Ready | RAID | 物理环境_1 | 1. 关闭控制卡紧急热备功能开关 2. 打开自动重建功能开关 | 1. x4口 2. 4块NVME 3. Raid10:Size=all,pdPerArray=2 4. 混合大小IO随机混合读写 | 1. 关闭控制卡紧急热备功能开关 2. 关闭控制卡自动重建功能开关 3. 查找4个NVME盘 4. 构建符合条件的虚拟盘：用4块NVME组建Raid10，创建参数中设置WT 5. 查看虚拟盘状态是否为Optimal 6. 获取虚拟盘盘符 7. 测试工具的IO配置："测试时间2min，IO并发线程数4，数据随机比例为50，读写比例为50，数据块大小设为(201K,487K,1024K,10M)测试并发随机混合读写 8. 测试工具开始进行IO业务 9. 在IO过程中拔掉一块盘 10. 等待缓IO时间+ 11. 查看虚拟盘状态是否为Degraded 12. 将一块新盘插回原槽位 13. 查看新盘状态是否为Ready 14. 等待测试工具的IO结束，查看IO是否成功，进行数据一致性校验 15. 清理环境，删除虚拟盘，将紧急热备功能开关、自动重建功能开关恢复到默认状态，下发查询命令 | 1. 关闭控制卡紧急热备功能开关成功 2. 关闭控制卡自动重建功能开关成功 3. 物理盘满足条件 4. 组建虚拟盘成功 5. 虚拟盘状态符合预期，为Optimal状态 6. 成功获取盘符 7. 测试工具的IO配置成功 8. 测试工具的IO业务成功开始 9. 拔盘操作成功 10. NA 11. 虚拟盘状态正确，为Degraded状态 12. 插盘操作成功 13. 新盘状态正确，为Ready状态 14. 测试工具正常结束，IO成功，进行数据一致性校验成功 15. 恢复测试环境到初始状态，查询命令返回正确 | A1 | N | N | SYPN |  | dupp |  | 否 |  | 否
ps3_v1.0.0_basic_io_r-04-07-007-016 | system_test/basic_io/reliability/hot_plug/wt/non_hold_io/redundancy/new_pd_old_slot/basic_io_r_04_07_007_016_Raid10_satahdd_r_w_sio. py | 基础IO可靠性-热拔插-WT-缓IO外-新盘原槽位-Raid10-SATAHDD-小IO随机写 | ROC_IOC (#19) | /测试性要求/基础IO测试需求/可靠性/一般可靠性/插拔盘 (#1517) | 无需求 (#0) | 系统测试-功能 | 在WT模式下，IO过程中缓IO时间外热拔插 | WT模式-缓IO时间外-冗余Raid-新盘原槽位插回：IO正常，虚拟盘状态改变为Degrade，新盘状态为Ready | RAID | 物理环境_1 | 1. 关闭控制卡紧急热备功能开关 2. 打开自动重建功能开关 | 1. x4口 2. 6块SATAHDD 3. Raid10:Size=all,pdPerArray=3 4. 小IO随机写 | 1. 关闭控制卡紧急热备功能开关 2. 关闭控制卡自动重建功能开关 3. 查找6个SATAHDD盘 4. 构建符合条件的虚拟盘：用6块SATAHDD组建Raid10，创建参数中设置WT 5. 查看虚拟盘状态是否为Optimal 6. 获取虚拟盘盘符 7. 测试工具的IO配置：测试时间2min，IO并发线程数4，数据随机比例为50，读写比例为0，数据块大小设为(1K,111K,151K,467K)测试并发随机写 8. 测试工具开始进行IO业务 9. 在IO过程中拔掉一块盘 10. 等待缓IO时间+ 11. 查看虚拟盘状态是否为Degraded 12. 将一块新盘插回原槽位 13. 查看新盘状态是否为Ready 14. 等待测试工具的IO结束，查看IO是否成功，进行数据一致性校验 15. 清理环境，删除虚拟盘，将紧急热备功能开关、自动重建功能开关恢复到默认状态，下发查询命令 | 1. 关闭控制卡紧急热备功能开关成功 2. 关闭控制卡自动重建功能开关成功 3. 物理盘满足条件 4. 组建虚拟盘成功 5. 虚拟盘状态符合预期，为Optimal状态 6. 成功获取盘符 7. 测试工具的IO配置成功 8. 测试工具的IO业务成功开始 9. 拔盘操作成功 10. NA 11. 虚拟盘状态正确，为Degraded状态 12. 插盘操作成功 13. 新盘状态正确，为Ready状态 14. 测试工具正常结束，IO成功，进行数据一致性校验成功 15. 恢复测试环境到初始状态，查询命令返回正确 | A1 | N | N | SYPN |  | dupp |  | 否 |  | 否
ps3_v1.0.0_basic_io_r-04-07-007-017 | system_test/basic_io/reliability/hot_plug/wt/non_hold_io/redundancy/new_pd_old_slot/basic_io_r_04_07_007_017_Raid10_satassd_s_w_lio. py | 基础IO可靠性-热拔插-WT-缓IO外-新盘原槽位-Raid10-SATASSD-大IO顺序写 | ROC_IOC (#19) | /测试性要求/基础IO测试需求/可靠性/一般可靠性/插拔盘 (#1517) | 无需求 (#0) | 系统测试-功能 | 在WT模式下，IO过程中缓IO时间外热拔插 | WT模式-缓IO时间外-冗余Raid-新盘原槽位插回：IO正常，虚拟盘状态改变为Degrade，新盘状态为Ready | RAID | 物理环境_1 | 1. 关闭控制卡紧急热备功能开关 2. 打开自动重建功能开关 | 1. x4口 2. 6块SATASSD 3. Raid10:Size=all,pdPerArray=3 4. 大IO顺序写 | 1. 关闭控制卡紧急热备功能开关 2. 关闭控制卡自动重建功能开关 3. 查找6个SATASSD盘 4. 构建符合条件的虚拟盘：用6块SATASSD组建Raid10，创建参数中设置WT 5. 查看虚拟盘状态是否为Optimal 6. 获取虚拟盘盘符 7. 测试工具的IO配置：测试时间2min，IO并发线程数4，数据随机比例为50，读写比例为0，数据块大小设为(981K,1M,11M,17M)测试并发随机写 8. 测试工具开始进行IO业务 9. 在IO过程中拔掉一块盘 10. 等待缓IO时间+ 11. 查看虚拟盘状态是否为Degraded 12. 将一块新盘插回原槽位 13. 查看新盘状态是否为Ready 14. 等待测试工具的IO结束，查看IO是否成功，进行数据一致性校验 15. 清理环境，删除虚拟盘，将紧急热备功能开关、自动重建功能开关恢复到默认状态，下发查询命令 | 1. 关闭控制卡紧急热备功能开关成功 2. 关闭控制卡自动重建功能开关成功 3. 物理盘满足条件 4. 组建虚拟盘成功 5. 虚拟盘状态符合预期，为Optimal状态 6. 成功获取盘符 7. 测试工具的IO配置成功 8. 测试工具的IO业务成功开始 9. 拔盘操作成功 10. NA 11. 虚拟盘状态正确，为Degraded状态 12. 插盘操作成功 13. 新盘状态正确，为Ready状态 14. 测试工具正常结束，IO成功，进行数据一致性校验成功 15. 恢复测试环境到初始状态，查询命令返回正确 | A1 | N | N | SYPN |  | dupp |  | 否 |  | 否
ps3_v1.0.0_basic_io_r-04-07-007-018 | system_test/basic_io/reliability/hot_plug/wt/non_hold_io/redundancy/new_pd_old_slot/basic_io_r_04_07_007_018_Raid10_sashdd_r_rw_mio. py | 基础IO可靠性-热拔插-WT-缓IO外-新盘原槽位-Raid10-SASHDD-混合大小IO随机混合读写 | ROC_IOC (#19) | /测试性要求/基础IO测试需求/可靠性/一般可靠性/插拔盘 (#1517) | 无需求 (#0) | 系统测试-功能 | 在WT模式下，IO过程中缓IO时间外热拔插 | WT模式-缓IO时间外-冗余Raid-新盘原槽位插回：IO正常，虚拟盘状态改变为Degrade，新盘状态为Ready | RAID | 物理环境_1 | 1. 关闭控制卡紧急热备功能开关 2. 打开自动重建功能开关 | 1. x4口 2. 6块SASHDD 3. Raid10:Size=all,pdPerArray=3 4. 混合大小IO随机混合读写 | 1. 关闭控制卡紧急热备功能开关 2. 关闭控制卡自动重建功能开关 3. 查找6个SASHDD盘 4. 构建符合条件的虚拟盘：用6块SASHDD组建Raid10，创建参数中设置WT 5. 查看虚拟盘状态是否为Optimal 6. 获取虚拟盘盘符 7. 测试工具的IO配置："测试时间2min，IO并发线程数4，数据随机比例为50，读写比例为50，数据块大小设为(124K,248K,496K,2108K)测试并发随机混合读写 8. 测试工具开始进行IO业务 9. 在IO过程中拔掉一块盘 10. 等待缓IO时间+ 11. 查看虚拟盘状态是否为Degraded 12. 将一块新盘插回原槽位 13. 查看新盘状态是否为Ready 14. 等待测试工具的IO结束，查看IO是否成功，进行数据一致性校验 15. 清理环境，删除虚拟盘，将紧急热备功能开关、自动重建功能开关恢复到默认状态，下发查询命令 | 1. 关闭控制卡紧急热备功能开关成功 2. 关闭控制卡自动重建功能开关成功 3. 物理盘满足条件 4. 组建虚拟盘成功 5. 虚拟盘状态符合预期，为Optimal状态 6. 成功获取盘符 7. 测试工具的IO配置成功 8. 测试工具的IO业务成功开始 9. 拔盘操作成功 10. NA 11. 虚拟盘状态正确，为Degraded状态 12. 插盘操作成功 13. 新盘状态正确，为Ready状态 14. 测试工具正常结束，IO成功，进行数据一致性校验成功 15. 恢复测试环境到初始状态，查询命令返回正确 | A1 | N | N | SYPN |  | dupp |  | 否 |  | 否
ps3_v1.0.0_basic_io_r-04-07-007-019 | system_test/basic_io/reliability/hot_plug/wt/non_hold_io/redundancy/new_pd_old_slot/basic_io_r_04_07_007_019_Raid50_sasssd_r_w_sio. py | 基础IO可靠性-热拔插-WT-缓IO外-新盘原槽位-Raid50-SASSSD-小IO随机写 | ROC_IOC (#19) | /测试性要求/基础IO测试需求/可靠性/一般可靠性/插拔盘 (#1517) | 无需求 (#0) | 系统测试-功能 | 在WT模式下，IO过程中缓IO时间外热拔插 | WT模式-缓IO时间外-冗余Raid-新盘原槽位插回：IO正常，虚拟盘状态改变为Degrade，新盘状态为Ready | RAID | 物理环境_1 | 1. 关闭控制卡紧急热备功能开关 2. 打开自动重建功能开关 | 1. x4口 2. 6块SASSSD 3. Raid50:Size=all,pdPerArray=3 4. 小IO随机写 | 1. 关闭控制卡紧急热备功能开关 2. 关闭控制卡自动重建功能开关 3. 查找6个SASSSD盘 4. 构建符合条件的虚拟盘：用6块SASSSD组建Raid50，创建参数中设置WT 5. 查看虚拟盘状态是否为Optimal 6. 获取虚拟盘盘符 7. 测试工具的IO配置：测试时间2min，IO并发线程数4，数据随机比例为50，读写比例为0，数据块大小设为(3K,48K,144K,339K)测试并发随机写 8. 测试工具开始进行IO业务 9. 在IO过程中拔掉一块盘 10. 等待缓IO时间+ 11. 查看虚拟盘状态是否为Degraded 12. 将一块新盘插回原槽位 13. 查看新盘状态是否为Ready 14. 等待测试工具的IO结束，查看IO是否成功，进行数据一致性校验 15. 清理环境，删除虚拟盘，将紧急热备功能开关、自动重建功能开关恢复到默认状态，下发查询命令 | 1. 关闭控制卡紧急热备功能开关成功 2. 关闭控制卡自动重建功能开关成功 3. 物理盘满足条件 4. 组建虚拟盘成功 5. 虚拟盘状态符合预期，为Optimal状态 6. 成功获取盘符 7. 测试工具的IO配置成功 8. 测试工具的IO业务成功开始 9. 拔盘操作成功 10. NA 11. 虚拟盘状态正确，为Degraded状态 12. 插盘操作成功 13. 新盘状态正确，为Ready状态 14. 测试工具正常结束，IO成功，进行数据一致性校验成功 15. 恢复测试环境到初始状态，查询命令返回正确 | A1 | N | N | SYPN |  | dupp |  | 否 |  | 否
ps3_v1.0.0_basic_io_r-04-07-007-020 | system_test/basic_io/reliability/hot_plug/wt/non_hold_io/redundancy/new_pd_old_slot/basic_io_r_04_07_007_020_Raid50_nvme_s_w_lio. py | 基础IO可靠性-热拔插-WT-缓IO外-新盘原槽位-Raid50-NVME-大IO顺序写 | ROC_IOC (#19) | /测试性要求/基础IO测试需求/可靠性/一般可靠性/插拔盘 (#1517) | 无需求 (#0) | 系统测试-功能 | 在WT模式下，IO过程中缓IO时间外热拔插 | WT模式-缓IO时间外-冗余Raid-新盘原槽位插回：IO正常，虚拟盘状态改变为Degrade，新盘状态为Ready | RAID | 物理环境_1 | 1. 关闭控制卡紧急热备功能开关 2. 打开自动重建功能开关 | 1. x4口 2. 6块NVME 3. Raid50:Size=all,pdPerArray=3 4. 大IO顺序写 | 1. 关闭控制卡紧急热备功能开关 2. 关闭控制卡自动重建功能开关 3. 查找6个NVME盘 4. 构建符合条件的虚拟盘：用6块NVME组建Raid50，创建参数中设置WT 5. 查看虚拟盘状态是否为Optimal 6. 获取虚拟盘盘符 7. 测试工具的IO配置：测试时间2min，IO并发线程数4，数据随机比例为50，读写比例为0，数据块大小设为(933K,2M,12M,19M)测试并发随机写 8. 测试工具开始进行IO业务 9. 在IO过程中拔掉一块盘 10. 等待缓IO时间+ 11. 查看虚拟盘状态是否为Degraded 12. 将一块新盘插回原槽位 13. 查看新盘状态是否为Ready 14. 等待测试工具的IO结束，查看IO是否成功，进行数据一致性校验 15. 清理环境，删除虚拟盘，将紧急热备功能开关、自动重建功能开关恢复到默认状态，下发查询命令 | 1. 关闭控制卡紧急热备功能开关成功 2. 关闭控制卡自动重建功能开关成功 3. 物理盘满足条件 4. 组建虚拟盘成功 5. 虚拟盘状态符合预期，为Optimal状态 6. 成功获取盘符 7. 测试工具的IO配置成功 8. 测试工具的IO业务成功开始 9. 拔盘操作成功 10. NA 11. 虚拟盘状态正确，为Degraded状态 12. 插盘操作成功 13. 新盘状态正确，为Ready状态 14. 测试工具正常结束，IO成功，进行数据一致性校验成功 15. 恢复测试环境到初始状态，查询命令返回正确 | A1 | N | N | SYPN |  | dupp |  | 否 |  | 否
ps3_v1.0.0_basic_io_r-04-07-007-021 | system_test/basic_io/reliability/hot_plug/wt/non_hold_io/redundancy/new_pd_old_slot/basic_io_r_04_07_007_021_Raid50_satahdd_r_rw_mio. py | 基础IO可靠性-热拔插-WT-缓IO外-新盘原槽位-Raid50-SATAHDD-混合大小IO随机混合读写 | ROC_IOC (#19) | /测试性要求/基础IO测试需求/可靠性/一般可靠性/插拔盘 (#1517) | 无需求 (#0) | 系统测试-功能 | 在WT模式下，IO过程中缓IO时间外热拔插 | WT模式-缓IO时间外-冗余Raid-新盘原槽位插回：IO正常，虚拟盘状态改变为Degrade，新盘状态为Ready | RAID | 物理环境_1 | 1. 关闭控制卡紧急热备功能开关 2. 打开自动重建功能开关 | 1. x4口 2. 6块SATAHDD 3. Raid50:Size=all,pdPerArray=3 4. 混合大小IO随机混合读写 | 1. 关闭控制卡紧急热备功能开关 2. 关闭控制卡自动重建功能开关 3. 查找6个SATAHDD盘 4. 构建符合条件的虚拟盘：用6块SATAHDD组建Raid50，创建参数中设置WT 5. 查看虚拟盘状态是否为Optimal 6. 获取虚拟盘盘符 7. 测试工具的IO配置："测试时间2min，IO并发线程数4，数据随机比例为50，读写比例为50，数据块大小设为(8K,280K,512K,15M)测试并发随机混合读写 8. 测试工具开始进行IO业务 9. 在IO过程中拔掉一块盘 10. 等待缓IO时间+ 11. 查看虚拟盘状态是否为Degraded 12. 将一块新盘插回原槽位 13. 查看新盘状态是否为Ready 14. 等待测试工具的IO结束，查看IO是否成功，进行数据一致性校验 15. 清理环境，删除虚拟盘，将紧急热备功能开关、自动重建功能开关恢复到默认状态，下发查询命令 | 1. 关闭控制卡紧急热备功能开关成功 2. 关闭控制卡自动重建功能开关成功 3. 物理盘满足条件 4. 组建虚拟盘成功 5. 虚拟盘状态符合预期，为Optimal状态 6. 成功获取盘符 7. 测试工具的IO配置成功 8. 测试工具的IO业务成功开始 9. 拔盘操作成功 10. NA 11. 虚拟盘状态正确，为Degraded状态 12. 插盘操作成功 13. 新盘状态正确，为Ready状态 14. 测试工具正常结束，IO成功，进行数据一致性校验成功 15. 恢复测试环境到初始状态，查询命令返回正确 | A1 | N | N | SYPN |  | dupp |  | 否 |  | 否
ps3_v1.0.0_basic_io_r-04-07-008-001 | system_test/basic_io/reliability/hot_plug/wt/non_hold_io/redundancy/old_pd_old_slot/basic_io_r_04_07_008_001_Raid1_satahdd_r_w_sio. py | 基础IO可靠性-热拔插-WT-缓IO外-原盘原槽位-Raid1-SATAHDD-小IO随机写 | ROC_IOC (#19) | /测试性要求/基础IO测试需求/可靠性/一般可靠性/插拔盘 (#1517) | 无需求 (#0) | 系统测试-功能 | 在WT模式下，IO过程中缓IO时间外热拔插 | WT模式-缓IO时间外-冗余Raid-原盘原槽位插回：IO正常，虚拟盘状态改变为Degrade，原盘状态为Ubad | RAID | 物理环境_1 | 1. 关闭控制卡紧急热备功能开关 2. 关闭控制卡自动重建功能开关 | 1. x4口 2. 2块SATAHDD 3. Raid1:Size=all 4. 小IO随机写 | 1. 关闭控制卡紧急热备功能开关 2. 关闭控制卡自动重建功能开关 3. 查找2个SATAHDD盘 4. 构建符合条件的虚拟盘：用2块SATAHDD组建Raid1，创建参数中设置WT 5. 查看虚拟盘状态是否为Optimal 6. 获取虚拟盘盘符 7. 测试工具的IO配置：测试时间2min，IO并发线程数4，数据随机比例为50，读写比例为0，数据块大小设为(9K,51K,229K,290K)测试并发随机写 8. 测试工具开始进行IO业务 9. 将一块盘拔出 10. 等待缓IO时间+ 11. 查看虚拟盘状态是否为Degrade 12. 将原盘在原槽位插回 13. 查看原盘状态是否为Ubad 14. 对Ubad盘进行makegood，查看盘状态是否为Foreign 15. 对于Foreign盘进行删除原数据操作，查看物理盘状态是否为Ready 16. 等待测试工具的IO结束，查看IO是否成功，进行数据一致性校验 17. 清理环境，删除虚拟盘，将紧急热备功能开关、自动重建功能开关恢复到默认状态，下发查询命令 | 1. 关闭控制卡紧急热备功能开关成功 2. 关闭控制卡自动重建功能开关成功 3. 物理盘满足条件 4. 组建虚拟盘成功 5. 虚拟盘状态符合预期，为Optimal状态 6. 成功获取盘符 7. 测试工具的IO配置成功 8. 测试工具的IO业务成功开始 9. 拔盘操作成功 10. NA 11. 虚拟盘状态符合预期，为Degrade状态 12. 插盘操作成功 13. 盘状态符合预期，为Ubad状态 14. 命令执行成功，物理盘状态为Foreign 15. 命令执行成功，物理盘状态为Ready 16. 测试工具正常结束，IO成功，进行数据一致性校验成功 17. 恢复测试环境到初始状态，查询命令返回正确 | A1 | N | N | SYPN |  | dupp |  | 否 |  | 否
ps3_v1.0.0_basic_io_r-04-07-008-002 | system_test/basic_io/reliability/hot_plug/wt/non_hold_io/redundancy/old_pd_old_slot/basic_io_r_04_07_008_002_Raid1_satassd_s_w_lio. py | 基础IO可靠性-热拔插-WT-缓IO外-原盘原槽位-Raid1-SATASSD-大IO顺序写 | ROC_IOC (#19) | /测试性要求/基础IO测试需求/可靠性/一般可靠性/插拔盘 (#1517) | 无需求 (#0) | 系统测试-功能 | 在WT模式下，IO过程中缓IO时间外热拔插 | WT模式-缓IO时间外-冗余Raid-原盘原槽位插回：IO正常，虚拟盘状态改变为Degrade，原盘状态为Ubad | RAID | 物理环境_1 | 1. 关闭控制卡紧急热备功能开关 2. 关闭控制卡自动重建功能开关 | 1. x4口 2. 2块SATASSD 3. Raid1:Size=all 4. 大IO顺序写 | 1. 关闭控制卡紧急热备功能开关 2. 关闭控制卡自动重建功能开关 3. 查找2个SATASSD盘 4. 构建符合条件的虚拟盘：用2块SATASSD组建Raid1，创建参数中设置WT 5. 查看虚拟盘状态是否为Optimal 6. 获取虚拟盘盘符 7. 测试工具的IO配置：测试时间2min，IO并发线程数4，数据随机比例为50，读写比例为0，数据块大小设为(1M,5M,21M,30M)测试并发随机写 8. 测试工具开始进行IO业务 9. 将一块盘拔出 10. 等待缓IO时间+ 11. 查看虚拟盘状态是否为Degrade 12. 将原盘在原槽位插回 13. 查看原盘状态是否为Ubad 14. 对Ubad盘进行makegood，查看盘状态是否为Foreign 15. 对于Foreign盘进行删除原数据操作，查看物理盘状态是否为Ready 16. 等待测试工具的IO结束，查看IO是否成功，进行数据一致性校验 17. 清理环境，删除虚拟盘，将紧急热备功能开关、自动重建功能开关恢复到默认状态，下发查询命令 | 1. 关闭控制卡紧急热备功能开关成功 2. 关闭控制卡自动重建功能开关成功 3. 物理盘满足条件 4. 组建虚拟盘成功 5. 虚拟盘状态符合预期，为Optimal状态 6. 成功获取盘符 7. 测试工具的IO配置成功 8. 测试工具的IO业务成功开始 9. 拔盘操作成功 10. NA 11. 虚拟盘状态符合预期，为Degrade状态 12. 插盘操作成功 13. 盘状态符合预期，为Ubad状态 14. 命令执行成功，物理盘状态为Foreign 15. 命令执行成功，物理盘状态为Ready 16. 测试工具正常结束，IO成功，进行数据一致性校验成功 17. 恢复测试环境到初始状态，查询命令返回正确 | A1 | N | N | SYPN |  | dupp |  | 否 |  | 否
ps3_v1.0.0_basic_io_r-04-07-008-003 | system_test/basic_io/reliability/hot_plug/wt/non_hold_io/redundancy/old_pd_old_slot/basic_io_r_04_07_008_003_Raid1_sashdd_r_rw_mio. py | 基础IO可靠性-热拔插-WT-缓IO外-原盘原槽位-Raid1-SASHDD-混合大小IO随机混合读写 | ROC_IOC (#19) | /测试性要求/基础IO测试需求/可靠性/一般可靠性/插拔盘 (#1517) | 无需求 (#0) | 系统测试-功能 | 在WT模式下，IO过程中缓IO时间外热拔插 | WT模式-缓IO时间外-冗余Raid-原盘原槽位插回：IO正常，虚拟盘状态改变为Degrade，原盘状态为Ubad | RAID | 物理环境_1 | 1. 关闭控制卡紧急热备功能开关 2. 关闭控制卡自动重建功能开关 | 1. x4口 2. 2块SASHDD 3. Raid1:Size=all 4. 混合大小IO随机混合读写 | 1. 关闭控制卡紧急热备功能开关 2. 关闭控制卡自动重建功能开关 3. 查找2个SASHDD盘 4. 构建符合条件的虚拟盘：用2块SASHDD组建Raid1，创建参数中设置WT 5. 查看虚拟盘状态是否为Optimal 6. 获取虚拟盘盘符 7. 测试工具的IO配置："测试时间2min，IO并发线程数4，数据随机比例为50，读写比例为50，数据块大小设为(230K,505K,1024K,9M)测试并发随机混合读写 8. 测试工具开始进行IO业务 9. 将一块盘拔出 10. 等待缓IO时间+ 11. 查看虚拟盘状态是否为Degrade 12. 将原盘在原槽位插回 13. 查看原盘状态是否为Ubad 14. 对Ubad盘进行makegood，查看盘状态是否为Foreign 15. 对于Foreign盘进行删除原数据操作，查看物理盘状态是否为Ready 16. 等待测试工具的IO结束，查看IO是否成功，进行数据一致性校验 17. 清理环境，删除虚拟盘，将紧急热备功能开关、自动重建功能开关恢复到默认状态，下发查询命令 | 1. 关闭控制卡紧急热备功能开关成功 2. 关闭控制卡自动重建功能开关成功 3. 物理盘满足条件 4. 组建虚拟盘成功 5. 虚拟盘状态符合预期，为Optimal状态 6. 成功获取盘符 7. 测试工具的IO配置成功 8. 测试工具的IO业务成功开始 9. 拔盘操作成功 10. NA 11. 虚拟盘状态符合预期，为Degrade状态 12. 插盘操作成功 13. 盘状态符合预期，为Ubad状态 14. 命令执行成功，物理盘状态为Foreign 15. 命令执行成功，物理盘状态为Ready 16. 测试工具正常结束，IO成功，进行数据一致性校验成功 17. 恢复测试环境到初始状态，查询命令返回正确 | A1 | N | N | SYPN |  | dupp |  | 否 |  | 否
ps3_v1.0.0_basic_io_r-04-07-008-004 | system_test/basic_io/reliability/hot_plug/wt/non_hold_io/redundancy/old_pd_old_slot/basic_io_r_04_07_008_004_Raid1E_sasssd_r_w_sio. py | 基础IO可靠性-热拔插-WT-缓IO外-原盘原槽位-Raid1E-SASSSD-小IO随机写 | ROC_IOC (#19) | /测试性要求/基础IO测试需求/可靠性/一般可靠性/插拔盘 (#1517) | 无需求 (#0) | 系统测试-功能 | 在WT模式下，IO过程中缓IO时间外热拔插 | WT模式-缓IO时间外-冗余Raid-原盘原槽位插回：IO正常，虚拟盘状态改变为Degrade，原盘状态为Ubad | RAID | 物理环境_1 | 1. 关闭控制卡紧急热备功能开关 2. 关闭控制卡自动重建功能开关 | 1. x4口 2. 3块SASSSD 3. Raid1E:Size=all 4. 小IO随机写 | 1. 关闭控制卡紧急热备功能开关 2. 关闭控制卡自动重建功能开关 3. 查找3个SASSSD盘 4. 构建符合条件的虚拟盘：用3块SASSSD组建Raid1E，创建参数中设置WT 5. 查看虚拟盘状态是否为Optimal 6. 获取虚拟盘盘符 7. 测试工具的IO配置：测试时间2min，IO并发线程数4，数据随机比例为50，读写比例为0，数据块大小设为(11K,106K,193K,422K)测试并发随机写 8. 测试工具开始进行IO业务 9. 将一块盘拔出 10. 等待缓IO时间+ 11. 查看虚拟盘状态是否为Degrade 12. 将原盘在原槽位插回 13. 查看原盘状态是否为Ubad 14. 对Ubad盘进行makegood，查看盘状态是否为Foreign 15. 对于Foreign盘进行删除原数据操作，查看物理盘状态是否为Ready 16. 等待测试工具的IO结束，查看IO是否成功，进行数据一致性校验 17. 清理环境，删除虚拟盘，将紧急热备功能开关、自动重建功能开关恢复到默认状态，下发查询命令 | 1. 关闭控制卡紧急热备功能开关成功 2. 关闭控制卡自动重建功能开关成功 3. 物理盘满足条件 4. 组建虚拟盘成功 5. 虚拟盘状态符合预期，为Optimal状态 6. 成功获取盘符 7. 测试工具的IO配置成功 8. 测试工具的IO业务成功开始 9. 拔盘操作成功 10. NA 11. 虚拟盘状态符合预期，为Degrade状态 12. 插盘操作成功 13. 盘状态符合预期，为Ubad状态 14. 命令执行成功，物理盘状态为Foreign 15. 命令执行成功，物理盘状态为Ready 16. 测试工具正常结束，IO成功，进行数据一致性校验成功 17. 恢复测试环境到初始状态，查询命令返回正确 | A1 | N | N | SYPN |  | dupp |  | 否 |  | 否
ps3_v1.0.0_basic_io_r-04-07-008-005 | system_test/basic_io/reliability/hot_plug/wt/non_hold_io/redundancy/old_pd_old_slot/basic_io_r_04_07_008_005_Raid1E_nvme_s_w_lio. py | 基础IO可靠性-热拔插-WT-缓IO外-原盘原槽位-Raid1E-NVME-大IO顺序写 | ROC_IOC (#19) | /测试性要求/基础IO测试需求/可靠性/一般可靠性/插拔盘 (#1517) | 无需求 (#0) | 系统测试-功能 | 在WT模式下，IO过程中缓IO时间外热拔插 | WT模式-缓IO时间外-冗余Raid-原盘原槽位插回：IO正常，虚拟盘状态改变为Degrade，原盘状态为Ubad | RAID | 物理环境_1 | 1. 关闭控制卡紧急热备功能开关 2. 关闭控制卡自动重建功能开关 | 1. x4口 2. 3块NVME 3. Raid1E:Size=all 4. 大IO顺序写 | 1. 关闭控制卡紧急热备功能开关 2. 关闭控制卡自动重建功能开关 3. 查找3个NVME盘 4. 构建符合条件的虚拟盘：用3块NVME组建Raid1E，创建参数中设置WT 5. 查看虚拟盘状态是否为Optimal 6. 获取虚拟盘盘符 7. 测试工具的IO配置：测试时间2min，IO并发线程数4，数据随机比例为50，读写比例为0，数据块大小设为(1M,3M,16M,25M)测试并发随机写 8. 测试工具开始进行IO业务 9. 将一块盘拔出 10. 等待缓IO时间+ 11. 查看虚拟盘状态是否为Degrade 12. 将原盘在原槽位插回 13. 查看原盘状态是否为Ubad 14. 对Ubad盘进行makegood，查看盘状态是否为Foreign 15. 对于Foreign盘进行删除原数据操作，查看物理盘状态是否为Ready 16. 等待测试工具的IO结束，查看IO是否成功，进行数据一致性校验 17. 清理环境，删除虚拟盘，将紧急热备功能开关、自动重建功能开关恢复到默认状态，下发查询命令 | 1. 关闭控制卡紧急热备功能开关成功 2. 关闭控制卡自动重建功能开关成功 3. 物理盘满足条件 4. 组建虚拟盘成功 5. 虚拟盘状态符合预期，为Optimal状态 6. 成功获取盘符 7. 测试工具的IO配置成功 8. 测试工具的IO业务成功开始 9. 拔盘操作成功 10. NA 11. 虚拟盘状态符合预期，为Degrade状态 12. 插盘操作成功 13. 盘状态符合预期，为Ubad状态 14. 命令执行成功，物理盘状态为Foreign 15. 命令执行成功，物理盘状态为Ready 16. 测试工具正常结束，IO成功，进行数据一致性校验成功 17. 恢复测试环境到初始状态，查询命令返回正确 | A1 | N | N | SYPN |  | dupp |  | 否 |  | 否
ps3_v1.0.0_basic_io_r-04-07-008-006 | system_test/basic_io/reliability/hot_plug/wt/non_hold_io/redundancy/old_pd_old_slot/basic_io_r_04_07_008_006_Raid1E_satahdd_r_rw_mio. py | 基础IO可靠性-热拔插-WT-缓IO外-原盘原槽位-Raid1E-SATAHDD-混合大小IO随机混合读写 | ROC_IOC (#19) | /测试性要求/基础IO测试需求/可靠性/一般可靠性/插拔盘 (#1517) | 无需求 (#0) | 系统测试-功能 | 在WT模式下，IO过程中缓IO时间外热拔插 | WT模式-缓IO时间外-冗余Raid-原盘原槽位插回：IO正常，虚拟盘状态改变为Degrade，原盘状态为Ubad | RAID | 物理环境_1 | 1. 关闭控制卡紧急热备功能开关 2. 关闭控制卡自动重建功能开关 | 1. x4口 2. 3块SATAHDD 3. Raid1E:Size=all 4. 混合大小IO随机混合读写 | 1. 关闭控制卡紧急热备功能开关 2. 关闭控制卡自动重建功能开关 3. 查找3个SATAHDD盘 4. 构建符合条件的虚拟盘：用3块SATAHDD组建Raid1E，创建参数中设置WT 5. 查看虚拟盘状态是否为Optimal 6. 获取虚拟盘盘符 7. 测试工具的IO配置："测试时间2min，IO并发线程数4，数据随机比例为50，读写比例为50，数据块大小设为(108K,344K,1280K,2M)测试并发随机混合读写 8. 测试工具开始进行IO业务 9. 将一块盘拔出 10. 等待缓IO时间+ 11. 查看虚拟盘状态是否为Degrade 12. 将原盘在原槽位插回 13. 查看原盘状态是否为Ubad 14. 对Ubad盘进行makegood，查看盘状态是否为Foreign 15. 对于Foreign盘进行删除原数据操作，查看物理盘状态是否为Ready 16. 等待测试工具的IO结束，查看IO是否成功，进行数据一致性校验 17. 清理环境，删除虚拟盘，将紧急热备功能开关、自动重建功能开关恢复到默认状态，下发查询命令 | 1. 关闭控制卡紧急热备功能开关成功 2. 关闭控制卡自动重建功能开关成功 3. 物理盘满足条件 4. 组建虚拟盘成功 5. 虚拟盘状态符合预期，为Optimal状态 6. 成功获取盘符 7. 测试工具的IO配置成功 8. 测试工具的IO业务成功开始 9. 拔盘操作成功 10. NA 11. 虚拟盘状态符合预期，为Degrade状态 12. 插盘操作成功 13. 盘状态符合预期，为Ubad状态 14. 命令执行成功，物理盘状态为Foreign 15. 命令执行成功，物理盘状态为Ready 16. 测试工具正常结束，IO成功，进行数据一致性校验成功 17. 恢复测试环境到初始状态，查询命令返回正确 | A1 | N | N | SYPN |  | dupp |  | 否 |  | 否
ps3_v1.0.0_basic_io_r-04-07-008-007 | system_test/basic_io/reliability/hot_plug/wt/non_hold_io/redundancy/old_pd_old_slot/basic_io_r_04_07_008_007_Raid1E_satassd_r_w_sio. py | 基础IO可靠性-热拔插-WT-缓IO外-原盘原槽位-Raid1E-SATASSD-小IO随机写 | ROC_IOC (#19) | /测试性要求/基础IO测试需求/可靠性/一般可靠性/插拔盘 (#1517) | 无需求 (#0) | 系统测试-功能 | 在WT模式下，IO过程中缓IO时间外热拔插 | WT模式-缓IO时间外-冗余Raid-原盘原槽位插回：IO正常，虚拟盘状态改变为Degrade，原盘状态为Ubad | RAID | 物理环境_1 | 1. 关闭控制卡紧急热备功能开关 2. 关闭控制卡自动重建功能开关 | 1. x4口 2. 4块SATASSD 3. Raid1E:Size=all 4. 小IO随机写 | 1. 关闭控制卡紧急热备功能开关 2. 关闭控制卡自动重建功能开关 3. 查找4个SATASSD盘 4. 构建符合条件的虚拟盘：用4块SATASSD组建Raid1E，创建参数中设置WT 5. 查看虚拟盘状态是否为Optimal 6. 获取虚拟盘盘符 7. 测试工具的IO配置：测试时间2min，IO并发线程数4，数据随机比例为50，读写比例为0，数据块大小设为(1K,126K,138K,384K)测试并发随机写 8. 测试工具开始进行IO业务 9. 将一块盘拔出 10. 等待缓IO时间+ 11. 查看虚拟盘状态是否为Degrade 12. 将原盘在原槽位插回 13. 查看原盘状态是否为Ubad 14. 对Ubad盘进行makegood，查看盘状态是否为Foreign 15. 对于Foreign盘进行删除原数据操作，查看物理盘状态是否为Ready 16. 等待测试工具的IO结束，查看IO是否成功，进行数据一致性校验 17. 清理环境，删除虚拟盘，将紧急热备功能开关、自动重建功能开关恢复到默认状态，下发查询命令 | 1. 关闭控制卡紧急热备功能开关成功 2. 关闭控制卡自动重建功能开关成功 3. 物理盘满足条件 4. 组建虚拟盘成功 5. 虚拟盘状态符合预期，为Optimal状态 6. 成功获取盘符 7. 测试工具的IO配置成功 8. 测试工具的IO业务成功开始 9. 拔盘操作成功 10. NA 11. 虚拟盘状态符合预期，为Degrade状态 12. 插盘操作成功 13. 盘状态符合预期，为Ubad状态 14. 命令执行成功，物理盘状态为Foreign 15. 命令执行成功，物理盘状态为Ready 16. 测试工具正常结束，IO成功，进行数据一致性校验成功 17. 恢复测试环境到初始状态，查询命令返回正确 | A1 | N | N | SYPN |  | dupp |  | 否 |  | 否
ps3_v1.0.0_basic_io_r-04-07-008-008 | system_test/basic_io/reliability/hot_plug/wt/non_hold_io/redundancy/old_pd_old_slot/basic_io_r_04_07_008_008_Raid1E_sashdd_s_w_lio. py | 基础IO可靠性-热拔插-WT-缓IO外-原盘原槽位-Raid1E-SASHDD-大IO顺序写 | ROC_IOC (#19) | /测试性要求/基础IO测试需求/可靠性/一般可靠性/插拔盘 (#1517) | 无需求 (#0) | 系统测试-功能 | 在WT模式下，IO过程中缓IO时间外热拔插 | WT模式-缓IO时间外-冗余Raid-原盘原槽位插回：IO正常，虚拟盘状态改变为Degrade，原盘状态为Ubad | RAID | 物理环境_1 | 1. 关闭控制卡紧急热备功能开关 2. 关闭控制卡自动重建功能开关 | 1. x4口 2. 4块SASHDD 3. Raid1E:Size=all 4. 大IO顺序写 | 1. 关闭控制卡紧急热备功能开关 2. 关闭控制卡自动重建功能开关 3. 查找4个SASHDD盘 4. 构建符合条件的虚拟盘：用4块SASHDD组建Raid1E，创建参数中设置WT 5. 查看虚拟盘状态是否为Optimal 6. 获取虚拟盘盘符 7. 测试工具的IO配置：测试时间2min，IO并发线程数4，数据随机比例为50，读写比例为0，数据块大小设为(552K,3M,11M,18M)测试并发随机写 8. 测试工具开始进行IO业务 9. 将一块盘拔出 10. 等待缓IO时间+ 11. 查看虚拟盘状态是否为Degrade 12. 将原盘在原槽位插回 13. 查看原盘状态是否为Ubad 14. 对Ubad盘进行makegood，查看盘状态是否为Foreign 15. 对于Foreign盘进行删除原数据操作，查看物理盘状态是否为Ready 16. 等待测试工具的IO结束，查看IO是否成功，进行数据一致性校验 17. 清理环境，删除虚拟盘，将紧急热备功能开关、自动重建功能开关恢复到默认状态，下发查询命令 | 1. 关闭控制卡紧急热备功能开关成功 2. 关闭控制卡自动重建功能开关成功 3. 物理盘满足条件 4. 组建虚拟盘成功 5. 虚拟盘状态符合预期，为Optimal状态 6. 成功获取盘符 7. 测试工具的IO配置成功 8. 测试工具的IO业务成功开始 9. 拔盘操作成功 10. NA 11. 虚拟盘状态符合预期，为Degrade状态 12. 插盘操作成功 13. 盘状态符合预期，为Ubad状态 14. 命令执行成功，物理盘状态为Foreign 15. 命令执行成功，物理盘状态为Ready 16. 测试工具正常结束，IO成功，进行数据一致性校验成功 17. 恢复测试环境到初始状态，查询命令返回正确 | A1 | N | N | SYPN |  | dupp |  | 否 |  | 否
ps3_v1.0.0_basic_io_r-04-07-008-009 | system_test/basic_io/reliability/hot_plug/wt/non_hold_io/redundancy/old_pd_old_slot/basic_io_r_04_07_008_009_Raid1E_sasssd_r_rw_mio. py | 基础IO可靠性-热拔插-WT-缓IO外-原盘原槽位-Raid1E-SASSSD-混合大小IO随机混合读写 | ROC_IOC (#19) | /测试性要求/基础IO测试需求/可靠性/一般可靠性/插拔盘 (#1517) | 无需求 (#0) | 系统测试-功能 | 在WT模式下，IO过程中缓IO时间外热拔插 | WT模式-缓IO时间外-冗余Raid-原盘原槽位插回：IO正常，虚拟盘状态改变为Degrade，原盘状态为Ubad | RAID | 物理环境_1 | 1. 关闭控制卡紧急热备功能开关 2. 关闭控制卡自动重建功能开关 | 1. x4口 2. 4块SASSSD 3. Raid1E:Size=all 4. 混合大小IO随机混合读写 | 1. 关闭控制卡紧急热备功能开关 2. 关闭控制卡自动重建功能开关 3. 查找4个SASSSD盘 4. 构建符合条件的虚拟盘：用4块SASSSD组建Raid1E，创建参数中设置WT 5. 查看虚拟盘状态是否为Optimal 6. 获取虚拟盘盘符 7. 测试工具的IO配置："测试时间2min，IO并发线程数4，数据随机比例为50，读写比例为50，数据块大小设为(243K,302K,1792K,28M)测试并发随机混合读写 8. 测试工具开始进行IO业务 9. 将一块盘拔出 10. 等待缓IO时间+ 11. 查看虚拟盘状态是否为Degrade 12. 将原盘在原槽位插回 13. 查看原盘状态是否为Ubad 14. 对Ubad盘进行makegood，查看盘状态是否为Foreign 15. 对于Foreign盘进行删除原数据操作，查看物理盘状态是否为Ready 16. 等待测试工具的IO结束，查看IO是否成功，进行数据一致性校验 17. 清理环境，删除虚拟盘，将紧急热备功能开关、自动重建功能开关恢复到默认状态，下发查询命令 | 1. 关闭控制卡紧急热备功能开关成功 2. 关闭控制卡自动重建功能开关成功 3. 物理盘满足条件 4. 组建虚拟盘成功 5. 虚拟盘状态符合预期，为Optimal状态 6. 成功获取盘符 7. 测试工具的IO配置成功 8. 测试工具的IO业务成功开始 9. 拔盘操作成功 10. NA 11. 虚拟盘状态符合预期，为Degrade状态 12. 插盘操作成功 13. 盘状态符合预期，为Ubad状态 14. 命令执行成功，物理盘状态为Foreign 15. 命令执行成功，物理盘状态为Ready 16. 测试工具正常结束，IO成功，进行数据一致性校验成功 17. 恢复测试环境到初始状态，查询命令返回正确 | A1 | N | N | SYPN |  | dupp |  | 否 |  | 否
ps3_v1.0.0_basic_io_r-04-07-008-010 | system_test/basic_io/reliability/hot_plug/wt/non_hold_io/redundancy/old_pd_old_slot/basic_io_r_04_07_008_010_Raid5_nvme_r_w_sio. py | 基础IO可靠性-热拔插-WT-缓IO外-原盘原槽位-Raid5-NVME-小IO随机写 | ROC_IOC (#19) | /测试性要求/基础IO测试需求/可靠性/一般可靠性/插拔盘 (#1517) | 无需求 (#0) | 系统测试-功能 | 在WT模式下，IO过程中缓IO时间外热拔插 | WT模式-缓IO时间外-冗余Raid-原盘原槽位插回：IO正常，虚拟盘状态改变为Degrade，原盘状态为Ubad | RAID | 物理环境_1 | 1. 关闭控制卡紧急热备功能开关 2. 关闭控制卡自动重建功能开关 | 1. x4口 2. 4块NVME 3. Raid5:Size=all 4. 小IO随机写 | 1. 关闭控制卡紧急热备功能开关 2. 关闭控制卡自动重建功能开关 3. 查找4个NVME盘 4. 构建符合条件的虚拟盘：用4块NVME组建Raid5，创建参数中设置WT 5. 查看虚拟盘状态是否为Optimal 6. 获取虚拟盘盘符 7. 测试工具的IO配置：测试时间2min，IO并发线程数4，数据随机比例为50，读写比例为0，数据块大小设为(12K,84K,240K,504K)测试并发随机写 8. 测试工具开始进行IO业务 9. 将一块盘拔出 10. 等待缓IO时间+ 11. 查看虚拟盘状态是否为Degrade 12. 将原盘在原槽位插回 13. 查看原盘状态是否为Ubad 14. 对Ubad盘进行makegood，查看盘状态是否为Foreign 15. 对于Foreign盘进行删除原数据操作，查看物理盘状态是否为Ready 16. 等待测试工具的IO结束，查看IO是否成功，进行数据一致性校验 17. 清理环境，删除虚拟盘，将紧急热备功能开关、自动重建功能开关恢复到默认状态，下发查询命令 | 1. 关闭控制卡紧急热备功能开关成功 2. 关闭控制卡自动重建功能开关成功 3. 物理盘满足条件 4. 组建虚拟盘成功 5. 虚拟盘状态符合预期，为Optimal状态 6. 成功获取盘符 7. 测试工具的IO配置成功 8. 测试工具的IO业务成功开始 9. 拔盘操作成功 10. NA 11. 虚拟盘状态符合预期，为Degrade状态 12. 插盘操作成功 13. 盘状态符合预期，为Ubad状态 14. 命令执行成功，物理盘状态为Foreign 15. 命令执行成功，物理盘状态为Ready 16. 测试工具正常结束，IO成功，进行数据一致性校验成功 17. 恢复测试环境到初始状态，查询命令返回正确 | A1 | N | N | SYPN |  | dupp |  | 否 |  | 否
ps3_v1.0.0_basic_io_r-04-07-008-011 | system_test/basic_io/reliability/hot_plug/wt/non_hold_io/redundancy/old_pd_old_slot/basic_io_r_04_07_008_011_Raid5_satahdd_s_w_lio. py | 基础IO可靠性-热拔插-WT-缓IO外-原盘原槽位-Raid5-SATAHDD-大IO顺序写 | ROC_IOC (#19) | /测试性要求/基础IO测试需求/可靠性/一般可靠性/插拔盘 (#1517) | 无需求 (#0) | 系统测试-功能 | 在WT模式下，IO过程中缓IO时间外热拔插 | WT模式-缓IO时间外-冗余Raid-原盘原槽位插回：IO正常，虚拟盘状态改变为Degrade，原盘状态为Ubad | RAID | 物理环境_1 | 1. 关闭控制卡紧急热备功能开关 2. 关闭控制卡自动重建功能开关 | 1. x4口 2. 4块SATAHDD 3. Raid5:Size=all 4. 大IO顺序写 | 1. 关闭控制卡紧急热备功能开关 2. 关闭控制卡自动重建功能开关 3. 查找4个SATAHDD盘 4. 构建符合条件的虚拟盘：用4块SATAHDD组建Raid5，创建参数中设置WT 5. 查看虚拟盘状态是否为Optimal 6. 获取虚拟盘盘符 7. 测试工具的IO配置：测试时间2min，IO并发线程数4，数据随机比例为50，读写比例为0，数据块大小设为(1M,7M,23M,31M)测试并发随机写 8. 测试工具开始进行IO业务 9. 将一块盘拔出 10. 等待缓IO时间+ 11. 查看虚拟盘状态是否为Degrade 12. 将原盘在原槽位插回 13. 查看原盘状态是否为Ubad 14. 对Ubad盘进行makegood，查看盘状态是否为Foreign 15. 对于Foreign盘进行删除原数据操作，查看物理盘状态是否为Ready 16. 等待测试工具的IO结束，查看IO是否成功，进行数据一致性校验 17. 清理环境，删除虚拟盘，将紧急热备功能开关、自动重建功能开关恢复到默认状态，下发查询命令 | 1. 关闭控制卡紧急热备功能开关成功 2. 关闭控制卡自动重建功能开关成功 3. 物理盘满足条件 4. 组建虚拟盘成功 5. 虚拟盘状态符合预期，为Optimal状态 6. 成功获取盘符 7. 测试工具的IO配置成功 8. 测试工具的IO业务成功开始 9. 拔盘操作成功 10. NA 11. 虚拟盘状态符合预期，为Degrade状态 12. 插盘操作成功 13. 盘状态符合预期，为Ubad状态 14. 命令执行成功，物理盘状态为Foreign 15. 命令执行成功，物理盘状态为Ready 16. 测试工具正常结束，IO成功，进行数据一致性校验成功 17. 恢复测试环境到初始状态，查询命令返回正确 | A1 | N | N | SYPN |  | dupp |  | 否 |  | 否
ps3_v1.0.0_basic_io_r-04-07-008-012 | system_test/basic_io/reliability/hot_plug/wt/non_hold_io/redundancy/old_pd_old_slot/basic_io_r_04_07_008_012_Raid5_satassd_r_rw_mio. py | 基础IO可靠性-热拔插-WT-缓IO外-原盘原槽位-Raid5-SATASSD-混合大小IO随机混合读写 | ROC_IOC (#19) | /测试性要求/基础IO测试需求/可靠性/一般可靠性/插拔盘 (#1517) | 无需求 (#0) | 系统测试-功能 | 在WT模式下，IO过程中缓IO时间外热拔插 | WT模式-缓IO时间外-冗余Raid-原盘原槽位插回：IO正常，虚拟盘状态改变为Degrade，原盘状态为Ubad | RAID | 物理环境_1 | 1. 关闭控制卡紧急热备功能开关 2. 关闭控制卡自动重建功能开关 | 1. x4口 2. 4块SATASSD 3. Raid5:Size=all 4. 混合大小IO随机混合读写 | 1. 关闭控制卡紧急热备功能开关 2. 关闭控制卡自动重建功能开关 3. 查找4个SATASSD盘 4. 构建符合条件的虚拟盘：用4块SATASSD组建Raid5，创建参数中设置WT 5. 查看虚拟盘状态是否为Optimal 6. 获取虚拟盘盘符 7. 测试工具的IO配置："测试时间2min，IO并发线程数4，数据随机比例为50，读写比例为50，数据块大小设为(190K,380K,1330K,3230K)测试并发随机混合读写 8. 测试工具开始进行IO业务 9. 将一块盘拔出 10. 等待缓IO时间+ 11. 查看虚拟盘状态是否为Degrade 12. 将原盘在原槽位插回 13. 查看原盘状态是否为Ubad 14. 对Ubad盘进行makegood，查看盘状态是否为Foreign 15. 对于Foreign盘进行删除原数据操作，查看物理盘状态是否为Ready 16. 等待测试工具的IO结束，查看IO是否成功，进行数据一致性校验 17. 清理环境，删除虚拟盘，将紧急热备功能开关、自动重建功能开关恢复到默认状态，下发查询命令 | 1. 关闭控制卡紧急热备功能开关成功 2. 关闭控制卡自动重建功能开关成功 3. 物理盘满足条件 4. 组建虚拟盘成功 5. 虚拟盘状态符合预期，为Optimal状态 6. 成功获取盘符 7. 测试工具的IO配置成功 8. 测试工具的IO业务成功开始 9. 拔盘操作成功 10. NA 11. 虚拟盘状态符合预期，为Degrade状态 12. 插盘操作成功 13. 盘状态符合预期，为Ubad状态 14. 命令执行成功，物理盘状态为Foreign 15. 命令执行成功，物理盘状态为Ready 16. 测试工具正常结束，IO成功，进行数据一致性校验成功 17. 恢复测试环境到初始状态，查询命令返回正确 | A1 | N | N | SYPN |  | dupp |  | 否 |  | 否
ps3_v1.0.0_basic_io_r-04-07-008-013 | system_test/basic_io/reliability/hot_plug/wt/non_hold_io/redundancy/old_pd_old_slot/basic_io_r_04_07_008_013_Raid10_sashdd_r_w_sio. py | 基础IO可靠性-热拔插-WT-缓IO外-原盘原槽位-Raid10-SASHDD-小IO随机写 | ROC_IOC (#19) | /测试性要求/基础IO测试需求/可靠性/一般可靠性/插拔盘 (#1517) | 无需求 (#0) | 系统测试-功能 | 在WT模式下，IO过程中缓IO时间外热拔插 | WT模式-缓IO时间外-冗余Raid-原盘原槽位插回：IO正常，虚拟盘状态改变为Degrade，原盘状态为Ubad | RAID | 物理环境_1 | 1. 关闭控制卡紧急热备功能开关 2. 关闭控制卡自动重建功能开关 | 1. x4口 2. 4块SASHDD 3. Raid10:Size=all,pdPerArray=2 4. 小IO随机写 | 1. 关闭控制卡紧急热备功能开关 2. 关闭控制卡自动重建功能开关 3. 查找4个SASHDD盘 4. 构建符合条件的虚拟盘：用4块SASHDD组建Raid10，创建参数中设置WT 5. 查看虚拟盘状态是否为Optimal 6. 获取虚拟盘盘符 7. 测试工具的IO配置：测试时间2min，IO并发线程数4，数据随机比例为50，读写比例为0，数据块大小设为(2K,19K,163K,258K)测试并发随机写 8. 测试工具开始进行IO业务 9. 将一块盘拔出 10. 等待缓IO时间+ 11. 查看虚拟盘状态是否为Degrade 12. 将原盘在原槽位插回 13. 查看原盘状态是否为Ubad 14. 对Ubad盘进行makegood，查看盘状态是否为Foreign 15. 对于Foreign盘进行删除原数据操作，查看物理盘状态是否为Ready 16. 等待测试工具的IO结束，查看IO是否成功，进行数据一致性校验 17. 清理环境，删除虚拟盘，将紧急热备功能开关、自动重建功能开关恢复到默认状态，下发查询命令 | 1. 关闭控制卡紧急热备功能开关成功 2. 关闭控制卡自动重建功能开关成功 3. 物理盘满足条件 4. 组建虚拟盘成功 5. 虚拟盘状态符合预期，为Optimal状态 6. 成功获取盘符 7. 测试工具的IO配置成功 8. 测试工具的IO业务成功开始 9. 拔盘操作成功 10. NA 11. 虚拟盘状态符合预期，为Degrade状态 12. 插盘操作成功 13. 盘状态符合预期，为Ubad状态 14. 命令执行成功，物理盘状态为Foreign 15. 命令执行成功，物理盘状态为Ready 16. 测试工具正常结束，IO成功，进行数据一致性校验成功 17. 恢复测试环境到初始状态，查询命令返回正确 | A1 | N | N | SYPN |  | dupp |  | 否 |  | 否
ps3_v1.0.0_basic_io_r-04-07-008-014 | system_test/basic_io/reliability/hot_plug/wt/non_hold_io/redundancy/old_pd_old_slot/basic_io_r_04_07_008_014_Raid10_sasssd_s_w_lio. py | 基础IO可靠性-热拔插-WT-缓IO外-原盘原槽位-Raid10-SASSSD-大IO顺序写 | ROC_IOC (#19) | /测试性要求/基础IO测试需求/可靠性/一般可靠性/插拔盘 (#1517) | 无需求 (#0) | 系统测试-功能 | 在WT模式下，IO过程中缓IO时间外热拔插 | WT模式-缓IO时间外-冗余Raid-原盘原槽位插回：IO正常，虚拟盘状态改变为Degrade，原盘状态为Ubad | RAID | 物理环境_1 | 1. 关闭控制卡紧急热备功能开关 2. 关闭控制卡自动重建功能开关 | 1. x4口 2. 4块SASSSD 3. Raid10:Size=all,pdPerArray=2 4. 大IO顺序写 | 1. 关闭控制卡紧急热备功能开关 2. 关闭控制卡自动重建功能开关 3. 查找4个SASSSD盘 4. 构建符合条件的虚拟盘：用4块SASSSD组建Raid10，创建参数中设置WT 5. 查看虚拟盘状态是否为Optimal 6. 获取虚拟盘盘符 7. 测试工具的IO配置：测试时间2min，IO并发线程数4，数据随机比例为50，读写比例为0，数据块大小设为(778K,3M,7M,25M)测试并发随机写 8. 测试工具开始进行IO业务 9. 将一块盘拔出 10. 等待缓IO时间+ 11. 查看虚拟盘状态是否为Degrade 12. 将原盘在原槽位插回 13. 查看原盘状态是否为Ubad 14. 对Ubad盘进行makegood，查看盘状态是否为Foreign 15. 对于Foreign盘进行删除原数据操作，查看物理盘状态是否为Ready 16. 等待测试工具的IO结束，查看IO是否成功，进行数据一致性校验 17. 清理环境，删除虚拟盘，将紧急热备功能开关、自动重建功能开关恢复到默认状态，下发查询命令 | 1. 关闭控制卡紧急热备功能开关成功 2. 关闭控制卡自动重建功能开关成功 3. 物理盘满足条件 4. 组建虚拟盘成功 5. 虚拟盘状态符合预期，为Optimal状态 6. 成功获取盘符 7. 测试工具的IO配置成功 8. 测试工具的IO业务成功开始 9. 拔盘操作成功 10. NA 11. 虚拟盘状态符合预期，为Degrade状态 12. 插盘操作成功 13. 盘状态符合预期，为Ubad状态 14. 命令执行成功，物理盘状态为Foreign 15. 命令执行成功，物理盘状态为Ready 16. 测试工具正常结束，IO成功，进行数据一致性校验成功 17. 恢复测试环境到初始状态，查询命令返回正确 | A1 | N | N | SYPN |  | dupp |  | 否 |  | 否
ps3_v1.0.0_basic_io_r-04-07-008-015 | system_test/basic_io/reliability/hot_plug/wt/non_hold_io/redundancy/old_pd_old_slot/basic_io_r_04_07_008_015_Raid10_nvme_r_rw_mio. py | 基础IO可靠性-热拔插-WT-缓IO外-原盘原槽位-Raid10-NVME-混合大小IO随机混合读写 | ROC_IOC (#19) | /测试性要求/基础IO测试需求/可靠性/一般可靠性/插拔盘 (#1517) | 无需求 (#0) | 系统测试-功能 | 在WT模式下，IO过程中缓IO时间外热拔插 | WT模式-缓IO时间外-冗余Raid-原盘原槽位插回：IO正常，虚拟盘状态改变为Degrade，原盘状态为Ubad | RAID | 物理环境_1 | 1. 关闭控制卡紧急热备功能开关 2. 关闭控制卡自动重建功能开关 | 1. x4口 2. 4块NVME 3. Raid10:Size=all,pdPerArray=2 4. 混合大小IO随机混合读写 | 1. 关闭控制卡紧急热备功能开关 2. 关闭控制卡自动重建功能开关 3. 查找4个NVME盘 4. 构建符合条件的虚拟盘：用4块NVME组建Raid10，创建参数中设置WT 5. 查看虚拟盘状态是否为Optimal 6. 获取虚拟盘盘符 7. 测试工具的IO配置："测试时间2min，IO并发线程数4，数据随机比例为50，读写比例为50，数据块大小设为(22K,410K,1280K,15M)测试并发随机混合读写 8. 测试工具开始进行IO业务 9. 将一块盘拔出 10. 等待缓IO时间+ 11. 查看虚拟盘状态是否为Degrade 12. 将原盘在原槽位插回 13. 查看原盘状态是否为Ubad 14. 对Ubad盘进行makegood，查看盘状态是否为Foreign 15. 对于Foreign盘进行删除原数据操作，查看物理盘状态是否为Ready 16. 等待测试工具的IO结束，查看IO是否成功，进行数据一致性校验 17. 清理环境，删除虚拟盘，将紧急热备功能开关、自动重建功能开关恢复到默认状态，下发查询命令 | 1. 关闭控制卡紧急热备功能开关成功 2. 关闭控制卡自动重建功能开关成功 3. 物理盘满足条件 4. 组建虚拟盘成功 5. 虚拟盘状态符合预期，为Optimal状态 6. 成功获取盘符 7. 测试工具的IO配置成功 8. 测试工具的IO业务成功开始 9. 拔盘操作成功 10. NA 11. 虚拟盘状态符合预期，为Degrade状态 12. 插盘操作成功 13. 盘状态符合预期，为Ubad状态 14. 命令执行成功，物理盘状态为Foreign 15. 命令执行成功，物理盘状态为Ready 16. 测试工具正常结束，IO成功，进行数据一致性校验成功 17. 恢复测试环境到初始状态，查询命令返回正确 | A1 | N | N | SYPN |  | dupp |  | 否 |  | 否
ps3_v1.0.0_basic_io_r-04-07-008-016 | system_test/basic_io/reliability/hot_plug/wt/non_hold_io/redundancy/old_pd_old_slot/basic_io_r_04_07_008_016_Raid10_satahdd_r_w_sio. py | 基础IO可靠性-热拔插-WT-缓IO外-原盘原槽位-Raid10-SATAHDD-小IO随机写 | ROC_IOC (#19) | /测试性要求/基础IO测试需求/可靠性/一般可靠性/插拔盘 (#1517) | 无需求 (#0) | 系统测试-功能 | 在WT模式下，IO过程中缓IO时间外热拔插 | WT模式-缓IO时间外-冗余Raid-原盘原槽位插回：IO正常，虚拟盘状态改变为Degrade，原盘状态为Ubad | RAID | 物理环境_1 | 1. 关闭控制卡紧急热备功能开关 2. 关闭控制卡自动重建功能开关 | 1. x4口 2. 6块SATAHDD 3. Raid10:Size=all,pdPerArray=3 4. 小IO随机写 | 1. 关闭控制卡紧急热备功能开关 2. 关闭控制卡自动重建功能开关 3. 查找6个SATAHDD盘 4. 构建符合条件的虚拟盘：用6块SATAHDD组建Raid10，创建参数中设置WT 5. 查看虚拟盘状态是否为Optimal 6. 获取虚拟盘盘符 7. 测试工具的IO配置：测试时间2min，IO并发线程数4，数据随机比例为50，读写比例为0，数据块大小设为(8K,112K,248K,504K)测试并发随机写 8. 测试工具开始进行IO业务 9. 将一块盘拔出 10. 等待缓IO时间+ 11. 查看虚拟盘状态是否为Degrade 12. 将原盘在原槽位插回 13. 查看原盘状态是否为Ubad 14. 对Ubad盘进行makegood，查看盘状态是否为Foreign 15. 对于Foreign盘进行删除原数据操作，查看物理盘状态是否为Ready 16. 等待测试工具的IO结束，查看IO是否成功，进行数据一致性校验 17. 清理环境，删除虚拟盘，将紧急热备功能开关、自动重建功能开关恢复到默认状态，下发查询命令 | 1. 关闭控制卡紧急热备功能开关成功 2. 关闭控制卡自动重建功能开关成功 3. 物理盘满足条件 4. 组建虚拟盘成功 5. 虚拟盘状态符合预期，为Optimal状态 6. 成功获取盘符 7. 测试工具的IO配置成功 8. 测试工具的IO业务成功开始 9. 拔盘操作成功 10. NA 11. 虚拟盘状态符合预期，为Degrade状态 12. 插盘操作成功 13. 盘状态符合预期，为Ubad状态 14. 命令执行成功，物理盘状态为Foreign 15. 命令执行成功，物理盘状态为Ready 16. 测试工具正常结束，IO成功，进行数据一致性校验成功 17. 恢复测试环境到初始状态，查询命令返回正确 | A1 | N | N | SYPN |  | dupp |  | 否 |  | 否
ps3_v1.0.0_basic_io_r-04-07-008-017 | system_test/basic_io/reliability/hot_plug/wt/non_hold_io/redundancy/old_pd_old_slot/basic_io_r_04_07_008_017_Raid10_satassd_s_w_lio. py | 基础IO可靠性-热拔插-WT-缓IO外-原盘原槽位-Raid10-SATASSD-大IO顺序写 | ROC_IOC (#19) | /测试性要求/基础IO测试需求/可靠性/一般可靠性/插拔盘 (#1517) | 无需求 (#0) | 系统测试-功能 | 在WT模式下，IO过程中缓IO时间外热拔插 | WT模式-缓IO时间外-冗余Raid-原盘原槽位插回：IO正常，虚拟盘状态改变为Degrade，原盘状态为Ubad | RAID | 物理环境_1 | 1. 关闭控制卡紧急热备功能开关 2. 关闭控制卡自动重建功能开关 | 1. x4口 2. 6块SATASSD 3. Raid10:Size=all,pdPerArray=3 4. 大IO顺序写 | 1. 关闭控制卡紧急热备功能开关 2. 关闭控制卡自动重建功能开关 3. 查找6个SATASSD盘 4. 构建符合条件的虚拟盘：用6块SATASSD组建Raid10，创建参数中设置WT 5. 查看虚拟盘状态是否为Optimal 6. 获取虚拟盘盘符 7. 测试工具的IO配置：测试时间2min，IO并发线程数4，数据随机比例为50，读写比例为0，数据块大小设为(1M,4M,14M,28M)测试并发随机写 8. 测试工具开始进行IO业务 9. 将一块盘拔出 10. 等待缓IO时间+ 11. 查看虚拟盘状态是否为Degrade 12. 将原盘在原槽位插回 13. 查看原盘状态是否为Ubad 14. 对Ubad盘进行makegood，查看盘状态是否为Foreign 15. 对于Foreign盘进行删除原数据操作，查看物理盘状态是否为Ready 16. 等待测试工具的IO结束，查看IO是否成功，进行数据一致性校验 17. 清理环境，删除虚拟盘，将紧急热备功能开关、自动重建功能开关恢复到默认状态，下发查询命令 | 1. 关闭控制卡紧急热备功能开关成功 2. 关闭控制卡自动重建功能开关成功 3. 物理盘满足条件 4. 组建虚拟盘成功 5. 虚拟盘状态符合预期，为Optimal状态 6. 成功获取盘符 7. 测试工具的IO配置成功 8. 测试工具的IO业务成功开始 9. 拔盘操作成功 10. NA 11. 虚拟盘状态符合预期，为Degrade状态 12. 插盘操作成功 13. 盘状态符合预期，为Ubad状态 14. 命令执行成功，物理盘状态为Foreign 15. 命令执行成功，物理盘状态为Ready 16. 测试工具正常结束，IO成功，进行数据一致性校验成功 17. 恢复测试环境到初始状态，查询命令返回正确 | A1 | N | N | SYPN |  | dupp |  | 否 |  | 否
ps3_v1.0.0_basic_io_r-04-07-008-018 | system_test/basic_io/reliability/hot_plug/wt/non_hold_io/redundancy/old_pd_old_slot/basic_io_r_04_07_008_018_Raid10_sashdd_r_rw_mio. py | 基础IO可靠性-热拔插-WT-缓IO外-原盘原槽位-Raid10-SASHDD-混合大小IO随机混合读写 | ROC_IOC (#19) | /测试性要求/基础IO测试需求/可靠性/一般可靠性/插拔盘 (#1517) | 无需求 (#0) | 系统测试-功能 | 在WT模式下，IO过程中缓IO时间外热拔插 | WT模式-缓IO时间外-冗余Raid-原盘原槽位插回：IO正常，虚拟盘状态改变为Degrade，原盘状态为Ubad | RAID | 物理环境_1 | 1. 关闭控制卡紧急热备功能开关 2. 关闭控制卡自动重建功能开关 | 1. x4口 2. 6块SASHDD 3. Raid10:Size=all,pdPerArray=3 4. 混合大小IO随机混合读写 | 1. 关闭控制卡紧急热备功能开关 2. 关闭控制卡自动重建功能开关 3. 查找6个SASHDD盘 4. 构建符合条件的虚拟盘：用6块SASHDD组建Raid10，创建参数中设置WT 5. 查看虚拟盘状态是否为Optimal 6. 获取虚拟盘盘符 7. 测试工具的IO配置："测试时间2min，IO并发线程数4，数据随机比例为50，读写比例为50，数据块大小设为(138K,290K,1536K,20M)测试并发随机混合读写 8. 测试工具开始进行IO业务 9. 将一块盘拔出 10. 等待缓IO时间+ 11. 查看虚拟盘状态是否为Degrade 12. 将原盘在原槽位插回 13. 查看原盘状态是否为Ubad 14. 对Ubad盘进行makegood，查看盘状态是否为Foreign 15. 对于Foreign盘进行删除原数据操作，查看物理盘状态是否为Ready 16. 等待测试工具的IO结束，查看IO是否成功，进行数据一致性校验 17. 清理环境，删除虚拟盘，将紧急热备功能开关、自动重建功能开关恢复到默认状态，下发查询命令 | 1. 关闭控制卡紧急热备功能开关成功 2. 关闭控制卡自动重建功能开关成功 3. 物理盘满足条件 4. 组建虚拟盘成功 5. 虚拟盘状态符合预期，为Optimal状态 6. 成功获取盘符 7. 测试工具的IO配置成功 8. 测试工具的IO业务成功开始 9. 拔盘操作成功 10. NA 11. 虚拟盘状态符合预期，为Degrade状态 12. 插盘操作成功 13. 盘状态符合预期，为Ubad状态 14. 命令执行成功，物理盘状态为Foreign 15. 命令执行成功，物理盘状态为Ready 16. 测试工具正常结束，IO成功，进行数据一致性校验成功 17. 恢复测试环境到初始状态，查询命令返回正确 | A1 | N | N | SYPN |  | dupp |  | 否 |  | 否
ps3_v1.0.0_basic_io_r-04-07-008-019 | system_test/basic_io/reliability/hot_plug/wt/non_hold_io/redundancy/old_pd_old_slot/basic_io_r_04_07_008_019_Raid50_sasssd_r_w_sio. py | 基础IO可靠性-热拔插-WT-缓IO外-原盘原槽位-Raid50-SASSSD-小IO随机写 | ROC_IOC (#19) | /测试性要求/基础IO测试需求/可靠性/一般可靠性/插拔盘 (#1517) | 无需求 (#0) | 系统测试-功能 | 在WT模式下，IO过程中缓IO时间外热拔插 | WT模式-缓IO时间外-冗余Raid-原盘原槽位插回：IO正常，虚拟盘状态改变为Degrade，原盘状态为Ubad | RAID | 物理环境_1 | 1. 关闭控制卡紧急热备功能开关 2. 关闭控制卡自动重建功能开关 | 1. x4口 2. 6块SASSSD 3. Raid50:Size=all,pdPerArray=3 4. 小IO随机写 | 1. 关闭控制卡紧急热备功能开关 2. 关闭控制卡自动重建功能开关 3. 查找6个SASSSD盘 4. 构建符合条件的虚拟盘：用6块SASSSD组建Raid50，创建参数中设置WT 5. 查看虚拟盘状态是否为Optimal 6. 获取虚拟盘盘符 7. 测试工具的IO配置：测试时间2min，IO并发线程数4，数据随机比例为50，读写比例为0，数据块大小设为(2K,103K,179K,450K)测试并发随机写 8. 测试工具开始进行IO业务 9. 将一块盘拔出 10. 等待缓IO时间+ 11. 查看虚拟盘状态是否为Degrade 12. 将原盘在原槽位插回 13. 查看原盘状态是否为Ubad 14. 对Ubad盘进行makegood，查看盘状态是否为Foreign 15. 对于Foreign盘进行删除原数据操作，查看物理盘状态是否为Ready 16. 等待测试工具的IO结束，查看IO是否成功，进行数据一致性校验 17. 清理环境，删除虚拟盘，将紧急热备功能开关、自动重建功能开关恢复到默认状态，下发查询命令 | 1. 关闭控制卡紧急热备功能开关成功 2. 关闭控制卡自动重建功能开关成功 3. 物理盘满足条件 4. 组建虚拟盘成功 5. 虚拟盘状态符合预期，为Optimal状态 6. 成功获取盘符 7. 测试工具的IO配置成功 8. 测试工具的IO业务成功开始 9. 拔盘操作成功 10. NA 11. 虚拟盘状态符合预期，为Degrade状态 12. 插盘操作成功 13. 盘状态符合预期，为Ubad状态 14. 命令执行成功，物理盘状态为Foreign 15. 命令执行成功，物理盘状态为Ready 16. 测试工具正常结束，IO成功，进行数据一致性校验成功 17. 恢复测试环境到初始状态，查询命令返回正确 | A1 | N | N | SYPN |  | dupp |  | 否 |  | 否
ps3_v1.0.0_basic_io_r-04-07-008-020 | system_test/basic_io/reliability/hot_plug/wt/non_hold_io/redundancy/old_pd_old_slot/basic_io_r_04_07_008_020_Raid50_nvme_s_w_lio. py | 基础IO可靠性-热拔插-WT-缓IO外-原盘原槽位-Raid50-NVME-大IO顺序写 | ROC_IOC (#19) | /测试性要求/基础IO测试需求/可靠性/一般可靠性/插拔盘 (#1517) | 无需求 (#0) | 系统测试-功能 | 在WT模式下，IO过程中缓IO时间外热拔插 | WT模式-缓IO时间外-冗余Raid-原盘原槽位插回：IO正常，虚拟盘状态改变为Degrade，原盘状态为Ubad | RAID | 物理环境_1 | 1. 关闭控制卡紧急热备功能开关 2. 关闭控制卡自动重建功能开关 | 1. x4口 2. 6块NVME 3. Raid50:Size=all,pdPerArray=3 4. 大IO顺序写 | 1. 关闭控制卡紧急热备功能开关 2. 关闭控制卡自动重建功能开关 3. 查找6个NVME盘 4. 构建符合条件的虚拟盘：用6块NVME组建Raid50，创建参数中设置WT 5. 查看虚拟盘状态是否为Optimal 6. 获取虚拟盘盘符 7. 测试工具的IO配置：测试时间2min，IO并发线程数4，数据随机比例为50，读写比例为0，数据块大小设为(560K,2M,14M,30M)测试并发随机写 8. 测试工具开始进行IO业务 9. 将一块盘拔出 10. 等待缓IO时间+ 11. 查看虚拟盘状态是否为Degrade 12. 将原盘在原槽位插回 13. 查看原盘状态是否为Ubad 14. 对Ubad盘进行makegood，查看盘状态是否为Foreign 15. 对于Foreign盘进行删除原数据操作，查看物理盘状态是否为Ready 16. 等待测试工具的IO结束，查看IO是否成功，进行数据一致性校验 17. 清理环境，删除虚拟盘，将紧急热备功能开关、自动重建功能开关恢复到默认状态，下发查询命令 | 1. 关闭控制卡紧急热备功能开关成功 2. 关闭控制卡自动重建功能开关成功 3. 物理盘满足条件 4. 组建虚拟盘成功 5. 虚拟盘状态符合预期，为Optimal状态 6. 成功获取盘符 7. 测试工具的IO配置成功 8. 测试工具的IO业务成功开始 9. 拔盘操作成功 10. NA 11. 虚拟盘状态符合预期，为Degrade状态 12. 插盘操作成功 13. 盘状态符合预期，为Ubad状态 14. 命令执行成功，物理盘状态为Foreign 15. 命令执行成功，物理盘状态为Ready 16. 测试工具正常结束，IO成功，进行数据一致性校验成功 17. 恢复测试环境到初始状态，查询命令返回正确 | A1 | N | N | SYPN |  | dupp |  | 否 |  | 否
ps3_v1.0.0_basic_io_r-04-07-008-021 | system_test/basic_io/reliability/hot_plug/wt/non_hold_io/redundancy/old_pd_old_slot/basic_io_r_04_07_008_021_Raid50_satahdd_r_rw_mio. py | 基础IO可靠性-热拔插-WT-缓IO外-原盘原槽位-Raid50-SATAHDD-混合大小IO随机混合读写 | ROC_IOC (#19) | /测试性要求/基础IO测试需求/可靠性/一般可靠性/插拔盘 (#1517) | 无需求 (#0) | 系统测试-功能 | 在WT模式下，IO过程中缓IO时间外热拔插 | WT模式-缓IO时间外-冗余Raid-原盘原槽位插回：IO正常，虚拟盘状态改变为Degrade，原盘状态为Ubad | RAID | 物理环境_1 | 1. 关闭控制卡紧急热备功能开关 2. 关闭控制卡自动重建功能开关 | 1. x4口 2. 6块SATAHDD 3. Raid50:Size=all,pdPerArray=3 4. 混合大小IO随机混合读写 | 1. 关闭控制卡紧急热备功能开关 2. 关闭控制卡自动重建功能开关 3. 查找6个SATAHDD盘 4. 构建符合条件的虚拟盘：用6块SATAHDD组建Raid50，创建参数中设置WT 5. 查看虚拟盘状态是否为Optimal 6. 获取虚拟盘盘符 7. 测试工具的IO配置："测试时间2min，IO并发线程数4，数据随机比例为50，读写比例为50，数据块大小设为(52K,378K,1792K,17M)测试并发随机混合读写 8. 测试工具开始进行IO业务 9. 将一块盘拔出 10. 等待缓IO时间+ 11. 查看虚拟盘状态是否为Degrade 12. 将原盘在原槽位插回 13. 查看原盘状态是否为Ubad 14. 对Ubad盘进行makegood，查看盘状态是否为Foreign 15. 对于Foreign盘进行删除原数据操作，查看物理盘状态是否为Ready 16. 等待测试工具的IO结束，查看IO是否成功，进行数据一致性校验 17. 清理环境，删除虚拟盘，将紧急热备功能开关、自动重建功能开关恢复到默认状态，下发查询命令 | 1. 关闭控制卡紧急热备功能开关成功 2. 关闭控制卡自动重建功能开关成功 3. 物理盘满足条件 4. 组建虚拟盘成功 5. 虚拟盘状态符合预期，为Optimal状态 6. 成功获取盘符 7. 测试工具的IO配置成功 8. 测试工具的IO业务成功开始 9. 拔盘操作成功 10. NA 11. 虚拟盘状态符合预期，为Degrade状态 12. 插盘操作成功 13. 盘状态符合预期，为Ubad状态 14. 命令执行成功，物理盘状态为Foreign 15. 命令执行成功，物理盘状态为Ready 16. 测试工具正常结束，IO成功，进行数据一致性校验成功 17. 恢复测试环境到初始状态，查询命令返回正确 | A1 | N | N | SYPN |  | dupp |  | 否 |  | 否
ps3_v1.0.0_basic_io_r-04-07-009-001 | system_test/basic_io/reliability/hot_plug/wt/non_hold_io/redundancy/old_pd_new_slot/basic_io_r_04_07_009_001_Raid1_satahdd_r_w_sio. py | 基础IO可靠性-热拔插-WT-缓IO外-原盘换槽位-Raid1-SATAHDD-小IO随机写 | ROC_IOC (#19) | /测试性要求/基础IO测试需求/可靠性/一般可靠性/插拔盘 (#1517) | 无需求 (#0) | 系统测试-功能 | 在WT模式下，IO过程中缓IO时间外热拔插 | WT模式-缓IO时间外-冗余Raid-原盘换槽位插回：IO正常，虚拟盘状态改变为Degrade，原盘状态为Ubad | RAID | 物理环境_1 | 1. 关闭控制卡紧急热备功能开关 2. 关闭控制卡自动重建功能开关 | 1. x4口 2. 2块SATAHDD 3. Raid1:Size=all 4. 小IO随机写 | 1. 关闭控制卡紧急热备功能开关 2. 关闭控制卡自动重建功能开关 3. 查找2个SATAHDD盘 4. 构建符合条件的虚拟盘：用2块SATAHDD组建Raid1，创建参数中设置WT 5. 查看虚拟盘状态是否为Optimal 6. 获取虚拟盘盘符 7. 测试工具的IO配置：测试时间2min，IO并发线程数4，数据随机比例为50，读写比例为0，数据块大小设为(2K,53K,172K,371K)测试并发随机写 8. 测试工具开始进行IO业务 9. 将一块盘拔出 10. 等待缓IO时间+ 11. 查看虚拟盘状态是否为Degrade 12. 将原盘更换槽位插回 13. 查看原盘状态是否为Ubad 14. 对Ubad盘进行makegood，查看盘状态是否为Foreign 15. 对于Foreign盘进行删除原数据操作，查看物理盘状态是否为Ready 16. 等待测试工具的IO结束，查看IO是否成功，进行数据一致性校验 17. 清理环境，删除虚拟盘，将紧急热备功能开关、自动重建功能开关恢复到默认状态，下发查询命令 | 1. 关闭控制卡紧急热备功能开关成功 2. 关闭控制卡自动重建功能开关成功 3. 物理盘满足条件 4. 组建虚拟盘成功 5. 虚拟盘状态符合预期，为Optimal状态 6. 成功获取盘符 7. 测试工具的IO配置成功 8. 测试工具的IO业务成功开始 9. 拔盘操作成功 10. NA 11. 虚拟盘状态符合预期，为Degrade状态 12. 插盘操作成功 13. 盘状态符合预期，为Ubad状态 14. 命令执行成功，物理盘状态为Foreign 15. 命令执行成功，物理盘状态为Ready 16. 测试工具正常结束，IO成功，进行数据一致性校验成功 17. 恢复测试环境到初始状态，查询命令返回正确 | A1 | N | N | SYPN |  | dupp |  | 否 |  | 否
ps3_v1.0.0_basic_io_r-04-07-009-002 | system_test/basic_io/reliability/hot_plug/wt/non_hold_io/redundancy/old_pd_new_slot/basic_io_r_04_07_009_002_Raid1_satassd_s_w_lio. py | 基础IO可靠性-热拔插-WT-缓IO外-原盘换槽位-Raid1-SATASSD-大IO顺序写 | ROC_IOC (#19) | /测试性要求/基础IO测试需求/可靠性/一般可靠性/插拔盘 (#1517) | 无需求 (#0) | 系统测试-功能 | 在WT模式下，IO过程中缓IO时间外热拔插 | WT模式-缓IO时间外-冗余Raid-原盘换槽位插回：IO正常，虚拟盘状态改变为Degrade，原盘状态为Ubad | RAID | 物理环境_1 | 1. 关闭控制卡紧急热备功能开关 2. 关闭控制卡自动重建功能开关 | 1. x4口 2. 2块SATASSD 3. Raid1:Size=all 4. 大IO顺序写 | 1. 关闭控制卡紧急热备功能开关 2. 关闭控制卡自动重建功能开关 3. 查找2个SATASSD盘 4. 构建符合条件的虚拟盘：用2块SATASSD组建Raid1，创建参数中设置WT 5. 查看虚拟盘状态是否为Optimal 6. 获取虚拟盘盘符 7. 测试工具的IO配置：测试时间2min，IO并发线程数4，数据随机比例为50，读写比例为0，数据块大小设为(1M,7M,18M,25M)测试并发随机写 8. 测试工具开始进行IO业务 9. 将一块盘拔出 10. 等待缓IO时间+ 11. 查看虚拟盘状态是否为Degrade 12. 将原盘更换槽位插回 13. 查看原盘状态是否为Ubad 14. 对Ubad盘进行makegood，查看盘状态是否为Foreign 15. 对于Foreign盘进行删除原数据操作，查看物理盘状态是否为Ready 16. 等待测试工具的IO结束，查看IO是否成功，进行数据一致性校验 17. 清理环境，删除虚拟盘，将紧急热备功能开关、自动重建功能开关恢复到默认状态，下发查询命令 | 1. 关闭控制卡紧急热备功能开关成功 2. 关闭控制卡自动重建功能开关成功 3. 物理盘满足条件 4. 组建虚拟盘成功 5. 虚拟盘状态符合预期，为Optimal状态 6. 成功获取盘符 7. 测试工具的IO配置成功 8. 测试工具的IO业务成功开始 9. 拔盘操作成功 10. NA 11. 虚拟盘状态符合预期，为Degrade状态 12. 插盘操作成功 13. 盘状态符合预期，为Ubad状态 14. 命令执行成功，物理盘状态为Foreign 15. 命令执行成功，物理盘状态为Ready 16. 测试工具正常结束，IO成功，进行数据一致性校验成功 17. 恢复测试环境到初始状态，查询命令返回正确 | A1 | N | N | SYPN |  | dupp |  | 否 |  | 否
ps3_v1.0.0_basic_io_r-04-07-009-003 | system_test/basic_io/reliability/hot_plug/wt/non_hold_io/redundancy/old_pd_new_slot/basic_io_r_04_07_009_003_Raid1_sashdd_r_rw_mio. py | 基础IO可靠性-热拔插-WT-缓IO外-原盘换槽位-Raid1-SASHDD-混合大小IO随机混合读写 | ROC_IOC (#19) | /测试性要求/基础IO测试需求/可靠性/一般可靠性/插拔盘 (#1517) | 无需求 (#0) | 系统测试-功能 | 在WT模式下，IO过程中缓IO时间外热拔插 | WT模式-缓IO时间外-冗余Raid-原盘换槽位插回：IO正常，虚拟盘状态改变为Degrade，原盘状态为Ubad | RAID | 物理环境_1 | 1. 关闭控制卡紧急热备功能开关 2. 关闭控制卡自动重建功能开关 | 1. x4口 2. 2块SASHDD 3. Raid1:Size=all 4. 混合大小IO随机混合读写 | 1. 关闭控制卡紧急热备功能开关 2. 关闭控制卡自动重建功能开关 3. 查找2个SASHDD盘 4. 构建符合条件的虚拟盘：用2块SASHDD组建Raid1，创建参数中设置WT 5. 查看虚拟盘状态是否为Optimal 6. 获取虚拟盘盘符 7. 测试工具的IO配置："测试时间2min，IO并发线程数4，数据随机比例为50，读写比例为50，数据块大小设为(248K,496K,1736K,3720K)测试并发随机混合读写 8. 测试工具开始进行IO业务 9. 将一块盘拔出 10. 等待缓IO时间+ 11. 查看虚拟盘状态是否为Degrade 12. 将原盘更换槽位插回 13. 查看原盘状态是否为Ubad 14. 对Ubad盘进行makegood，查看盘状态是否为Foreign 15. 对于Foreign盘进行删除原数据操作，查看物理盘状态是否为Ready 16. 等待测试工具的IO结束，查看IO是否成功，进行数据一致性校验 17. 清理环境，删除虚拟盘，将紧急热备功能开关、自动重建功能开关恢复到默认状态，下发查询命令 | 1. 关闭控制卡紧急热备功能开关成功 2. 关闭控制卡自动重建功能开关成功 3. 物理盘满足条件 4. 组建虚拟盘成功 5. 虚拟盘状态符合预期，为Optimal状态 6. 成功获取盘符 7. 测试工具的IO配置成功 8. 测试工具的IO业务成功开始 9. 拔盘操作成功 10. NA 11. 虚拟盘状态符合预期，为Degrade状态 12. 插盘操作成功 13. 盘状态符合预期，为Ubad状态 14. 命令执行成功，物理盘状态为Foreign 15. 命令执行成功，物理盘状态为Ready 16. 测试工具正常结束，IO成功，进行数据一致性校验成功 17. 恢复测试环境到初始状态，查询命令返回正确 | A1 | N | N | SYPN |  | dupp |  | 否 |  | 否
ps3_v1.0.0_basic_io_r-04-07-009-004 | system_test/basic_io/reliability/hot_plug/wt/non_hold_io/redundancy/old_pd_new_slot/basic_io_r_04_07_009_004_Raid1E_sasssd_r_w_sio. py | 基础IO可靠性-热拔插-WT-缓IO外-原盘换槽位-Raid1E-SASSSD-小IO随机写 | ROC_IOC (#19) | /测试性要求/基础IO测试需求/可靠性/一般可靠性/插拔盘 (#1517) | 无需求 (#0) | 系统测试-功能 | 在WT模式下，IO过程中缓IO时间外热拔插 | WT模式-缓IO时间外-冗余Raid-原盘换槽位插回：IO正常，虚拟盘状态改变为Degrade，原盘状态为Ubad | RAID | 物理环境_1 | 1. 关闭控制卡紧急热备功能开关 2. 关闭控制卡自动重建功能开关 | 1. x4口 2. 3块SASSSD 3. Raid1E:Size=all 4. 小IO随机写 | 1. 关闭控制卡紧急热备功能开关 2. 关闭控制卡自动重建功能开关 3. 查找3个SASSSD盘 4. 构建符合条件的虚拟盘：用3块SASSSD组建Raid1E，创建参数中设置WT 5. 查看虚拟盘状态是否为Optimal 6. 获取虚拟盘盘符 7. 测试工具的IO配置：测试时间2min，IO并发线程数4，数据随机比例为50，读写比例为0，数据块大小设为(6K,67K,133K,268K)测试并发随机写 8. 测试工具开始进行IO业务 9. 将一块盘拔出 10. 等待缓IO时间+ 11. 查看虚拟盘状态是否为Degrade 12. 将原盘更换槽位插回 13. 查看原盘状态是否为Ubad 14. 对Ubad盘进行makegood，查看盘状态是否为Foreign 15. 对于Foreign盘进行删除原数据操作，查看物理盘状态是否为Ready 16. 等待测试工具的IO结束，查看IO是否成功，进行数据一致性校验 17. 清理环境，删除虚拟盘，将紧急热备功能开关、自动重建功能开关恢复到默认状态，下发查询命令 | 1. 关闭控制卡紧急热备功能开关成功 2. 关闭控制卡自动重建功能开关成功 3. 物理盘满足条件 4. 组建虚拟盘成功 5. 虚拟盘状态符合预期，为Optimal状态 6. 成功获取盘符 7. 测试工具的IO配置成功 8. 测试工具的IO业务成功开始 9. 拔盘操作成功 10. NA 11. 虚拟盘状态符合预期，为Degrade状态 12. 插盘操作成功 13. 盘状态符合预期，为Ubad状态 14. 命令执行成功，物理盘状态为Foreign 15. 命令执行成功，物理盘状态为Ready 16. 测试工具正常结束，IO成功，进行数据一致性校验成功 17. 恢复测试环境到初始状态，查询命令返回正确 | A1 | N | N | SYPN |  | dupp |  | 否 |  | 否
ps3_v1.0.0_basic_io_r-04-07-009-005 | system_test/basic_io/reliability/hot_plug/wt/non_hold_io/redundancy/old_pd_new_slot/basic_io_r_04_07_009_005_Raid1E_nvme_s_w_lio. py | 基础IO可靠性-热拔插-WT-缓IO外-原盘换槽位-Raid1E-NVME-大IO顺序写 | ROC_IOC (#19) | /测试性要求/基础IO测试需求/可靠性/一般可靠性/插拔盘 (#1517) | 无需求 (#0) | 系统测试-功能 | 在WT模式下，IO过程中缓IO时间外热拔插 | WT模式-缓IO时间外-冗余Raid-原盘换槽位插回：IO正常，虚拟盘状态改变为Degrade，原盘状态为Ubad | RAID | 物理环境_1 | 1. 关闭控制卡紧急热备功能开关 2. 关闭控制卡自动重建功能开关 | 1. x4口 2. 3块NVME 3. Raid1E:Size=all 4. 大IO顺序写 | 1. 关闭控制卡紧急热备功能开关 2. 关闭控制卡自动重建功能开关 3. 查找3个NVME盘 4. 构建符合条件的虚拟盘：用3块NVME组建Raid1E，创建参数中设置WT 5. 查看虚拟盘状态是否为Optimal 6. 获取虚拟盘盘符 7. 测试工具的IO配置：测试时间2min，IO并发线程数4，数据随机比例为50，读写比例为0，数据块大小设为(1M,2M,14M,29M)测试并发随机写 8. 测试工具开始进行IO业务 9. 将一块盘拔出 10. 等待缓IO时间+ 11. 查看虚拟盘状态是否为Degrade 12. 将原盘更换槽位插回 13. 查看原盘状态是否为Ubad 14. 对Ubad盘进行makegood，查看盘状态是否为Foreign 15. 对于Foreign盘进行删除原数据操作，查看物理盘状态是否为Ready 16. 等待测试工具的IO结束，查看IO是否成功，进行数据一致性校验 17. 清理环境，删除虚拟盘，将紧急热备功能开关、自动重建功能开关恢复到默认状态，下发查询命令 | 1. 关闭控制卡紧急热备功能开关成功 2. 关闭控制卡自动重建功能开关成功 3. 物理盘满足条件 4. 组建虚拟盘成功 5. 虚拟盘状态符合预期，为Optimal状态 6. 成功获取盘符 7. 测试工具的IO配置成功 8. 测试工具的IO业务成功开始 9. 拔盘操作成功 10. NA 11. 虚拟盘状态符合预期，为Degrade状态 12. 插盘操作成功 13. 盘状态符合预期，为Ubad状态 14. 命令执行成功，物理盘状态为Foreign 15. 命令执行成功，物理盘状态为Ready 16. 测试工具正常结束，IO成功，进行数据一致性校验成功 17. 恢复测试环境到初始状态，查询命令返回正确 | A1 | N | N | SYPN |  | dupp |  | 否 |  | 否
ps3_v1.0.0_basic_io_r-04-07-009-006 | system_test/basic_io/reliability/hot_plug/wt/non_hold_io/redundancy/old_pd_new_slot/basic_io_r_04_07_009_006_Raid1E_satahdd_r_rw_mio. py | 基础IO可靠性-热拔插-WT-缓IO外-原盘换槽位-Raid1E-SATAHDD-混合大小IO随机混合读写 | ROC_IOC (#19) | /测试性要求/基础IO测试需求/可靠性/一般可靠性/插拔盘 (#1517) | 无需求 (#0) | 系统测试-功能 | 在WT模式下，IO过程中缓IO时间外热拔插 | WT模式-缓IO时间外-冗余Raid-原盘换槽位插回：IO正常，虚拟盘状态改变为Degrade，原盘状态为Ubad | RAID | 物理环境_1 | 1. 关闭控制卡紧急热备功能开关 2. 关闭控制卡自动重建功能开关 | 1. x4口 2. 3块SATAHDD 3. Raid1E:Size=all 4. 混合大小IO随机混合读写 | 1. 关闭控制卡紧急热备功能开关 2. 关闭控制卡自动重建功能开关 3. 查找3个SATAHDD盘 4. 构建符合条件的虚拟盘：用3块SATAHDD组建Raid1E，创建参数中设置WT 5. 查看虚拟盘状态是否为Optimal 6. 获取虚拟盘盘符 7. 测试工具的IO配置："测试时间2min，IO并发线程数4，数据随机比例为50，读写比例为50，数据块大小设为(82K,300K,1536K,9M)测试并发随机混合读写 8. 测试工具开始进行IO业务 9. 将一块盘拔出 10. 等待缓IO时间+ 11. 查看虚拟盘状态是否为Degrade 12. 将原盘更换槽位插回 13. 查看原盘状态是否为Ubad 14. 对Ubad盘进行makegood，查看盘状态是否为Foreign 15. 对于Foreign盘进行删除原数据操作，查看物理盘状态是否为Ready 16. 等待测试工具的IO结束，查看IO是否成功，进行数据一致性校验 17. 清理环境，删除虚拟盘，将紧急热备功能开关、自动重建功能开关恢复到默认状态，下发查询命令 | 1. 关闭控制卡紧急热备功能开关成功 2. 关闭控制卡自动重建功能开关成功 3. 物理盘满足条件 4. 组建虚拟盘成功 5. 虚拟盘状态符合预期，为Optimal状态 6. 成功获取盘符 7. 测试工具的IO配置成功 8. 测试工具的IO业务成功开始 9. 拔盘操作成功 10. NA 11. 虚拟盘状态符合预期，为Degrade状态 12. 插盘操作成功 13. 盘状态符合预期，为Ubad状态 14. 命令执行成功，物理盘状态为Foreign 15. 命令执行成功，物理盘状态为Ready 16. 测试工具正常结束，IO成功，进行数据一致性校验成功 17. 恢复测试环境到初始状态，查询命令返回正确 | A1 | N | N | SYPN |  | dupp |  | 否 |  | 否
ps3_v1.0.0_basic_io_r-04-07-009-007 | system_test/basic_io/reliability/hot_plug/wt/non_hold_io/redundancy/old_pd_new_slot/basic_io_r_04_07_009_007_Raid1E_satassd_r_w_sio. py | 基础IO可靠性-热拔插-WT-缓IO外-原盘换槽位-Raid1E-SATASSD-小IO随机写 | ROC_IOC (#19) | /测试性要求/基础IO测试需求/可靠性/一般可靠性/插拔盘 (#1517) | 无需求 (#0) | 系统测试-功能 | 在WT模式下，IO过程中缓IO时间外热拔插 | WT模式-缓IO时间外-冗余Raid-原盘换槽位插回：IO正常，虚拟盘状态改变为Degrade，原盘状态为Ubad | RAID | 物理环境_1 | 1. 关闭控制卡紧急热备功能开关 2. 关闭控制卡自动重建功能开关 | 1. x4口 2. 4块SATASSD 3. Raid1E:Size=all 4. 小IO随机写 | 1. 关闭控制卡紧急热备功能开关 2. 关闭控制卡自动重建功能开关 3. 查找4个SATASSD盘 4. 构建符合条件的虚拟盘：用4块SATASSD组建Raid1E，创建参数中设置WT 5. 查看虚拟盘状态是否为Optimal 6. 获取虚拟盘盘符 7. 测试工具的IO配置：测试时间2min，IO并发线程数4，数据随机比例为50，读写比例为0，数据块大小设为(6K,36K,240K,498K)测试并发随机写 8. 测试工具开始进行IO业务 9. 将一块盘拔出 10. 等待缓IO时间+ 11. 查看虚拟盘状态是否为Degrade 12. 将原盘更换槽位插回 13. 查看原盘状态是否为Ubad 14. 对Ubad盘进行makegood，查看盘状态是否为Foreign 15. 对于Foreign盘进行删除原数据操作，查看物理盘状态是否为Ready 16. 等待测试工具的IO结束，查看IO是否成功，进行数据一致性校验 17. 清理环境，删除虚拟盘，将紧急热备功能开关、自动重建功能开关恢复到默认状态，下发查询命令 | 1. 关闭控制卡紧急热备功能开关成功 2. 关闭控制卡自动重建功能开关成功 3. 物理盘满足条件 4. 组建虚拟盘成功 5. 虚拟盘状态符合预期，为Optimal状态 6. 成功获取盘符 7. 测试工具的IO配置成功 8. 测试工具的IO业务成功开始 9. 拔盘操作成功 10. NA 11. 虚拟盘状态符合预期，为Degrade状态 12. 插盘操作成功 13. 盘状态符合预期，为Ubad状态 14. 命令执行成功，物理盘状态为Foreign 15. 命令执行成功，物理盘状态为Ready 16. 测试工具正常结束，IO成功，进行数据一致性校验成功 17. 恢复测试环境到初始状态，查询命令返回正确 | A1 | N | N | SYPN |  | dupp |  | 否 |  | 否
ps3_v1.0.0_basic_io_r-04-07-009-008 | system_test/basic_io/reliability/hot_plug/wt/non_hold_io/redundancy/old_pd_new_slot/basic_io_r_04_07_009_008_Raid1E_sashdd_s_w_lio. py | 基础IO可靠性-热拔插-WT-缓IO外-原盘换槽位-Raid1E-SASHDD-大IO顺序写 | ROC_IOC (#19) | /测试性要求/基础IO测试需求/可靠性/一般可靠性/插拔盘 (#1517) | 无需求 (#0) | 系统测试-功能 | 在WT模式下，IO过程中缓IO时间外热拔插 | WT模式-缓IO时间外-冗余Raid-原盘换槽位插回：IO正常，虚拟盘状态改变为Degrade，原盘状态为Ubad | RAID | 物理环境_1 | 1. 关闭控制卡紧急热备功能开关 2. 关闭控制卡自动重建功能开关 | 1. x4口 2. 4块SASHDD 3. Raid1E:Size=all 4. 大IO顺序写 | 1. 关闭控制卡紧急热备功能开关 2. 关闭控制卡自动重建功能开关 3. 查找4个SASHDD盘 4. 构建符合条件的虚拟盘：用4块SASHDD组建Raid1E，创建参数中设置WT 5. 查看虚拟盘状态是否为Optimal 6. 获取虚拟盘盘符 7. 测试工具的IO配置：测试时间2min，IO并发线程数4，数据随机比例为50，读写比例为0，数据块大小设为(1012K,1M,8M,20M)测试并发随机写 8. 测试工具开始进行IO业务 9. 将一块盘拔出 10. 等待缓IO时间+ 11. 查看虚拟盘状态是否为Degrade 12. 将原盘更换槽位插回 13. 查看原盘状态是否为Ubad 14. 对Ubad盘进行makegood，查看盘状态是否为Foreign 15. 对于Foreign盘进行删除原数据操作，查看物理盘状态是否为Ready 16. 等待测试工具的IO结束，查看IO是否成功，进行数据一致性校验 17. 清理环境，删除虚拟盘，将紧急热备功能开关、自动重建功能开关恢复到默认状态，下发查询命令 | 1. 关闭控制卡紧急热备功能开关成功 2. 关闭控制卡自动重建功能开关成功 3. 物理盘满足条件 4. 组建虚拟盘成功 5. 虚拟盘状态符合预期，为Optimal状态 6. 成功获取盘符 7. 测试工具的IO配置成功 8. 测试工具的IO业务成功开始 9. 拔盘操作成功 10. NA 11. 虚拟盘状态符合预期，为Degrade状态 12. 插盘操作成功 13. 盘状态符合预期，为Ubad状态 14. 命令执行成功，物理盘状态为Foreign 15. 命令执行成功，物理盘状态为Ready 16. 测试工具正常结束，IO成功，进行数据一致性校验成功 17. 恢复测试环境到初始状态，查询命令返回正确 | A1 | N | N | SYPN |  | dupp |  | 否 |  | 否
ps3_v1.0.0_basic_io_r-04-07-009-009 | system_test/basic_io/reliability/hot_plug/wt/non_hold_io/redundancy/old_pd_new_slot/basic_io_r_04_07_009_009_Raid1E_sasssd_r_rw_mio. py | 基础IO可靠性-热拔插-WT-缓IO外-原盘换槽位-Raid1E-SASSSD-混合大小IO随机混合读写 | ROC_IOC (#19) | /测试性要求/基础IO测试需求/可靠性/一般可靠性/插拔盘 (#1517) | 无需求 (#0) | 系统测试-功能 | 在WT模式下，IO过程中缓IO时间外热拔插 | WT模式-缓IO时间外-冗余Raid-原盘换槽位插回：IO正常，虚拟盘状态改变为Degrade，原盘状态为Ubad | RAID | 物理环境_1 | 1. 关闭控制卡紧急热备功能开关 2. 关闭控制卡自动重建功能开关 | 1. x4口 2. 4块SASSSD 3. Raid1E:Size=all 4. 混合大小IO随机混合读写 | 1. 关闭控制卡紧急热备功能开关 2. 关闭控制卡自动重建功能开关 3. 查找4个SASSSD盘 4. 构建符合条件的虚拟盘：用4块SASSSD组建Raid1E，创建参数中设置WT 5. 查看虚拟盘状态是否为Optimal 6. 获取虚拟盘盘符 7. 测试工具的IO配置："测试时间2min，IO并发线程数4，数据随机比例为50，读写比例为50，数据块大小设为(231K,401K,1024K,16M)测试并发随机混合读写 8. 测试工具开始进行IO业务 9. 将一块盘拔出 10. 等待缓IO时间+ 11. 查看虚拟盘状态是否为Degrade 12. 将原盘更换槽位插回 13. 查看原盘状态是否为Ubad 14. 对Ubad盘进行makegood，查看盘状态是否为Foreign 15. 对于Foreign盘进行删除原数据操作，查看物理盘状态是否为Ready 16. 等待测试工具的IO结束，查看IO是否成功，进行数据一致性校验 17. 清理环境，删除虚拟盘，将紧急热备功能开关、自动重建功能开关恢复到默认状态，下发查询命令 | 1. 关闭控制卡紧急热备功能开关成功 2. 关闭控制卡自动重建功能开关成功 3. 物理盘满足条件 4. 组建虚拟盘成功 5. 虚拟盘状态符合预期，为Optimal状态 6. 成功获取盘符 7. 测试工具的IO配置成功 8. 测试工具的IO业务成功开始 9. 拔盘操作成功 10. NA 11. 虚拟盘状态符合预期，为Degrade状态 12. 插盘操作成功 13. 盘状态符合预期，为Ubad状态 14. 命令执行成功，物理盘状态为Foreign 15. 命令执行成功，物理盘状态为Ready 16. 测试工具正常结束，IO成功，进行数据一致性校验成功 17. 恢复测试环境到初始状态，查询命令返回正确 | A1 | N | N | SYPN |  | dupp |  | 否 |  | 否
ps3_v1.0.0_basic_io_r-04-07-009-010 | system_test/basic_io/reliability/hot_plug/wt/non_hold_io/redundancy/old_pd_new_slot/basic_io_r_04_07_009_010_Raid5_nvme_r_w_sio. py | 基础IO可靠性-热拔插-WT-缓IO外-原盘换槽位-Raid5-NVME-小IO随机写 | ROC_IOC (#19) | /测试性要求/基础IO测试需求/可靠性/一般可靠性/插拔盘 (#1517) | 无需求 (#0) | 系统测试-功能 | 在WT模式下，IO过程中缓IO时间外热拔插 | WT模式-缓IO时间外-冗余Raid-原盘换槽位插回：IO正常，虚拟盘状态改变为Degrade，原盘状态为Ubad | RAID | 物理环境_1 | 1. 关闭控制卡紧急热备功能开关 2. 关闭控制卡自动重建功能开关 | 1. x4口 2. 4块NVME 3. Raid5:Size=all 4. 小IO随机写 | 1. 关闭控制卡紧急热备功能开关 2. 关闭控制卡自动重建功能开关 3. 查找4个NVME盘 4. 构建符合条件的虚拟盘：用4块NVME组建Raid5，创建参数中设置WT 5. 查看虚拟盘状态是否为Optimal 6. 获取虚拟盘盘符 7. 测试工具的IO配置：测试时间2min，IO并发线程数4，数据随机比例为50，读写比例为0，数据块大小设为(3K,123K,170K,434K)测试并发随机写 8. 测试工具开始进行IO业务 9. 将一块盘拔出 10. 等待缓IO时间+ 11. 查看虚拟盘状态是否为Degrade 12. 将原盘更换槽位插回 13. 查看原盘状态是否为Ubad 14. 对Ubad盘进行makegood，查看盘状态是否为Foreign 15. 对于Foreign盘进行删除原数据操作，查看物理盘状态是否为Ready 16. 等待测试工具的IO结束，查看IO是否成功，进行数据一致性校验 17. 清理环境，删除虚拟盘，将紧急热备功能开关、自动重建功能开关恢复到默认状态，下发查询命令 | 1. 关闭控制卡紧急热备功能开关成功 2. 关闭控制卡自动重建功能开关成功 3. 物理盘满足条件 4. 组建虚拟盘成功 5. 虚拟盘状态符合预期，为Optimal状态 6. 成功获取盘符 7. 测试工具的IO配置成功 8. 测试工具的IO业务成功开始 9. 拔盘操作成功 10. NA 11. 虚拟盘状态符合预期，为Degrade状态 12. 插盘操作成功 13. 盘状态符合预期，为Ubad状态 14. 命令执行成功，物理盘状态为Foreign 15. 命令执行成功，物理盘状态为Ready 16. 测试工具正常结束，IO成功，进行数据一致性校验成功 17. 恢复测试环境到初始状态，查询命令返回正确 | A1 | N | N | SYPN |  | dupp |  | 否 |  | 否
ps3_v1.0.0_basic_io_r-04-07-009-011 | system_test/basic_io/reliability/hot_plug/wt/non_hold_io/redundancy/old_pd_new_slot/basic_io_r_04_07_009_011_Raid5_satahdd_s_w_lio. py | 基础IO可靠性-热拔插-WT-缓IO外-原盘换槽位-Raid5-SATAHDD-大IO顺序写 | ROC_IOC (#19) | /测试性要求/基础IO测试需求/可靠性/一般可靠性/插拔盘 (#1517) | 无需求 (#0) | 系统测试-功能 | 在WT模式下，IO过程中缓IO时间外热拔插 | WT模式-缓IO时间外-冗余Raid-原盘换槽位插回：IO正常，虚拟盘状态改变为Degrade，原盘状态为Ubad | RAID | 物理环境_1 | 1. 关闭控制卡紧急热备功能开关 2. 关闭控制卡自动重建功能开关 | 1. x4口 2. 4块SATAHDD 3. Raid5:Size=all 4. 大IO顺序写 | 1. 关闭控制卡紧急热备功能开关 2. 关闭控制卡自动重建功能开关 3. 查找4个SATAHDD盘 4. 构建符合条件的虚拟盘：用4块SATAHDD组建Raid5，创建参数中设置WT 5. 查看虚拟盘状态是否为Optimal 6. 获取虚拟盘盘符 7. 测试工具的IO配置：测试时间2min，IO并发线程数4，数据随机比例为50，读写比例为0，数据块大小设为(535K,2M,14M,24M)测试并发随机写 8. 测试工具开始进行IO业务 9. 将一块盘拔出 10. 等待缓IO时间+ 11. 查看虚拟盘状态是否为Degrade 12. 将原盘更换槽位插回 13. 查看原盘状态是否为Ubad 14. 对Ubad盘进行makegood，查看盘状态是否为Foreign 15. 对于Foreign盘进行删除原数据操作，查看物理盘状态是否为Ready 16. 等待测试工具的IO结束，查看IO是否成功，进行数据一致性校验 17. 清理环境，删除虚拟盘，将紧急热备功能开关、自动重建功能开关恢复到默认状态，下发查询命令 | 1. 关闭控制卡紧急热备功能开关成功 2. 关闭控制卡自动重建功能开关成功 3. 物理盘满足条件 4. 组建虚拟盘成功 5. 虚拟盘状态符合预期，为Optimal状态 6. 成功获取盘符 7. 测试工具的IO配置成功 8. 测试工具的IO业务成功开始 9. 拔盘操作成功 10. NA 11. 虚拟盘状态符合预期，为Degrade状态 12. 插盘操作成功 13. 盘状态符合预期，为Ubad状态 14. 命令执行成功，物理盘状态为Foreign 15. 命令执行成功，物理盘状态为Ready 16. 测试工具正常结束，IO成功，进行数据一致性校验成功 17. 恢复测试环境到初始状态，查询命令返回正确 | A1 | N | N | SYPN |  | dupp |  | 否 |  | 否
ps3_v1.0.0_basic_io_r-04-07-009-012 | system_test/basic_io/reliability/hot_plug/wt/non_hold_io/redundancy/old_pd_new_slot/basic_io_r_04_07_009_012_Raid5_satassd_r_rw_mio. py | 基础IO可靠性-热拔插-WT-缓IO外-原盘换槽位-Raid5-SATASSD-混合大小IO随机混合读写 | ROC_IOC (#19) | /测试性要求/基础IO测试需求/可靠性/一般可靠性/插拔盘 (#1517) | 无需求 (#0) | 系统测试-功能 | 在WT模式下，IO过程中缓IO时间外热拔插 | WT模式-缓IO时间外-冗余Raid-原盘换槽位插回：IO正常，虚拟盘状态改变为Degrade，原盘状态为Ubad | RAID | 物理环境_1 | 1. 关闭控制卡紧急热备功能开关 2. 关闭控制卡自动重建功能开关 | 1. x4口 2. 4块SATASSD 3. Raid5:Size=all 4. 混合大小IO随机混合读写 | 1. 关闭控制卡紧急热备功能开关 2. 关闭控制卡自动重建功能开关 3. 查找4个SATASSD盘 4. 构建符合条件的虚拟盘：用4块SATASSD组建Raid5，创建参数中设置WT 5. 查看虚拟盘状态是否为Optimal 6. 获取虚拟盘盘符 7. 测试工具的IO配置："测试时间2min，IO并发线程数4，数据随机比例为50，读写比例为50，数据块大小设为(77K,401K,768K,29M)测试并发随机混合读写 8. 测试工具开始进行IO业务 9. 将一块盘拔出 10. 等待缓IO时间+ 11. 查看虚拟盘状态是否为Degrade 12. 将原盘更换槽位插回 13. 查看原盘状态是否为Ubad 14. 对Ubad盘进行makegood，查看盘状态是否为Foreign 15. 对于Foreign盘进行删除原数据操作，查看物理盘状态是否为Ready 16. 等待测试工具的IO结束，查看IO是否成功，进行数据一致性校验 17. 清理环境，删除虚拟盘，将紧急热备功能开关、自动重建功能开关恢复到默认状态，下发查询命令 | 1. 关闭控制卡紧急热备功能开关成功 2. 关闭控制卡自动重建功能开关成功 3. 物理盘满足条件 4. 组建虚拟盘成功 5. 虚拟盘状态符合预期，为Optimal状态 6. 成功获取盘符 7. 测试工具的IO配置成功 8. 测试工具的IO业务成功开始 9. 拔盘操作成功 10. NA 11. 虚拟盘状态符合预期，为Degrade状态 12. 插盘操作成功 13. 盘状态符合预期，为Ubad状态 14. 命令执行成功，物理盘状态为Foreign 15. 命令执行成功，物理盘状态为Ready 16. 测试工具正常结束，IO成功，进行数据一致性校验成功 17. 恢复测试环境到初始状态，查询命令返回正确 | A1 | N | N | SYPN |  | dupp |  | 否 |  | 否
ps3_v1.0.0_basic_io_r-04-07-009-013 | system_test/basic_io/reliability/hot_plug/wt/non_hold_io/redundancy/old_pd_new_slot/basic_io_r_04_07_009_013_Raid10_sashdd_r_w_sio. py | 基础IO可靠性-热拔插-WT-缓IO外-原盘换槽位-Raid10-SASHDD-小IO随机写 | ROC_IOC (#19) | /测试性要求/基础IO测试需求/可靠性/一般可靠性/插拔盘 (#1517) | 无需求 (#0) | 系统测试-功能 | 在WT模式下，IO过程中缓IO时间外热拔插 | WT模式-缓IO时间外-冗余Raid-原盘换槽位插回：IO正常，虚拟盘状态改变为Degrade，原盘状态为Ubad | RAID | 物理环境_1 | 1. 关闭控制卡紧急热备功能开关 2. 关闭控制卡自动重建功能开关 | 1. x4口 2. 4块SASHDD 3. Raid10:Size=all,pdPerArray=2 4. 小IO随机写 | 1. 关闭控制卡紧急热备功能开关 2. 关闭控制卡自动重建功能开关 3. 查找4个SASHDD盘 4. 构建符合条件的虚拟盘：用4块SASHDD组建Raid10，创建参数中设置WT 5. 查看虚拟盘状态是否为Optimal 6. 获取虚拟盘盘符 7. 测试工具的IO配置：测试时间2min，IO并发线程数4，数据随机比例为50，读写比例为0，数据块大小设为(15K,45K,105K,420K)测试并发随机写 8. 测试工具开始进行IO业务 9. 将一块盘拔出 10. 等待缓IO时间+ 11. 查看虚拟盘状态是否为Degrade 12. 将原盘更换槽位插回 13. 查看原盘状态是否为Ubad 14. 对Ubad盘进行makegood，查看盘状态是否为Foreign 15. 对于Foreign盘进行删除原数据操作，查看物理盘状态是否为Ready 16. 等待测试工具的IO结束，查看IO是否成功，进行数据一致性校验 17. 清理环境，删除虚拟盘，将紧急热备功能开关、自动重建功能开关恢复到默认状态，下发查询命令 | 1. 关闭控制卡紧急热备功能开关成功 2. 关闭控制卡自动重建功能开关成功 3. 物理盘满足条件 4. 组建虚拟盘成功 5. 虚拟盘状态符合预期，为Optimal状态 6. 成功获取盘符 7. 测试工具的IO配置成功 8. 测试工具的IO业务成功开始 9. 拔盘操作成功 10. NA 11. 虚拟盘状态符合预期，为Degrade状态 12. 插盘操作成功 13. 盘状态符合预期，为Ubad状态 14. 命令执行成功，物理盘状态为Foreign 15. 命令执行成功，物理盘状态为Ready 16. 测试工具正常结束，IO成功，进行数据一致性校验成功 17. 恢复测试环境到初始状态，查询命令返回正确 | A1 | N | N | SYPN |  | dupp |  | 否 |  | 否
ps3_v1.0.0_basic_io_r-04-07-009-014 | system_test/basic_io/reliability/hot_plug/wt/non_hold_io/redundancy/old_pd_new_slot/basic_io_r_04_07_009_014_Raid10_sasssd_s_w_lio. py | 基础IO可靠性-热拔插-WT-缓IO外-原盘换槽位-Raid10-SASSSD-大IO顺序写 | ROC_IOC (#19) | /测试性要求/基础IO测试需求/可靠性/一般可靠性/插拔盘 (#1517) | 无需求 (#0) | 系统测试-功能 | 在WT模式下，IO过程中缓IO时间外热拔插 | WT模式-缓IO时间外-冗余Raid-原盘换槽位插回：IO正常，虚拟盘状态改变为Degrade，原盘状态为Ubad | RAID | 物理环境_1 | 1. 关闭控制卡紧急热备功能开关 2. 关闭控制卡自动重建功能开关 | 1. x4口 2. 4块SASSSD 3. Raid10:Size=all,pdPerArray=2 4. 大IO顺序写 | 1. 关闭控制卡紧急热备功能开关 2. 关闭控制卡自动重建功能开关 3. 查找4个SASSSD盘 4. 构建符合条件的虚拟盘：用4块SASSSD组建Raid10，创建参数中设置WT 5. 查看虚拟盘状态是否为Optimal 6. 获取虚拟盘盘符 7. 测试工具的IO配置：测试时间2min，IO并发线程数4，数据随机比例为50，读写比例为0，数据块大小设为(1M,10M,13M,28M)测试并发随机写 8. 测试工具开始进行IO业务 9. 将一块盘拔出 10. 等待缓IO时间+ 11. 查看虚拟盘状态是否为Degrade 12. 将原盘更换槽位插回 13. 查看原盘状态是否为Ubad 14. 对Ubad盘进行makegood，查看盘状态是否为Foreign 15. 对于Foreign盘进行删除原数据操作，查看物理盘状态是否为Ready 16. 等待测试工具的IO结束，查看IO是否成功，进行数据一致性校验 17. 清理环境，删除虚拟盘，将紧急热备功能开关、自动重建功能开关恢复到默认状态，下发查询命令 | 1. 关闭控制卡紧急热备功能开关成功 2. 关闭控制卡自动重建功能开关成功 3. 物理盘满足条件 4. 组建虚拟盘成功 5. 虚拟盘状态符合预期，为Optimal状态 6. 成功获取盘符 7. 测试工具的IO配置成功 8. 测试工具的IO业务成功开始 9. 拔盘操作成功 10. NA 11. 虚拟盘状态符合预期，为Degrade状态 12. 插盘操作成功 13. 盘状态符合预期，为Ubad状态 14. 命令执行成功，物理盘状态为Foreign 15. 命令执行成功，物理盘状态为Ready 16. 测试工具正常结束，IO成功，进行数据一致性校验成功 17. 恢复测试环境到初始状态，查询命令返回正确 | A1 | N | N | SYPN |  | dupp |  | 否 |  | 否
ps3_v1.0.0_basic_io_r-04-07-009-015 | system_test/basic_io/reliability/hot_plug/wt/non_hold_io/redundancy/old_pd_new_slot/basic_io_r_04_07_009_015_Raid10_nvme_r_rw_mio. py | 基础IO可靠性-热拔插-WT-缓IO外-原盘换槽位-Raid10-NVME-混合大小IO随机混合读写 | ROC_IOC (#19) | /测试性要求/基础IO测试需求/可靠性/一般可靠性/插拔盘 (#1517) | 无需求 (#0) | 系统测试-功能 | 在WT模式下，IO过程中缓IO时间外热拔插 | WT模式-缓IO时间外-冗余Raid-原盘换槽位插回：IO正常，虚拟盘状态改变为Degrade，原盘状态为Ubad | RAID | 物理环境_1 | 1. 关闭控制卡紧急热备功能开关 2. 关闭控制卡自动重建功能开关 | 1. x4口 2. 4块NVME 3. Raid10:Size=all,pdPerArray=2 4. 混合大小IO随机混合读写 | 1. 关闭控制卡紧急热备功能开关 2. 关闭控制卡自动重建功能开关 3. 查找4个NVME盘 4. 构建符合条件的虚拟盘：用4块NVME组建Raid10，创建参数中设置WT 5. 查看虚拟盘状态是否为Optimal 6. 获取虚拟盘盘符 7. 测试工具的IO配置："测试时间2min，IO并发线程数4，数据随机比例为50，读写比例为50，数据块大小设为(32K,396K,1536K,18M)测试并发随机混合读写 8. 测试工具开始进行IO业务 9. 将一块盘拔出 10. 等待缓IO时间+ 11. 查看虚拟盘状态是否为Degrade 12. 将原盘更换槽位插回 13. 查看原盘状态是否为Ubad 14. 对Ubad盘进行makegood，查看盘状态是否为Foreign 15. 对于Foreign盘进行删除原数据操作，查看物理盘状态是否为Ready 16. 等待测试工具的IO结束，查看IO是否成功，进行数据一致性校验 17. 清理环境，删除虚拟盘，将紧急热备功能开关、自动重建功能开关恢复到默认状态，下发查询命令 | 1. 关闭控制卡紧急热备功能开关成功 2. 关闭控制卡自动重建功能开关成功 3. 物理盘满足条件 4. 组建虚拟盘成功 5. 虚拟盘状态符合预期，为Optimal状态 6. 成功获取盘符 7. 测试工具的IO配置成功 8. 测试工具的IO业务成功开始 9. 拔盘操作成功 10. NA 11. 虚拟盘状态符合预期，为Degrade状态 12. 插盘操作成功 13. 盘状态符合预期，为Ubad状态 14. 命令执行成功，物理盘状态为Foreign 15. 命令执行成功，物理盘状态为Ready 16. 测试工具正常结束，IO成功，进行数据一致性校验成功 17. 恢复测试环境到初始状态，查询命令返回正确 | A1 | N | N | SYPN |  | dupp |  | 否 |  | 否
ps3_v1.0.0_basic_io_r-04-07-009-016 | system_test/basic_io/reliability/hot_plug/wt/non_hold_io/redundancy/old_pd_new_slot/basic_io_r_04_07_009_016_Raid10_satahdd_r_w_sio. py | 基础IO可靠性-热拔插-WT-缓IO外-原盘换槽位-Raid10-SATAHDD-小IO随机写 | ROC_IOC (#19) | /测试性要求/基础IO测试需求/可靠性/一般可靠性/插拔盘 (#1517) | 无需求 (#0) | 系统测试-功能 | 在WT模式下，IO过程中缓IO时间外热拔插 | WT模式-缓IO时间外-冗余Raid-原盘换槽位插回：IO正常，虚拟盘状态改变为Degrade，原盘状态为Ubad | RAID | 物理环境_1 | 1. 关闭控制卡紧急热备功能开关 2. 关闭控制卡自动重建功能开关 | 1. x4口 2. 6块SATAHDD 3. Raid10:Size=all,pdPerArray=3 4. 小IO随机写 | 1. 关闭控制卡紧急热备功能开关 2. 关闭控制卡自动重建功能开关 3. 查找6个SATAHDD盘 4. 构建符合条件的虚拟盘：用6块SATAHDD组建Raid10，创建参数中设置WT 5. 查看虚拟盘状态是否为Optimal 6. 获取虚拟盘盘符 7. 测试工具的IO配置：测试时间2min，IO并发线程数4，数据随机比例为50，读写比例为0，数据块大小设为(5K,125K,253K,492K)测试并发随机写 8. 测试工具开始进行IO业务 9. 将一块盘拔出 10. 等待缓IO时间+ 11. 查看虚拟盘状态是否为Degrade 12. 将原盘更换槽位插回 13. 查看原盘状态是否为Ubad 14. 对Ubad盘进行makegood，查看盘状态是否为Foreign 15. 对于Foreign盘进行删除原数据操作，查看物理盘状态是否为Ready 16. 等待测试工具的IO结束，查看IO是否成功，进行数据一致性校验 17. 清理环境，删除虚拟盘，将紧急热备功能开关、自动重建功能开关恢复到默认状态，下发查询命令 | 1. 关闭控制卡紧急热备功能开关成功 2. 关闭控制卡自动重建功能开关成功 3. 物理盘满足条件 4. 组建虚拟盘成功 5. 虚拟盘状态符合预期，为Optimal状态 6. 成功获取盘符 7. 测试工具的IO配置成功 8. 测试工具的IO业务成功开始 9. 拔盘操作成功 10. NA 11. 虚拟盘状态符合预期，为Degrade状态 12. 插盘操作成功 13. 盘状态符合预期，为Ubad状态 14. 命令执行成功，物理盘状态为Foreign 15. 命令执行成功，物理盘状态为Ready 16. 测试工具正常结束，IO成功，进行数据一致性校验成功 17. 恢复测试环境到初始状态，查询命令返回正确 | A1 | N | N | SYPN |  | dupp |  | 否 |  | 否
ps3_v1.0.0_basic_io_r-04-07-009-017 | system_test/basic_io/reliability/hot_plug/wt/non_hold_io/redundancy/old_pd_new_slot/basic_io_r_04_07_009_017_Raid10_satassd_s_w_lio. py | 基础IO可靠性-热拔插-WT-缓IO外-原盘换槽位-Raid10-SATASSD-大IO顺序写 | ROC_IOC (#19) | /测试性要求/基础IO测试需求/可靠性/一般可靠性/插拔盘 (#1517) | 无需求 (#0) | 系统测试-功能 | 在WT模式下，IO过程中缓IO时间外热拔插 | WT模式-缓IO时间外-冗余Raid-原盘换槽位插回：IO正常，虚拟盘状态改变为Degrade，原盘状态为Ubad | RAID | 物理环境_1 | 1. 关闭控制卡紧急热备功能开关 2. 关闭控制卡自动重建功能开关 | 1. x4口 2. 6块SATASSD 3. Raid10:Size=all,pdPerArray=3 4. 大IO顺序写 | 1. 关闭控制卡紧急热备功能开关 2. 关闭控制卡自动重建功能开关 3. 查找6个SATASSD盘 4. 构建符合条件的虚拟盘：用6块SATASSD组建Raid10，创建参数中设置WT 5. 查看虚拟盘状态是否为Optimal 6. 获取虚拟盘盘符 7. 测试工具的IO配置：测试时间2min，IO并发线程数4，数据随机比例为50，读写比例为0，数据块大小设为(1M,7M,18M,30M)测试并发随机写 8. 测试工具开始进行IO业务 9. 将一块盘拔出 10. 等待缓IO时间+ 11. 查看虚拟盘状态是否为Degrade 12. 将原盘更换槽位插回 13. 查看原盘状态是否为Ubad 14. 对Ubad盘进行makegood，查看盘状态是否为Foreign 15. 对于Foreign盘进行删除原数据操作，查看物理盘状态是否为Ready 16. 等待测试工具的IO结束，查看IO是否成功，进行数据一致性校验 17. 清理环境，删除虚拟盘，将紧急热备功能开关、自动重建功能开关恢复到默认状态，下发查询命令 | 1. 关闭控制卡紧急热备功能开关成功 2. 关闭控制卡自动重建功能开关成功 3. 物理盘满足条件 4. 组建虚拟盘成功 5. 虚拟盘状态符合预期，为Optimal状态 6. 成功获取盘符 7. 测试工具的IO配置成功 8. 测试工具的IO业务成功开始 9. 拔盘操作成功 10. NA 11. 虚拟盘状态符合预期，为Degrade状态 12. 插盘操作成功 13. 盘状态符合预期，为Ubad状态 14. 命令执行成功，物理盘状态为Foreign 15. 命令执行成功，物理盘状态为Ready 16. 测试工具正常结束，IO成功，进行数据一致性校验成功 17. 恢复测试环境到初始状态，查询命令返回正确 | A1 | N | N | SYPN |  | dupp |  | 否 |  | 否
ps3_v1.0.0_basic_io_r-04-07-009-018 | system_test/basic_io/reliability/hot_plug/wt/non_hold_io/redundancy/old_pd_new_slot/basic_io_r_04_07_009_018_Raid10_sashdd_r_rw_mio. py | 基础IO可靠性-热拔插-WT-缓IO外-原盘换槽位-Raid10-SASHDD-混合大小IO随机混合读写 | ROC_IOC (#19) | /测试性要求/基础IO测试需求/可靠性/一般可靠性/插拔盘 (#1517) | 无需求 (#0) | 系统测试-功能 | 在WT模式下，IO过程中缓IO时间外热拔插 | WT模式-缓IO时间外-冗余Raid-原盘换槽位插回：IO正常，虚拟盘状态改变为Degrade，原盘状态为Ubad | RAID | 物理环境_1 | 1. 关闭控制卡紧急热备功能开关 2. 关闭控制卡自动重建功能开关 | 1. x4口 2. 6块SASHDD 3. Raid10:Size=all,pdPerArray=3 4. 混合大小IO随机混合读写 | 1. 关闭控制卡紧急热备功能开关 2. 关闭控制卡自动重建功能开关 3. 查找6个SASHDD盘 4. 构建符合条件的虚拟盘：用6块SASHDD组建Raid10，创建参数中设置WT 5. 查看虚拟盘状态是否为Optimal 6. 获取虚拟盘盘符 7. 测试工具的IO配置："测试时间2min，IO并发线程数4，数据随机比例为50，读写比例为50，数据块大小设为(195K,494K,512K,7M)测试并发随机混合读写 8. 测试工具开始进行IO业务 9. 将一块盘拔出 10. 等待缓IO时间+ 11. 查看虚拟盘状态是否为Degrade 12. 将原盘更换槽位插回 13. 查看原盘状态是否为Ubad 14. 对Ubad盘进行makegood，查看盘状态是否为Foreign 15. 对于Foreign盘进行删除原数据操作，查看物理盘状态是否为Ready 16. 等待测试工具的IO结束，查看IO是否成功，进行数据一致性校验 17. 清理环境，删除虚拟盘，将紧急热备功能开关、自动重建功能开关恢复到默认状态，下发查询命令 | 1. 关闭控制卡紧急热备功能开关成功 2. 关闭控制卡自动重建功能开关成功 3. 物理盘满足条件 4. 组建虚拟盘成功 5. 虚拟盘状态符合预期，为Optimal状态 6. 成功获取盘符 7. 测试工具的IO配置成功 8. 测试工具的IO业务成功开始 9. 拔盘操作成功 10. NA 11. 虚拟盘状态符合预期，为Degrade状态 12. 插盘操作成功 13. 盘状态符合预期，为Ubad状态 14. 命令执行成功，物理盘状态为Foreign 15. 命令执行成功，物理盘状态为Ready 16. 测试工具正常结束，IO成功，进行数据一致性校验成功 17. 恢复测试环境到初始状态，查询命令返回正确 | A1 | N | N | SYPN |  | dupp |  | 否 |  | 否
ps3_v1.0.0_basic_io_r-04-07-009-019 | system_test/basic_io/reliability/hot_plug/wt/non_hold_io/redundancy/old_pd_new_slot/basic_io_r_04_07_009_019_Raid50_sasssd_r_w_sio. py | 基础IO可靠性-热拔插-WT-缓IO外-原盘换槽位-Raid50-SASSSD-小IO随机写 | ROC_IOC (#19) | /测试性要求/基础IO测试需求/可靠性/一般可靠性/插拔盘 (#1517) | 无需求 (#0) | 系统测试-功能 | 在WT模式下，IO过程中缓IO时间外热拔插 | WT模式-缓IO时间外-冗余Raid-原盘换槽位插回：IO正常，虚拟盘状态改变为Degrade，原盘状态为Ubad | RAID | 物理环境_1 | 1. 关闭控制卡紧急热备功能开关 2. 关闭控制卡自动重建功能开关 | 1. x4口 2. 6块SASSSD 3. Raid50:Size=all,pdPerArray=3 4. 小IO随机写 | 1. 关闭控制卡紧急热备功能开关 2. 关闭控制卡自动重建功能开关 3. 查找6个SASSSD盘 4. 构建符合条件的虚拟盘：用6块SASSSD组建Raid50，创建参数中设置WT 5. 查看虚拟盘状态是否为Optimal 6. 获取虚拟盘盘符 7. 测试工具的IO配置：测试时间2min，IO并发线程数4，数据随机比例为50，读写比例为0，数据块大小设为(1K,68K,182K,417K)测试并发随机写 8. 测试工具开始进行IO业务 9. 将一块盘拔出 10. 等待缓IO时间+ 11. 查看虚拟盘状态是否为Degrade 12. 将原盘更换槽位插回 13. 查看原盘状态是否为Ubad 14. 对Ubad盘进行makegood，查看盘状态是否为Foreign 15. 对于Foreign盘进行删除原数据操作，查看物理盘状态是否为Ready 16. 等待测试工具的IO结束，查看IO是否成功，进行数据一致性校验 17. 清理环境，删除虚拟盘，将紧急热备功能开关、自动重建功能开关恢复到默认状态，下发查询命令 | 1. 关闭控制卡紧急热备功能开关成功 2. 关闭控制卡自动重建功能开关成功 3. 物理盘满足条件 4. 组建虚拟盘成功 5. 虚拟盘状态符合预期，为Optimal状态 6. 成功获取盘符 7. 测试工具的IO配置成功 8. 测试工具的IO业务成功开始 9. 拔盘操作成功 10. NA 11. 虚拟盘状态符合预期，为Degrade状态 12. 插盘操作成功 13. 盘状态符合预期，为Ubad状态 14. 命令执行成功，物理盘状态为Foreign 15. 命令执行成功，物理盘状态为Ready 16. 测试工具正常结束，IO成功，进行数据一致性校验成功 17. 恢复测试环境到初始状态，查询命令返回正确 | A1 | N | N | SYPN |  | dupp |  | 否 |  | 否
ps3_v1.0.0_basic_io_r-04-07-009-020 | system_test/basic_io/reliability/hot_plug/wt/non_hold_io/redundancy/old_pd_new_slot/basic_io_r_04_07_009_020_Raid50_nvme_s_w_lio. py | 基础IO可靠性-热拔插-WT-缓IO外-原盘换槽位-Raid50-NVME-大IO顺序写 | ROC_IOC (#19) | /测试性要求/基础IO测试需求/可靠性/一般可靠性/插拔盘 (#1517) | 无需求 (#0) | 系统测试-功能 | 在WT模式下，IO过程中缓IO时间外热拔插 | WT模式-缓IO时间外-冗余Raid-原盘换槽位插回：IO正常，虚拟盘状态改变为Degrade，原盘状态为Ubad | RAID | 物理环境_1 | 1. 关闭控制卡紧急热备功能开关 2. 关闭控制卡自动重建功能开关 | 1. x4口 2. 6块NVME 3. Raid50:Size=all,pdPerArray=3 4. 大IO顺序写 | 1. 关闭控制卡紧急热备功能开关 2. 关闭控制卡自动重建功能开关 3. 查找6个NVME盘 4. 构建符合条件的虚拟盘：用6块NVME组建Raid50，创建参数中设置WT 5. 查看虚拟盘状态是否为Optimal 6. 获取虚拟盘盘符 7. 测试工具的IO配置：测试时间2min，IO并发线程数4，数据随机比例为50，读写比例为0，数据块大小设为(871K,3M,5M,20M)测试并发随机写 8. 测试工具开始进行IO业务 9. 将一块盘拔出 10. 等待缓IO时间+ 11. 查看虚拟盘状态是否为Degrade 12. 将原盘更换槽位插回 13. 查看原盘状态是否为Ubad 14. 对Ubad盘进行makegood，查看盘状态是否为Foreign 15. 对于Foreign盘进行删除原数据操作，查看物理盘状态是否为Ready 16. 等待测试工具的IO结束，查看IO是否成功，进行数据一致性校验 17. 清理环境，删除虚拟盘，将紧急热备功能开关、自动重建功能开关恢复到默认状态，下发查询命令 | 1. 关闭控制卡紧急热备功能开关成功 2. 关闭控制卡自动重建功能开关成功 3. 物理盘满足条件 4. 组建虚拟盘成功 5. 虚拟盘状态符合预期，为Optimal状态 6. 成功获取盘符 7. 测试工具的IO配置成功 8. 测试工具的IO业务成功开始 9. 拔盘操作成功 10. NA 11. 虚拟盘状态符合预期，为Degrade状态 12. 插盘操作成功 13. 盘状态符合预期，为Ubad状态 14. 命令执行成功，物理盘状态为Foreign 15. 命令执行成功，物理盘状态为Ready 16. 测试工具正常结束，IO成功，进行数据一致性校验成功 17. 恢复测试环境到初始状态，查询命令返回正确 | A1 | N | N | SYPN |  | dupp |  | 否 |  | 否
ps3_v1.0.0_basic_io_r-04-07-009-021 | system_test/basic_io/reliability/hot_plug/wt/non_hold_io/redundancy/old_pd_new_slot/basic_io_r_04_07_009_021_Raid50_satahdd_r_rw_mio. py | 基础IO可靠性-热拔插-WT-缓IO外-原盘换槽位-Raid50-SATAHDD-混合大小IO随机混合读写 | ROC_IOC (#19) | /测试性要求/基础IO测试需求/可靠性/一般可靠性/插拔盘 (#1517) | 无需求 (#0) | 系统测试-功能 | 在WT模式下，IO过程中缓IO时间外热拔插 | WT模式-缓IO时间外-冗余Raid-原盘换槽位插回：IO正常，虚拟盘状态改变为Degrade，原盘状态为Ubad | RAID | 物理环境_1 | 1. 关闭控制卡紧急热备功能开关 2. 关闭控制卡自动重建功能开关 | 1. x4口 2. 6块SATAHDD 3. Raid50:Size=all,pdPerArray=3 4. 混合大小IO随机混合读写 | 1. 关闭控制卡紧急热备功能开关 2. 关闭控制卡自动重建功能开关 3. 查找6个SATAHDD盘 4. 构建符合条件的虚拟盘：用6块SATAHDD组建Raid50，创建参数中设置WT 5. 查看虚拟盘状态是否为Optimal 6. 获取虚拟盘盘符 7. 测试工具的IO配置："测试时间2min，IO并发线程数4，数据随机比例为50，读写比例为50，数据块大小设为(175K,312K,1536K,7M)测试并发随机混合读写 8. 测试工具开始进行IO业务 9. 将一块盘拔出 10. 等待缓IO时间+ 11. 查看虚拟盘状态是否为Degrade 12. 将原盘更换槽位插回 13. 查看原盘状态是否为Ubad 14. 对Ubad盘进行makegood，查看盘状态是否为Foreign 15. 对于Foreign盘进行删除原数据操作，查看物理盘状态是否为Ready 16. 等待测试工具的IO结束，查看IO是否成功，进行数据一致性校验 17. 清理环境，删除虚拟盘，将紧急热备功能开关、自动重建功能开关恢复到默认状态，下发查询命令 | 1. 关闭控制卡紧急热备功能开关成功 2. 关闭控制卡自动重建功能开关成功 3. 物理盘满足条件 4. 组建虚拟盘成功 5. 虚拟盘状态符合预期，为Optimal状态 6. 成功获取盘符 7. 测试工具的IO配置成功 8. 测试工具的IO业务成功开始 9. 拔盘操作成功 10. NA 11. 虚拟盘状态符合预期，为Degrade状态 12. 插盘操作成功 13. 盘状态符合预期，为Ubad状态 14. 命令执行成功，物理盘状态为Foreign 15. 命令执行成功，物理盘状态为Ready 16. 测试工具正常结束，IO成功，进行数据一致性校验成功 17. 恢复测试环境到初始状态，查询命令返回正确 | A1 | N | N | SYPN |  | dupp |  | 否 |  | 否
ps3_v1.0.0_basic_io_r-04-07-010-001 | system_test/basic_io/reliability/hot_plug/wt/non_hold_io/redundancy/tow_pd_change_slot/basic_io_r_04_07_010_001_Raid1E_satahdd_r_w_sio. py | 基础IO可靠性-热拔插-WT-缓IO外-两盘互换槽位-Raid1E-SATAHDD-小IO随机写 | ROC_IOC (#19) | /测试性要求/基础IO测试需求/可靠性/一般可靠性/插拔盘 (#1517) | 无需求 (#0) | 系统测试-功能 | 在WT模式下，IO过程中缓IO时间外热拔插 | WT模式-缓IO时间外-冗余Raid-两盘互换槽位：IO失败，虚拟盘状态改变为Offline，对盘符下发IO，IO失败原盘状态为Ubad | RAID | 物理环境_1 | 1. 关闭控制卡紧急热备功能开关 2. 关闭控制卡自动重建功能开关 | 1. x4口 2. 3块SATAHDD 3. Raid1E:Size=all 4. 小IO随机写 | 1. 关闭控制卡紧急热备功能开关 2. 关闭控制卡自动重建功能开关 3. 查找3个SATAHDD盘 4. 构建符合条件的虚拟盘：用3块SATAHDD组建Raid1E，创建参数中设置WT 5. 查看虚拟盘状态是否为Optimal 6. 获取虚拟盘盘符 7. 测试工具的IO配置：测试时间2min，IO并发线程数4，数据随机比例为50，读写比例为0，数据块大小设为(12K,18K,157K,292K)测试并发随机写 8. 测试工具开始进行IO业务 9. 将两块盘拔出 10. 等待缓IO时间+ 11. 查看IO是否失败 12. 查看虚拟盘状态是否为Offline 13. 测试工具开始进行IO业务，查看IO是否直接失败 14. 将两盘互换槽位插回 15. 查看两盘状态是否为Ubad 16. 对Ubad盘进行makegood，查看盘状态是否为Foreign 17. 对于Foreign盘进行删除原数据操作，查看物理盘状态是否为Ready 18. 清理环境，删除虚拟盘，将紧急热备功能开关、自动重建功能开关恢复到默认状态，下发查询命令 | 1. 关闭控制卡紧急热备功能开关成功 2. 关闭控制卡自动重建功能开关成功 3. 物理盘满足条件 4. 组建虚拟盘成功 5. 虚拟盘状态符合预期，为Optimal状态 6. 成功获取盘符 7. 测试工具的IO配置成功 8. 测试工具的IO业务成功开始 9. 拔盘操作成功 10. NA 11. 测试工具正常结束，IO失败 12. 虚拟盘状态符合预期，为Offline状态 13. 测试工具的IO业务失败 14. 插盘操作成功 15. 盘状态符合预期，为Ubad状态 16. 命令执行成功，物理盘状态为Foreign 17. 命令执行成功，物理盘状态为Ready 18. 恢复测试环境到初始状态，查询命令返回正确 | A1 | N | N | SYPN |  | dupp |  | 否 |  | 否
ps3_v1.0.0_basic_io_r-04-07-010-002 | system_test/basic_io/reliability/hot_plug/wt/non_hold_io/redundancy/tow_pd_change_slot/basic_io_r_04_07_010_002_Raid1E_satassd_s_w_lio. py | 基础IO可靠性-热拔插-WT-缓IO外-两盘互换槽位-Raid1E-SATASSD-大IO顺序写 | ROC_IOC (#19) | /测试性要求/基础IO测试需求/可靠性/一般可靠性/插拔盘 (#1517) | 无需求 (#0) | 系统测试-功能 | 在WT模式下，IO过程中缓IO时间外热拔插 | WT模式-缓IO时间外-冗余Raid-两盘互换槽位：IO失败，虚拟盘状态改变为Offline，对盘符下发IO，IO失败原盘状态为Ubad | RAID | 物理环境_1 | 1. 关闭控制卡紧急热备功能开关 2. 关闭控制卡自动重建功能开关 | 1. x4口 2. 3块SATASSD 3. Raid1E:Size=all 4. 大IO顺序写 | 1. 关闭控制卡紧急热备功能开关 2. 关闭控制卡自动重建功能开关 3. 查找3个SATASSD盘 4. 构建符合条件的虚拟盘：用3块SATASSD组建Raid1E，创建参数中设置WT 5. 查看虚拟盘状态是否为Optimal 6. 获取虚拟盘盘符 7. 测试工具的IO配置：测试时间2min，IO并发线程数4，数据随机比例为50，读写比例为0，数据块大小设为(609K,3M,10M,29M)测试并发随机写 8. 测试工具开始进行IO业务 9. 将两块盘拔出 10. 等待缓IO时间+ 11. 查看IO是否失败 12. 查看虚拟盘状态是否为Offline 13. 测试工具开始进行IO业务，查看IO是否直接失败 14. 将两盘互换槽位插回 15. 查看两盘状态是否为Ubad 16. 对Ubad盘进行makegood，查看盘状态是否为Foreign 17. 对于Foreign盘进行删除原数据操作，查看物理盘状态是否为Ready 18. 清理环境，删除虚拟盘，将紧急热备功能开关、自动重建功能开关恢复到默认状态，下发查询命令 | 1. 关闭控制卡紧急热备功能开关成功 2. 关闭控制卡自动重建功能开关成功 3. 物理盘满足条件 4. 组建虚拟盘成功 5. 虚拟盘状态符合预期，为Optimal状态 6. 成功获取盘符 7. 测试工具的IO配置成功 8. 测试工具的IO业务成功开始 9. 拔盘操作成功 10. NA 11. 测试工具正常结束，IO失败 12. 虚拟盘状态符合预期，为Offline状态 13. 测试工具的IO业务失败 14. 插盘操作成功 15. 盘状态符合预期，为Ubad状态 16. 命令执行成功，物理盘状态为Foreign 17. 命令执行成功，物理盘状态为Ready 18. 恢复测试环境到初始状态，查询命令返回正确 | A1 | N | N | SYPN |  | dupp |  | 否 |  | 否
ps3_v1.0.0_basic_io_r-04-07-010-003 | system_test/basic_io/reliability/hot_plug/wt/non_hold_io/redundancy/tow_pd_change_slot/basic_io_r_04_07_010_003_Raid1E_sashdd_r_rw_mio. py | 基础IO可靠性-热拔插-WT-缓IO外-两盘互换槽位-Raid1E-SASHDD-混合大小IO随机混合读写 | ROC_IOC (#19) | /测试性要求/基础IO测试需求/可靠性/一般可靠性/插拔盘 (#1517) | 无需求 (#0) | 系统测试-功能 | 在WT模式下，IO过程中缓IO时间外热拔插 | WT模式-缓IO时间外-冗余Raid-两盘互换槽位：IO失败，虚拟盘状态改变为Offline，对盘符下发IO，IO失败原盘状态为Ubad | RAID | 物理环境_1 | 1. 关闭控制卡紧急热备功能开关 2. 关闭控制卡自动重建功能开关 | 1. x4口 2. 3块SASHDD 3. Raid1E:Size=all 4. 混合大小IO随机混合读写 | 1. 关闭控制卡紧急热备功能开关 2. 关闭控制卡自动重建功能开关 3. 查找3个SASHDD盘 4. 构建符合条件的虚拟盘：用3块SASHDD组建Raid1E，创建参数中设置WT 5. 查看虚拟盘状态是否为Optimal 6. 获取虚拟盘盘符 7. 测试工具的IO配置："测试时间2min，IO并发线程数4，数据随机比例为50，读写比例为50，数据块大小设为(184K,368K,1656K,3312K)测试并发随机混合读写 8. 测试工具开始进行IO业务 9. 将两块盘拔出 10. 等待缓IO时间+ 11. 查看IO是否失败 12. 查看虚拟盘状态是否为Offline 13. 测试工具开始进行IO业务，查看IO是否直接失败 14. 将两盘互换槽位插回 15. 查看两盘状态是否为Ubad 16. 对Ubad盘进行makegood，查看盘状态是否为Foreign 17. 对于Foreign盘进行删除原数据操作，查看物理盘状态是否为Ready 18. 清理环境，删除虚拟盘，将紧急热备功能开关、自动重建功能开关恢复到默认状态，下发查询命令 | 1. 关闭控制卡紧急热备功能开关成功 2. 关闭控制卡自动重建功能开关成功 3. 物理盘满足条件 4. 组建虚拟盘成功 5. 虚拟盘状态符合预期，为Optimal状态 6. 成功获取盘符 7. 测试工具的IO配置成功 8. 测试工具的IO业务成功开始 9. 拔盘操作成功 10. NA 11. 测试工具正常结束，IO失败 12. 虚拟盘状态符合预期，为Offline状态 13. 测试工具的IO业务失败 14. 插盘操作成功 15. 盘状态符合预期，为Ubad状态 16. 命令执行成功，物理盘状态为Foreign 17. 命令执行成功，物理盘状态为Ready 18. 恢复测试环境到初始状态，查询命令返回正确 | A1 | N | N | SYPN |  | dupp |  | 否 |  | 否
ps3_v1.0.0_basic_io_r-04-07-010-004 | system_test/basic_io/reliability/hot_plug/wt/non_hold_io/redundancy/tow_pd_change_slot/basic_io_r_04_07_010_004_Raid1E_sasssd_r_w_sio. py | 基础IO可靠性-热拔插-WT-缓IO外-两盘互换槽位-Raid1E-SASSSD-小IO随机写 | ROC_IOC (#19) | /测试性要求/基础IO测试需求/可靠性/一般可靠性/插拔盘 (#1517) | 无需求 (#0) | 系统测试-功能 | 在WT模式下，IO过程中缓IO时间外热拔插 | WT模式-缓IO时间外-冗余Raid-两盘互换槽位：IO失败，虚拟盘状态改变为Offline，对盘符下发IO，IO失败原盘状态为Ubad | RAID | 物理环境_1 | 1. 关闭控制卡紧急热备功能开关 2. 关闭控制卡自动重建功能开关 | 1. x4口 2. 4块SASSSD 3. Raid1E:Size=all 4. 小IO随机写 | 1. 关闭控制卡紧急热备功能开关 2. 关闭控制卡自动重建功能开关 3. 查找4个SASSSD盘 4. 构建符合条件的虚拟盘：用4块SASSSD组建Raid1E，创建参数中设置WT 5. 查看虚拟盘状态是否为Optimal 6. 获取虚拟盘盘符 7. 测试工具的IO配置：测试时间2min，IO并发线程数4，数据随机比例为50，读写比例为0，数据块大小设为(6K,67K,132K,476K)测试并发随机写 8. 测试工具开始进行IO业务 9. 将两块盘拔出 10. 等待缓IO时间+ 11. 查看IO是否失败 12. 查看虚拟盘状态是否为Offline 13. 测试工具开始进行IO业务，查看IO是否直接失败 14. 将两盘互换槽位插回 15. 查看两盘状态是否为Ubad 16. 对Ubad盘进行makegood，查看盘状态是否为Foreign 17. 对于Foreign盘进行删除原数据操作，查看物理盘状态是否为Ready 18. 清理环境，删除虚拟盘，将紧急热备功能开关、自动重建功能开关恢复到默认状态，下发查询命令 | 1. 关闭控制卡紧急热备功能开关成功 2. 关闭控制卡自动重建功能开关成功 3. 物理盘满足条件 4. 组建虚拟盘成功 5. 虚拟盘状态符合预期，为Optimal状态 6. 成功获取盘符 7. 测试工具的IO配置成功 8. 测试工具的IO业务成功开始 9. 拔盘操作成功 10. NA 11. 测试工具正常结束，IO失败 12. 虚拟盘状态符合预期，为Offline状态 13. 测试工具的IO业务失败 14. 插盘操作成功 15. 盘状态符合预期，为Ubad状态 16. 命令执行成功，物理盘状态为Foreign 17. 命令执行成功，物理盘状态为Ready 18. 恢复测试环境到初始状态，查询命令返回正确 | A1 | N | N | SYPN |  | dupp |  | 否 |  | 否
ps3_v1.0.0_basic_io_r-04-07-010-005 | system_test/basic_io/reliability/hot_plug/wt/non_hold_io/redundancy/tow_pd_change_slot/basic_io_r_04_07_010_005_Raid1E_nvme_s_w_lio. py | 基础IO可靠性-热拔插-WT-缓IO外-两盘互换槽位-Raid1E-NVME-大IO顺序写 | ROC_IOC (#19) | /测试性要求/基础IO测试需求/可靠性/一般可靠性/插拔盘 (#1517) | 无需求 (#0) | 系统测试-功能 | 在WT模式下，IO过程中缓IO时间外热拔插 | WT模式-缓IO时间外-冗余Raid-两盘互换槽位：IO失败，虚拟盘状态改变为Offline，对盘符下发IO，IO失败原盘状态为Ubad | RAID | 物理环境_1 | 1. 关闭控制卡紧急热备功能开关 2. 关闭控制卡自动重建功能开关 | 1. x4口 2. 4块NVME 3. Raid1E:Size=all 4. 大IO顺序写 | 1. 关闭控制卡紧急热备功能开关 2. 关闭控制卡自动重建功能开关 3. 查找4个NVME盘 4. 构建符合条件的虚拟盘：用4块NVME组建Raid1E，创建参数中设置WT 5. 查看虚拟盘状态是否为Optimal 6. 获取虚拟盘盘符 7. 测试工具的IO配置：测试时间2min，IO并发线程数4，数据随机比例为50，读写比例为0，数据块大小设为(813K,3M,8M,23M)测试并发随机写 8. 测试工具开始进行IO业务 9. 将两块盘拔出 10. 等待缓IO时间+ 11. 查看IO是否失败 12. 查看虚拟盘状态是否为Offline 13. 测试工具开始进行IO业务，查看IO是否直接失败 14. 将两盘互换槽位插回 15. 查看两盘状态是否为Ubad 16. 对Ubad盘进行makegood，查看盘状态是否为Foreign 17. 对于Foreign盘进行删除原数据操作，查看物理盘状态是否为Ready 18. 清理环境，删除虚拟盘，将紧急热备功能开关、自动重建功能开关恢复到默认状态，下发查询命令 | 1. 关闭控制卡紧急热备功能开关成功 2. 关闭控制卡自动重建功能开关成功 3. 物理盘满足条件 4. 组建虚拟盘成功 5. 虚拟盘状态符合预期，为Optimal状态 6. 成功获取盘符 7. 测试工具的IO配置成功 8. 测试工具的IO业务成功开始 9. 拔盘操作成功 10. NA 11. 测试工具正常结束，IO失败 12. 虚拟盘状态符合预期，为Offline状态 13. 测试工具的IO业务失败 14. 插盘操作成功 15. 盘状态符合预期，为Ubad状态 16. 命令执行成功，物理盘状态为Foreign 17. 命令执行成功，物理盘状态为Ready 18. 恢复测试环境到初始状态，查询命令返回正确 | A1 | N | N | SYPN |  | dupp |  | 否 |  | 否
ps3_v1.0.0_basic_io_r-04-07-010-006 | system_test/basic_io/reliability/hot_plug/wt/non_hold_io/redundancy/tow_pd_change_slot/basic_io_r_04_07_010_006_Raid1E_satahdd_r_rw_mio. py | 基础IO可靠性-热拔插-WT-缓IO外-两盘互换槽位-Raid1E-SATAHDD-混合大小IO随机混合读写 | ROC_IOC (#19) | /测试性要求/基础IO测试需求/可靠性/一般可靠性/插拔盘 (#1517) | 无需求 (#0) | 系统测试-功能 | 在WT模式下，IO过程中缓IO时间外热拔插 | WT模式-缓IO时间外-冗余Raid-两盘互换槽位：IO失败，虚拟盘状态改变为Offline，对盘符下发IO，IO失败原盘状态为Ubad | RAID | 物理环境_1 | 1. 关闭控制卡紧急热备功能开关 2. 关闭控制卡自动重建功能开关 | 1. x4口 2. 4块SATAHDD 3. Raid1E:Size=all 4. 混合大小IO随机混合读写 | 1. 关闭控制卡紧急热备功能开关 2. 关闭控制卡自动重建功能开关 3. 查找4个SATAHDD盘 4. 构建符合条件的虚拟盘：用4块SATAHDD组建Raid1E，创建参数中设置WT 5. 查看虚拟盘状态是否为Optimal 6. 获取虚拟盘盘符 7. 测试工具的IO配置："测试时间2min，IO并发线程数4，数据随机比例为50，读写比例为50，数据块大小设为(252K,373K,512K,22M)测试并发随机混合读写 8. 测试工具开始进行IO业务 9. 将两块盘拔出 10. 等待缓IO时间+ 11. 查看IO是否失败 12. 查看虚拟盘状态是否为Offline 13. 测试工具开始进行IO业务，查看IO是否直接失败 14. 将两盘互换槽位插回 15. 查看两盘状态是否为Ubad 16. 对Ubad盘进行makegood，查看盘状态是否为Foreign 17. 对于Foreign盘进行删除原数据操作，查看物理盘状态是否为Ready 18. 清理环境，删除虚拟盘，将紧急热备功能开关、自动重建功能开关恢复到默认状态，下发查询命令 | 1. 关闭控制卡紧急热备功能开关成功 2. 关闭控制卡自动重建功能开关成功 3. 物理盘满足条件 4. 组建虚拟盘成功 5. 虚拟盘状态符合预期，为Optimal状态 6. 成功获取盘符 7. 测试工具的IO配置成功 8. 测试工具的IO业务成功开始 9. 拔盘操作成功 10. NA 11. 测试工具正常结束，IO失败 12. 虚拟盘状态符合预期，为Offline状态 13. 测试工具的IO业务失败 14. 插盘操作成功 15. 盘状态符合预期，为Ubad状态 16. 命令执行成功，物理盘状态为Foreign 17. 命令执行成功，物理盘状态为Ready 18. 恢复测试环境到初始状态，查询命令返回正确 | A1 | N | N | SYPN |  | dupp |  | 否 |  | 否
ps3_v1.0.0_basic_io_r-04-07-010-007 | system_test/basic_io/reliability/hot_plug/wt/non_hold_io/redundancy/tow_pd_change_slot/basic_io_r_04_07_010_007_Raid5_satassd_r_w_sio. py | 基础IO可靠性-热拔插-WT-缓IO外-两盘互换槽位-Raid5-SATASSD-小IO随机写 | ROC_IOC (#19) | /测试性要求/基础IO测试需求/可靠性/一般可靠性/插拔盘 (#1517) | 无需求 (#0) | 系统测试-功能 | 在WT模式下，IO过程中缓IO时间外热拔插 | WT模式-缓IO时间外-冗余Raid-两盘互换槽位：IO失败，虚拟盘状态改变为Offline，对盘符下发IO，IO失败原盘状态为Ubad | RAID | 物理环境_1 | 1. 关闭控制卡紧急热备功能开关 2. 关闭控制卡自动重建功能开关 | 1. x4口 2. 4块SATASSD 3. Raid5:Size=all 4. 小IO随机写 | 1. 关闭控制卡紧急热备功能开关 2. 关闭控制卡自动重建功能开关 3. 查找4个SATASSD盘 4. 构建符合条件的虚拟盘：用4块SATASSD组建Raid5，创建参数中设置WT 5. 查看虚拟盘状态是否为Optimal 6. 获取虚拟盘盘符 7. 测试工具的IO配置：测试时间2min，IO并发线程数4，数据随机比例为50，读写比例为0，数据块大小设为(11K,110K,242K,495K)测试并发随机写 8. 测试工具开始进行IO业务 9. 将两块盘拔出 10. 等待缓IO时间+ 11. 查看IO是否失败 12. 查看虚拟盘状态是否为Offline 13. 测试工具开始进行IO业务，查看IO是否直接失败 14. 将两盘互换槽位插回 15. 查看两盘状态是否为Ubad 16. 对Ubad盘进行makegood，查看盘状态是否为Foreign 17. 对于Foreign盘进行删除原数据操作，查看物理盘状态是否为Ready 18. 清理环境，删除虚拟盘，将紧急热备功能开关、自动重建功能开关恢复到默认状态，下发查询命令 | 1. 关闭控制卡紧急热备功能开关成功 2. 关闭控制卡自动重建功能开关成功 3. 物理盘满足条件 4. 组建虚拟盘成功 5. 虚拟盘状态符合预期，为Optimal状态 6. 成功获取盘符 7. 测试工具的IO配置成功 8. 测试工具的IO业务成功开始 9. 拔盘操作成功 10. NA 11. 测试工具正常结束，IO失败 12. 虚拟盘状态符合预期，为Offline状态 13. 测试工具的IO业务失败 14. 插盘操作成功 15. 盘状态符合预期，为Ubad状态 16. 命令执行成功，物理盘状态为Foreign 17. 命令执行成功，物理盘状态为Ready 18. 恢复测试环境到初始状态，查询命令返回正确 | A1 | N | N | SYPN |  | dupp |  | 否 |  | 否
ps3_v1.0.0_basic_io_r-04-07-010-008 | system_test/basic_io/reliability/hot_plug/wt/non_hold_io/redundancy/tow_pd_change_slot/basic_io_r_04_07_010_008_Raid5_sashdd_s_w_lio. py | 基础IO可靠性-热拔插-WT-缓IO外-两盘互换槽位-Raid5-SASHDD-大IO顺序写 | ROC_IOC (#19) | /测试性要求/基础IO测试需求/可靠性/一般可靠性/插拔盘 (#1517) | 无需求 (#0) | 系统测试-功能 | 在WT模式下，IO过程中缓IO时间外热拔插 | WT模式-缓IO时间外-冗余Raid-两盘互换槽位：IO失败，虚拟盘状态改变为Offline，对盘符下发IO，IO失败原盘状态为Ubad | RAID | 物理环境_1 | 1. 关闭控制卡紧急热备功能开关 2. 关闭控制卡自动重建功能开关 | 1. x4口 2. 4块SASHDD 3. Raid5:Size=all 4. 大IO顺序写 | 1. 关闭控制卡紧急热备功能开关 2. 关闭控制卡自动重建功能开关 3. 查找4个SASHDD盘 4. 构建符合条件的虚拟盘：用4块SASHDD组建Raid5，创建参数中设置WT 5. 查看虚拟盘状态是否为Optimal 6. 获取虚拟盘盘符 7. 测试工具的IO配置：测试时间2min，IO并发线程数4，数据随机比例为50，读写比例为0，数据块大小设为(767K,3M,15M,17M)测试并发随机写 8. 测试工具开始进行IO业务 9. 将两块盘拔出 10. 等待缓IO时间+ 11. 查看IO是否失败 12. 查看虚拟盘状态是否为Offline 13. 测试工具开始进行IO业务，查看IO是否直接失败 14. 将两盘互换槽位插回 15. 查看两盘状态是否为Ubad 16. 对Ubad盘进行makegood，查看盘状态是否为Foreign 17. 对于Foreign盘进行删除原数据操作，查看物理盘状态是否为Ready 18. 清理环境，删除虚拟盘，将紧急热备功能开关、自动重建功能开关恢复到默认状态，下发查询命令 | 1. 关闭控制卡紧急热备功能开关成功 2. 关闭控制卡自动重建功能开关成功 3. 物理盘满足条件 4. 组建虚拟盘成功 5. 虚拟盘状态符合预期，为Optimal状态 6. 成功获取盘符 7. 测试工具的IO配置成功 8. 测试工具的IO业务成功开始 9. 拔盘操作成功 10. NA 11. 测试工具正常结束，IO失败 12. 虚拟盘状态符合预期，为Offline状态 13. 测试工具的IO业务失败 14. 插盘操作成功 15. 盘状态符合预期，为Ubad状态 16. 命令执行成功，物理盘状态为Foreign 17. 命令执行成功，物理盘状态为Ready 18. 恢复测试环境到初始状态，查询命令返回正确 | A1 | N | N | SYPN |  | dupp |  | 否 |  | 否
ps3_v1.0.0_basic_io_r-04-07-010-009 | system_test/basic_io/reliability/hot_plug/wt/non_hold_io/redundancy/tow_pd_change_slot/basic_io_r_04_07_010_009_Raid5_sasssd_r_rw_mio. py | 基础IO可靠性-热拔插-WT-缓IO外-两盘互换槽位-Raid5-SASSSD-混合大小IO随机混合读写 | ROC_IOC (#19) | /测试性要求/基础IO测试需求/可靠性/一般可靠性/插拔盘 (#1517) | 无需求 (#0) | 系统测试-功能 | 在WT模式下，IO过程中缓IO时间外热拔插 | WT模式-缓IO时间外-冗余Raid-两盘互换槽位：IO失败，虚拟盘状态改变为Offline，对盘符下发IO，IO失败原盘状态为Ubad | RAID | 物理环境_1 | 1. 关闭控制卡紧急热备功能开关 2. 关闭控制卡自动重建功能开关 | 1. x4口 2. 4块SASSSD 3. Raid5:Size=all 4. 混合大小IO随机混合读写 | 1. 关闭控制卡紧急热备功能开关 2. 关闭控制卡自动重建功能开关 3. 查找4个SASSSD盘 4. 构建符合条件的虚拟盘：用4块SASSSD组建Raid5，创建参数中设置WT 5. 查看虚拟盘状态是否为Optimal 6. 获取虚拟盘盘符 7. 测试工具的IO配置："测试时间2min，IO并发线程数4，数据随机比例为50，读写比例为50，数据块大小设为(45K,413K,512K,15M)测试并发随机混合读写 8. 测试工具开始进行IO业务 9. 将两块盘拔出 10. 等待缓IO时间+ 11. 查看IO是否失败 12. 查看虚拟盘状态是否为Offline 13. 测试工具开始进行IO业务，查看IO是否直接失败 14. 将两盘互换槽位插回 15. 查看两盘状态是否为Ubad 16. 对Ubad盘进行makegood，查看盘状态是否为Foreign 17. 对于Foreign盘进行删除原数据操作，查看物理盘状态是否为Ready 18. 清理环境，删除虚拟盘，将紧急热备功能开关、自动重建功能开关恢复到默认状态，下发查询命令 | 1. 关闭控制卡紧急热备功能开关成功 2. 关闭控制卡自动重建功能开关成功 3. 物理盘满足条件 4. 组建虚拟盘成功 5. 虚拟盘状态符合预期，为Optimal状态 6. 成功获取盘符 7. 测试工具的IO配置成功 8. 测试工具的IO业务成功开始 9. 拔盘操作成功 10. NA 11. 测试工具正常结束，IO失败 12. 虚拟盘状态符合预期，为Offline状态 13. 测试工具的IO业务失败 14. 插盘操作成功 15. 盘状态符合预期，为Ubad状态 16. 命令执行成功，物理盘状态为Foreign 17. 命令执行成功，物理盘状态为Ready 18. 恢复测试环境到初始状态，查询命令返回正确 | A1 | N | N | SYPN |  | dupp |  | 否 |  | 否
ps3_v1.0.0_basic_io_r-04-07-010-010 | system_test/basic_io/reliability/hot_plug/wt/non_hold_io/redundancy/tow_pd_change_slot/basic_io_r_04_07_010_010_Raid10_nvme_r_w_sio. py | 基础IO可靠性-热拔插-WT-缓IO外-两盘互换槽位-Raid10-NVME-小IO随机写 | ROC_IOC (#19) | /测试性要求/基础IO测试需求/可靠性/一般可靠性/插拔盘 (#1517) | 无需求 (#0) | 系统测试-功能 | 在WT模式下，IO过程中缓IO时间外热拔插 | WT模式-缓IO时间外-冗余Raid-两盘互换槽位：IO失败，虚拟盘状态改变为Offline，对盘符下发IO，IO失败原盘状态为Ubad | RAID | 物理环境_1 | 1. 关闭控制卡紧急热备功能开关 2. 关闭控制卡自动重建功能开关 | 1. x4口 2. 4块NVME 3. Raid10:Size=all,pdPerArray=2 4. 小IO随机写 | 1. 关闭控制卡紧急热备功能开关 2. 关闭控制卡自动重建功能开关 3. 查找4个NVME盘 4. 构建符合条件的虚拟盘：用4块NVME组建Raid10，创建参数中设置WT 5. 查看虚拟盘状态是否为Optimal 6. 获取虚拟盘盘符 7. 测试工具的IO配置：测试时间2min，IO并发线程数4，数据随机比例为50，读写比例为0，数据块大小设为(14K,86K,187K,444K)测试并发随机写 8. 测试工具开始进行IO业务 9. 将两块盘拔出 10. 等待缓IO时间+ 11. 查看IO是否失败 12. 查看虚拟盘状态是否为Offline 13. 测试工具开始进行IO业务，查看IO是否直接失败 14. 将两盘互换槽位插回 15. 查看两盘状态是否为Ubad 16. 对Ubad盘进行makegood，查看盘状态是否为Foreign 17. 对于Foreign盘进行删除原数据操作，查看物理盘状态是否为Ready 18. 清理环境，删除虚拟盘，将紧急热备功能开关、自动重建功能开关恢复到默认状态，下发查询命令 | 1. 关闭控制卡紧急热备功能开关成功 2. 关闭控制卡自动重建功能开关成功 3. 物理盘满足条件 4. 组建虚拟盘成功 5. 虚拟盘状态符合预期，为Optimal状态 6. 成功获取盘符 7. 测试工具的IO配置成功 8. 测试工具的IO业务成功开始 9. 拔盘操作成功 10. NA 11. 测试工具正常结束，IO失败 12. 虚拟盘状态符合预期，为Offline状态 13. 测试工具的IO业务失败 14. 插盘操作成功 15. 盘状态符合预期，为Ubad状态 16. 命令执行成功，物理盘状态为Foreign 17. 命令执行成功，物理盘状态为Ready 18. 恢复测试环境到初始状态，查询命令返回正确 | A1 | N | N | SYPN |  | dupp |  | 否 |  | 否
ps3_v1.0.0_basic_io_r-04-07-010-011 | system_test/basic_io/reliability/hot_plug/wt/non_hold_io/redundancy/tow_pd_change_slot/basic_io_r_04_07_010_011_Raid10_satahdd_s_w_lio. py | 基础IO可靠性-热拔插-WT-缓IO外-两盘互换槽位-Raid10-SATAHDD-大IO顺序写 | ROC_IOC (#19) | /测试性要求/基础IO测试需求/可靠性/一般可靠性/插拔盘 (#1517) | 无需求 (#0) | 系统测试-功能 | 在WT模式下，IO过程中缓IO时间外热拔插 | WT模式-缓IO时间外-冗余Raid-两盘互换槽位：IO失败，虚拟盘状态改变为Offline，对盘符下发IO，IO失败原盘状态为Ubad | RAID | 物理环境_1 | 1. 关闭控制卡紧急热备功能开关 2. 关闭控制卡自动重建功能开关 | 1. x4口 2. 4块SATAHDD 3. Raid10:Size=all,pdPerArray=2 4. 大IO顺序写 | 1. 关闭控制卡紧急热备功能开关 2. 关闭控制卡自动重建功能开关 3. 查找4个SATAHDD盘 4. 构建符合条件的虚拟盘：用4块SATAHDD组建Raid10，创建参数中设置WT 5. 查看虚拟盘状态是否为Optimal 6. 获取虚拟盘盘符 7. 测试工具的IO配置：测试时间2min，IO并发线程数4，数据随机比例为50，读写比例为0，数据块大小设为(520K,2M,14M,27M)测试并发随机写 8. 测试工具开始进行IO业务 9. 将两块盘拔出 10. 等待缓IO时间+ 11. 查看IO是否失败 12. 查看虚拟盘状态是否为Offline 13. 测试工具开始进行IO业务，查看IO是否直接失败 14. 将两盘互换槽位插回 15. 查看两盘状态是否为Ubad 16. 对Ubad盘进行makegood，查看盘状态是否为Foreign 17. 对于Foreign盘进行删除原数据操作，查看物理盘状态是否为Ready 18. 清理环境，删除虚拟盘，将紧急热备功能开关、自动重建功能开关恢复到默认状态，下发查询命令 | 1. 关闭控制卡紧急热备功能开关成功 2. 关闭控制卡自动重建功能开关成功 3. 物理盘满足条件 4. 组建虚拟盘成功 5. 虚拟盘状态符合预期，为Optimal状态 6. 成功获取盘符 7. 测试工具的IO配置成功 8. 测试工具的IO业务成功开始 9. 拔盘操作成功 10. NA 11. 测试工具正常结束，IO失败 12. 虚拟盘状态符合预期，为Offline状态 13. 测试工具的IO业务失败 14. 插盘操作成功 15. 盘状态符合预期，为Ubad状态 16. 命令执行成功，物理盘状态为Foreign 17. 命令执行成功，物理盘状态为Ready 18. 恢复测试环境到初始状态，查询命令返回正确 | A1 | N | N | SYPN |  | dupp |  | 否 |  | 否
ps3_v1.0.0_basic_io_r-04-07-010-012 | system_test/basic_io/reliability/hot_plug/wt/non_hold_io/redundancy/tow_pd_change_slot/basic_io_r_04_07_010_012_Raid10_satassd_r_rw_mio. py | 基础IO可靠性-热拔插-WT-缓IO外-两盘互换槽位-Raid10-SATASSD-混合大小IO随机混合读写 | ROC_IOC (#19) | /测试性要求/基础IO测试需求/可靠性/一般可靠性/插拔盘 (#1517) | 无需求 (#0) | 系统测试-功能 | 在WT模式下，IO过程中缓IO时间外热拔插 | WT模式-缓IO时间外-冗余Raid-两盘互换槽位：IO失败，虚拟盘状态改变为Offline，对盘符下发IO，IO失败原盘状态为Ubad | RAID | 物理环境_1 | 1. 关闭控制卡紧急热备功能开关 2. 关闭控制卡自动重建功能开关 | 1. x4口 2. 4块SATASSD 3. Raid10:Size=all,pdPerArray=2 4. 混合大小IO随机混合读写 | 1. 关闭控制卡紧急热备功能开关 2. 关闭控制卡自动重建功能开关 3. 查找4个SATASSD盘 4. 构建符合条件的虚拟盘：用4块SATASSD组建Raid10，创建参数中设置WT 5. 查看虚拟盘状态是否为Optimal 6. 获取虚拟盘盘符 7. 测试工具的IO配置："测试时间2min，IO并发线程数4，数据随机比例为50，读写比例为50，数据块大小设为(165K,416K,1024K,15M)测试并发随机混合读写 8. 测试工具开始进行IO业务 9. 将两块盘拔出 10. 等待缓IO时间+ 11. 查看IO是否失败 12. 查看虚拟盘状态是否为Offline 13. 测试工具开始进行IO业务，查看IO是否直接失败 14. 将两盘互换槽位插回 15. 查看两盘状态是否为Ubad 16. 对Ubad盘进行makegood，查看盘状态是否为Foreign 17. 对于Foreign盘进行删除原数据操作，查看物理盘状态是否为Ready 18. 清理环境，删除虚拟盘，将紧急热备功能开关、自动重建功能开关恢复到默认状态，下发查询命令 | 1. 关闭控制卡紧急热备功能开关成功 2. 关闭控制卡自动重建功能开关成功 3. 物理盘满足条件 4. 组建虚拟盘成功 5. 虚拟盘状态符合预期，为Optimal状态 6. 成功获取盘符 7. 测试工具的IO配置成功 8. 测试工具的IO业务成功开始 9. 拔盘操作成功 10. NA 11. 测试工具正常结束，IO失败 12. 虚拟盘状态符合预期，为Offline状态 13. 测试工具的IO业务失败 14. 插盘操作成功 15. 盘状态符合预期，为Ubad状态 16. 命令执行成功，物理盘状态为Foreign 17. 命令执行成功，物理盘状态为Ready 18. 恢复测试环境到初始状态，查询命令返回正确 | A1 | N | N | SYPN |  | dupp |  | 否 |  | 否
ps3_v1.0.0_basic_io_r-04-07-010-013 | system_test/basic_io/reliability/hot_plug/wt/non_hold_io/redundancy/tow_pd_change_slot/basic_io_r_04_07_010_013_Raid10_sashdd_r_w_sio. py | 基础IO可靠性-热拔插-WT-缓IO外-两盘互换槽位-Raid10-SASHDD-小IO随机写 | ROC_IOC (#19) | /测试性要求/基础IO测试需求/可靠性/一般可靠性/插拔盘 (#1517) | 无需求 (#0) | 系统测试-功能 | 在WT模式下，IO过程中缓IO时间外热拔插 | WT模式-缓IO时间外-冗余Raid-两盘互换槽位：IO失败，虚拟盘状态改变为Offline，对盘符下发IO，IO失败原盘状态为Ubad | RAID | 物理环境_1 | 1. 关闭控制卡紧急热备功能开关 2. 关闭控制卡自动重建功能开关 | 1. x4口 2. 6块SASHDD 3. Raid10:Size=all,pdPerArray=3 4. 小IO随机写 | 1. 关闭控制卡紧急热备功能开关 2. 关闭控制卡自动重建功能开关 3. 查找6个SASHDD盘 4. 构建符合条件的虚拟盘：用6块SASHDD组建Raid10，创建参数中设置WT 5. 查看虚拟盘状态是否为Optimal 6. 获取虚拟盘盘符 7. 测试工具的IO配置：测试时间2min，IO并发线程数4，数据随机比例为50，读写比例为0，数据块大小设为(4K,86K,183K,325K)测试并发随机写 8. 测试工具开始进行IO业务 9. 将两块盘拔出 10. 等待缓IO时间+ 11. 查看IO是否失败 12. 查看虚拟盘状态是否为Offline 13. 测试工具开始进行IO业务，查看IO是否直接失败 14. 将两盘互换槽位插回 15. 查看两盘状态是否为Ubad 16. 对Ubad盘进行makegood，查看盘状态是否为Foreign 17. 对于Foreign盘进行删除原数据操作，查看物理盘状态是否为Ready 18. 清理环境，删除虚拟盘，将紧急热备功能开关、自动重建功能开关恢复到默认状态，下发查询命令 | 1. 关闭控制卡紧急热备功能开关成功 2. 关闭控制卡自动重建功能开关成功 3. 物理盘满足条件 4. 组建虚拟盘成功 5. 虚拟盘状态符合预期，为Optimal状态 6. 成功获取盘符 7. 测试工具的IO配置成功 8. 测试工具的IO业务成功开始 9. 拔盘操作成功 10. NA 11. 测试工具正常结束，IO失败 12. 虚拟盘状态符合预期，为Offline状态 13. 测试工具的IO业务失败 14. 插盘操作成功 15. 盘状态符合预期，为Ubad状态 16. 命令执行成功，物理盘状态为Foreign 17. 命令执行成功，物理盘状态为Ready 18. 恢复测试环境到初始状态，查询命令返回正确 | A1 | N | N | SYPN |  | dupp |  | 否 |  | 否
ps3_v1.0.0_basic_io_r-04-07-010-014 | system_test/basic_io/reliability/hot_plug/wt/non_hold_io/redundancy/tow_pd_change_slot/basic_io_r_04_07_010_014_Raid10_sasssd_s_w_lio. py | 基础IO可靠性-热拔插-WT-缓IO外-两盘互换槽位-Raid10-SASSSD-大IO顺序写 | ROC_IOC (#19) | /测试性要求/基础IO测试需求/可靠性/一般可靠性/插拔盘 (#1517) | 无需求 (#0) | 系统测试-功能 | 在WT模式下，IO过程中缓IO时间外热拔插 | WT模式-缓IO时间外-冗余Raid-两盘互换槽位：IO失败，虚拟盘状态改变为Offline，对盘符下发IO，IO失败原盘状态为Ubad | RAID | 物理环境_1 | 1. 关闭控制卡紧急热备功能开关 2. 关闭控制卡自动重建功能开关 | 1. x4口 2. 6块SASSSD 3. Raid10:Size=all,pdPerArray=3 4. 大IO顺序写 | 1. 关闭控制卡紧急热备功能开关 2. 关闭控制卡自动重建功能开关 3. 查找6个SASSSD盘 4. 构建符合条件的虚拟盘：用6块SASSSD组建Raid10，创建参数中设置WT 5. 查看虚拟盘状态是否为Optimal 6. 获取虚拟盘盘符 7. 测试工具的IO配置：测试时间2min，IO并发线程数4，数据随机比例为50，读写比例为0，数据块大小设为(653K,2M,13M,17M)测试并发随机写 8. 测试工具开始进行IO业务 9. 将两块盘拔出 10. 等待缓IO时间+ 11. 查看IO是否失败 12. 查看虚拟盘状态是否为Offline 13. 测试工具开始进行IO业务，查看IO是否直接失败 14. 将两盘互换槽位插回 15. 查看两盘状态是否为Ubad 16. 对Ubad盘进行makegood，查看盘状态是否为Foreign 17. 对于Foreign盘进行删除原数据操作，查看物理盘状态是否为Ready 18. 清理环境，删除虚拟盘，将紧急热备功能开关、自动重建功能开关恢复到默认状态，下发查询命令 | 1. 关闭控制卡紧急热备功能开关成功 2. 关闭控制卡自动重建功能开关成功 3. 物理盘满足条件 4. 组建虚拟盘成功 5. 虚拟盘状态符合预期，为Optimal状态 6. 成功获取盘符 7. 测试工具的IO配置成功 8. 测试工具的IO业务成功开始 9. 拔盘操作成功 10. NA 11. 测试工具正常结束，IO失败 12. 虚拟盘状态符合预期，为Offline状态 13. 测试工具的IO业务失败 14. 插盘操作成功 15. 盘状态符合预期，为Ubad状态 16. 命令执行成功，物理盘状态为Foreign 17. 命令执行成功，物理盘状态为Ready 18. 恢复测试环境到初始状态，查询命令返回正确 | A1 | N | N | SYPN |  | dupp |  | 否 |  | 否
ps3_v1.0.0_basic_io_r-04-07-010-015 | system_test/basic_io/reliability/hot_plug/wt/non_hold_io/redundancy/tow_pd_change_slot/basic_io_r_04_07_010_015_Raid10_nvme_r_rw_mio. py | 基础IO可靠性-热拔插-WT-缓IO外-两盘互换槽位-Raid10-NVME-混合大小IO随机混合读写 | ROC_IOC (#19) | /测试性要求/基础IO测试需求/可靠性/一般可靠性/插拔盘 (#1517) | 无需求 (#0) | 系统测试-功能 | 在WT模式下，IO过程中缓IO时间外热拔插 | WT模式-缓IO时间外-冗余Raid-两盘互换槽位：IO失败，虚拟盘状态改变为Offline，对盘符下发IO，IO失败原盘状态为Ubad | RAID | 物理环境_1 | 1. 关闭控制卡紧急热备功能开关 2. 关闭控制卡自动重建功能开关 | 1. x4口 2. 6块NVME 3. Raid10:Size=all,pdPerArray=3 4. 混合大小IO随机混合读写 | 1. 关闭控制卡紧急热备功能开关 2. 关闭控制卡自动重建功能开关 3. 查找6个NVME盘 4. 构建符合条件的虚拟盘：用6块NVME组建Raid10，创建参数中设置WT 5. 查看虚拟盘状态是否为Optimal 6. 获取虚拟盘盘符 7. 测试工具的IO配置："测试时间2min，IO并发线程数4，数据随机比例为50，读写比例为50，数据块大小设为(51K,255K,1020K,3009K)测试并发随机混合读写 8. 测试工具开始进行IO业务 9. 将两块盘拔出 10. 等待缓IO时间+ 11. 查看IO是否失败 12. 查看虚拟盘状态是否为Offline 13. 测试工具开始进行IO业务，查看IO是否直接失败 14. 将两盘互换槽位插回 15. 查看两盘状态是否为Ubad 16. 对Ubad盘进行makegood，查看盘状态是否为Foreign 17. 对于Foreign盘进行删除原数据操作，查看物理盘状态是否为Ready 18. 清理环境，删除虚拟盘，将紧急热备功能开关、自动重建功能开关恢复到默认状态，下发查询命令 | 1. 关闭控制卡紧急热备功能开关成功 2. 关闭控制卡自动重建功能开关成功 3. 物理盘满足条件 4. 组建虚拟盘成功 5. 虚拟盘状态符合预期，为Optimal状态 6. 成功获取盘符 7. 测试工具的IO配置成功 8. 测试工具的IO业务成功开始 9. 拔盘操作成功 10. NA 11. 测试工具正常结束，IO失败 12. 虚拟盘状态符合预期，为Offline状态 13. 测试工具的IO业务失败 14. 插盘操作成功 15. 盘状态符合预期，为Ubad状态 16. 命令执行成功，物理盘状态为Foreign 17. 命令执行成功，物理盘状态为Ready 18. 恢复测试环境到初始状态，查询命令返回正确 | A1 | N | N | SYPN |  | dupp |  | 否 |  | 否
ps3_v1.0.0_basic_io_r-04-07-010-016 | system_test/basic_io/reliability/hot_plug/wt/non_hold_io/redundancy/tow_pd_change_slot/basic_io_r_04_07_010_016_Raid50_satahdd_r_w_sio. py | 基础IO可靠性-热拔插-WT-缓IO外-两盘互换槽位-Raid50-SATAHDD-小IO随机写 | ROC_IOC (#19) | /测试性要求/基础IO测试需求/可靠性/一般可靠性/插拔盘 (#1517) | 无需求 (#0) | 系统测试-功能 | 在WT模式下，IO过程中缓IO时间外热拔插 | WT模式-缓IO时间外-冗余Raid-两盘互换槽位：IO失败，虚拟盘状态改变为Offline，对盘符下发IO，IO失败原盘状态为Ubad | RAID | 物理环境_1 | 1. 关闭控制卡紧急热备功能开关 2. 关闭控制卡自动重建功能开关 | 1. x4口 2. 6块SATAHDD 3. Raid50:Size=all,pdPerArray=3 4. 小IO随机写 | 1. 关闭控制卡紧急热备功能开关 2. 关闭控制卡自动重建功能开关 3. 查找6个SATAHDD盘 4. 构建符合条件的虚拟盘：用6块SATAHDD组建Raid50，创建参数中设置WT 5. 查看虚拟盘状态是否为Optimal 6. 获取虚拟盘盘符 7. 测试工具的IO配置：测试时间2min，IO并发线程数4，数据随机比例为50，读写比例为0，数据块大小设为(3K,126K,143K,289K)测试并发随机写 8. 测试工具开始进行IO业务 9. 将两块盘拔出 10. 等待缓IO时间+ 11. 查看IO是否失败 12. 查看虚拟盘状态是否为Offline 13. 测试工具开始进行IO业务，查看IO是否直接失败 14. 将两盘互换槽位插回 15. 查看两盘状态是否为Ubad 16. 对Ubad盘进行makegood，查看盘状态是否为Foreign 17. 对于Foreign盘进行删除原数据操作，查看物理盘状态是否为Ready 18. 清理环境，删除虚拟盘，将紧急热备功能开关、自动重建功能开关恢复到默认状态，下发查询命令 | 1. 关闭控制卡紧急热备功能开关成功 2. 关闭控制卡自动重建功能开关成功 3. 物理盘满足条件 4. 组建虚拟盘成功 5. 虚拟盘状态符合预期，为Optimal状态 6. 成功获取盘符 7. 测试工具的IO配置成功 8. 测试工具的IO业务成功开始 9. 拔盘操作成功 10. NA 11. 测试工具正常结束，IO失败 12. 虚拟盘状态符合预期，为Offline状态 13. 测试工具的IO业务失败 14. 插盘操作成功 15. 盘状态符合预期，为Ubad状态 16. 命令执行成功，物理盘状态为Foreign 17. 命令执行成功，物理盘状态为Ready 18. 恢复测试环境到初始状态，查询命令返回正确 | A1 | N | N | SYPN |  | dupp |  | 否 |  | 否
ps3_v1.0.0_basic_io_r-04-07-010-017 | system_test/basic_io/reliability/hot_plug/wt/non_hold_io/redundancy/tow_pd_change_slot/basic_io_r_04_07_010_017_Raid50_satassd_s_w_lio. py | 基础IO可靠性-热拔插-WT-缓IO外-两盘互换槽位-Raid50-SATASSD-大IO顺序写 | ROC_IOC (#19) | /测试性要求/基础IO测试需求/可靠性/一般可靠性/插拔盘 (#1517) | 无需求 (#0) | 系统测试-功能 | 在WT模式下，IO过程中缓IO时间外热拔插 | WT模式-缓IO时间外-冗余Raid-两盘互换槽位：IO失败，虚拟盘状态改变为Offline，对盘符下发IO，IO失败原盘状态为Ubad | RAID | 物理环境_1 | 1. 关闭控制卡紧急热备功能开关 2. 关闭控制卡自动重建功能开关 | 1. x4口 2. 6块SATASSD 3. Raid50:Size=all,pdPerArray=3 4. 大IO顺序写 | 1. 关闭控制卡紧急热备功能开关 2. 关闭控制卡自动重建功能开关 3. 查找6个SATASSD盘 4. 构建符合条件的虚拟盘：用6块SATASSD组建Raid50，创建参数中设置WT 5. 查看虚拟盘状态是否为Optimal 6. 获取虚拟盘盘符 7. 测试工具的IO配置：测试时间2min，IO并发线程数4，数据随机比例为50，读写比例为0，数据块大小设为(1M,7M,15M,30M)测试并发随机写 8. 测试工具开始进行IO业务 9. 将两块盘拔出 10. 等待缓IO时间+ 11. 查看IO是否失败 12. 查看虚拟盘状态是否为Offline 13. 测试工具开始进行IO业务，查看IO是否直接失败 14. 将两盘互换槽位插回 15. 查看两盘状态是否为Ubad 16. 对Ubad盘进行makegood，查看盘状态是否为Foreign 17. 对于Foreign盘进行删除原数据操作，查看物理盘状态是否为Ready 18. 清理环境，删除虚拟盘，将紧急热备功能开关、自动重建功能开关恢复到默认状态，下发查询命令 | 1. 关闭控制卡紧急热备功能开关成功 2. 关闭控制卡自动重建功能开关成功 3. 物理盘满足条件 4. 组建虚拟盘成功 5. 虚拟盘状态符合预期，为Optimal状态 6. 成功获取盘符 7. 测试工具的IO配置成功 8. 测试工具的IO业务成功开始 9. 拔盘操作成功 10. NA 11. 测试工具正常结束，IO失败 12. 虚拟盘状态符合预期，为Offline状态 13. 测试工具的IO业务失败 14. 插盘操作成功 15. 盘状态符合预期，为Ubad状态 16. 命令执行成功，物理盘状态为Foreign 17. 命令执行成功，物理盘状态为Ready 18. 恢复测试环境到初始状态，查询命令返回正确 | A1 | N | N | SYPN |  | dupp |  | 否 |  | 否
ps3_v1.0.0_basic_io_r-04-07-010-018 | system_test/basic_io/reliability/hot_plug/wt/non_hold_io/redundancy/tow_pd_change_slot/basic_io_r_04_07_010_018_Raid50_sashdd_r_rw_mio. py | 基础IO可靠性-热拔插-WT-缓IO外-两盘互换槽位-Raid50-SASHDD-混合大小IO随机混合读写 | ROC_IOC (#19) | /测试性要求/基础IO测试需求/可靠性/一般可靠性/插拔盘 (#1517) | 无需求 (#0) | 系统测试-功能 | 在WT模式下，IO过程中缓IO时间外热拔插 | WT模式-缓IO时间外-冗余Raid-两盘互换槽位：IO失败，虚拟盘状态改变为Offline，对盘符下发IO，IO失败原盘状态为Ubad | RAID | 物理环境_1 | 1. 关闭控制卡紧急热备功能开关 2. 关闭控制卡自动重建功能开关 | 1. x4口 2. 6块SASHDD 3. Raid50:Size=all,pdPerArray=3 4. 混合大小IO随机混合读写 | 1. 关闭控制卡紧急热备功能开关 2. 关闭控制卡自动重建功能开关 3. 查找6个SASHDD盘 4. 构建符合条件的虚拟盘：用6块SASHDD组建Raid50，创建参数中设置WT 5. 查看虚拟盘状态是否为Optimal 6. 获取虚拟盘盘符 7. 测试工具的IO配置："测试时间2min，IO并发线程数4，数据随机比例为50，读写比例为50，数据块大小设为(249K,311K,768K,20M)测试并发随机混合读写 8. 测试工具开始进行IO业务 9. 将两块盘拔出 10. 等待缓IO时间+ 11. 查看IO是否失败 12. 查看虚拟盘状态是否为Offline 13. 测试工具开始进行IO业务，查看IO是否直接失败 14. 将两盘互换槽位插回 15. 查看两盘状态是否为Ubad 16. 对Ubad盘进行makegood，查看盘状态是否为Foreign 17. 对于Foreign盘进行删除原数据操作，查看物理盘状态是否为Ready 18. 清理环境，删除虚拟盘，将紧急热备功能开关、自动重建功能开关恢复到默认状态，下发查询命令 | 1. 关闭控制卡紧急热备功能开关成功 2. 关闭控制卡自动重建功能开关成功 3. 物理盘满足条件 4. 组建虚拟盘成功 5. 虚拟盘状态符合预期，为Optimal状态 6. 成功获取盘符 7. 测试工具的IO配置成功 8. 测试工具的IO业务成功开始 9. 拔盘操作成功 10. NA 11. 测试工具正常结束，IO失败 12. 虚拟盘状态符合预期，为Offline状态 13. 测试工具的IO业务失败 14. 插盘操作成功 15. 盘状态符合预期，为Ubad状态 16. 命令执行成功，物理盘状态为Foreign 17. 命令执行成功，物理盘状态为Ready 18. 恢复测试环境到初始状态，查询命令返回正确 | A1 | N | N | SYPN |  | dupp |  | 否 |  | 否
ps3_v1.0.0_basic_io_r-04-07-011-001 | system_test/basic_io/reliability/hot_plug/wt/non_hold_io/redundancy/new_pd_old_slot/basic_io_r_04_07_011_001_Raid6_satahdd_r_w_sio. py | 基础IO可靠性-热拔插-WT-缓IO外-新盘原槽位-Raid6-SATAHDD-小IO随机写 | ROC_IOC (#19) | /测试性要求/基础IO测试需求/可靠性/一般可靠性/插拔盘 (#1517) | 无需求 (#0) | 系统测试-功能 | 在WT模式下，IO过程中缓IO时间外热拔插 | WT模式-缓IO时间外-冗余Raid-新盘原槽位插回：IO正常，虚拟盘状态改变为PartialDegrade，新盘状态为Ready | RAID | 物理环境_1 | 1. 关闭控制卡紧急热备功能开关 2. 打开自动重建功能开关 | 1. x4口 2. 5块SATAHDD 3. Raid6:Size=all 4. 小IO随机写 | 1. 关闭控制卡紧急热备功能开关 2. 关闭控制卡自动重建功能开关 3. 查找5个SATAHDD盘 4. 构建符合条件的虚拟盘：用5块SATAHDD组建Raid6，创建参数中设置WT 5. 查看虚拟盘状态是否为Optimal 6. 获取虚拟盘盘符 7. 测试工具的IO配置：测试时间2min，IO并发线程数4，数据随机比例为50，读写比例为0，数据块大小设为(1K,89K,227K,413K)测试并发随机写 8. 测试工具开始进行IO业务 9. 在IO过程中拔掉一块盘 10. 等待缓IO时间+ 11. 查看虚拟盘状态是否为PartialDegrade 12. 将一块新盘插回原槽位 13. 查看新盘状态是否为Ready 14. 等待测试工具的IO结束，查看IO是否成功，进行数据一致性校验 15. 清理环境，删除虚拟盘，将紧急热备功能开关、自动重建功能开关恢复到默认状态，下发查询命令 | 1. 关闭控制卡紧急热备功能开关成功 2. 关闭控制卡自动重建功能开关成功 3. 物理盘满足条件 4. 组建虚拟盘成功 5. 虚拟盘状态符合预期，为Optimal状态 6. 成功获取盘符 7. 测试工具的IO配置成功 8. 测试工具的IO业务成功开始 9. 拔盘操作成功 10. NA 11. 虚拟盘状态正确，为PartialDegrade状态 12. 插盘操作成功 13. 新盘状态正确，为Ready状态 14. 测试工具正常结束，IO成功，进行数据一致性校验成功 15. 恢复测试环境到初始状态，查询命令返回正确 | A1 | N | N | SYPN |  | dupp |  | 否 |  | 否
ps3_v1.0.0_basic_io_r-04-07-011-002 | system_test/basic_io/reliability/hot_plug/wt/non_hold_io/redundancy/new_pd_old_slot/basic_io_r_04_07_011_002_Raid6_satassd_s_w_lio. py | 基础IO可靠性-热拔插-WT-缓IO外-新盘原槽位-Raid6-SATASSD-大IO顺序写 | ROC_IOC (#19) | /测试性要求/基础IO测试需求/可靠性/一般可靠性/插拔盘 (#1517) | 无需求 (#0) | 系统测试-功能 | 在WT模式下，IO过程中缓IO时间外热拔插 | WT模式-缓IO时间外-冗余Raid-新盘原槽位插回：IO正常，虚拟盘状态改变为PartialDegrade，新盘状态为Ready | RAID | 物理环境_1 | 1. 关闭控制卡紧急热备功能开关 2. 打开自动重建功能开关 | 1. x4口 2. 5块SATASSD 3. Raid6:Size=all 4. 大IO顺序写 | 1. 关闭控制卡紧急热备功能开关 2. 关闭控制卡自动重建功能开关 3. 查找5个SATASSD盘 4. 构建符合条件的虚拟盘：用5块SATASSD组建Raid6，创建参数中设置WT 5. 查看虚拟盘状态是否为Optimal 6. 获取虚拟盘盘符 7. 测试工具的IO配置：测试时间2min，IO并发线程数4，数据随机比例为50，读写比例为0，数据块大小设为(923K,2M,13M,21M)测试并发随机写 8. 测试工具开始进行IO业务 9. 在IO过程中拔掉一块盘 10. 等待缓IO时间+ 11. 查看虚拟盘状态是否为PartialDegrade 12. 将一块新盘插回原槽位 13. 查看新盘状态是否为Ready 14. 等待测试工具的IO结束，查看IO是否成功，进行数据一致性校验 15. 清理环境，删除虚拟盘，将紧急热备功能开关、自动重建功能开关恢复到默认状态，下发查询命令 | 1. 关闭控制卡紧急热备功能开关成功 2. 关闭控制卡自动重建功能开关成功 3. 物理盘满足条件 4. 组建虚拟盘成功 5. 虚拟盘状态符合预期，为Optimal状态 6. 成功获取盘符 7. 测试工具的IO配置成功 8. 测试工具的IO业务成功开始 9. 拔盘操作成功 10. NA 11. 虚拟盘状态正确，为PartialDegrade状态 12. 插盘操作成功 13. 新盘状态正确，为Ready状态 14. 测试工具正常结束，IO成功，进行数据一致性校验成功 15. 恢复测试环境到初始状态，查询命令返回正确 | A1 | N | N | SYPN |  | dupp |  | 否 |  | 否
ps3_v1.0.0_basic_io_r-04-07-011-003 | system_test/basic_io/reliability/hot_plug/wt/non_hold_io/redundancy/new_pd_old_slot/basic_io_r_04_07_011_003_Raid6_sashdd_r_rw_mio. py | 基础IO可靠性-热拔插-WT-缓IO外-新盘原槽位-Raid6-SASHDD-混合大小IO随机混合读写 | ROC_IOC (#19) | /测试性要求/基础IO测试需求/可靠性/一般可靠性/插拔盘 (#1517) | 无需求 (#0) | 系统测试-功能 | 在WT模式下，IO过程中缓IO时间外热拔插 | WT模式-缓IO时间外-冗余Raid-新盘原槽位插回：IO正常，虚拟盘状态改变为PartialDegrade，新盘状态为Ready | RAID | 物理环境_1 | 1. 关闭控制卡紧急热备功能开关 2. 打开自动重建功能开关 | 1. x4口 2. 5块SASHDD 3. Raid6:Size=all 4. 混合大小IO随机混合读写 | 1. 关闭控制卡紧急热备功能开关 2. 关闭控制卡自动重建功能开关 3. 查找5个SASHDD盘 4. 构建符合条件的虚拟盘：用5块SASHDD组建Raid6，创建参数中设置WT 5. 查看虚拟盘状态是否为Optimal 6. 获取虚拟盘盘符 7. 测试工具的IO配置："测试时间2min，IO并发线程数4，数据随机比例为50，读写比例为50，数据块大小设为(35K,415K,1792K,4M)测试并发随机混合读写 8. 测试工具开始进行IO业务 9. 在IO过程中拔掉一块盘 10. 等待缓IO时间+ 11. 查看虚拟盘状态是否为PartialDegrade 12. 将一块新盘插回原槽位 13. 查看新盘状态是否为Ready 14. 等待测试工具的IO结束，查看IO是否成功，进行数据一致性校验 15. 清理环境，删除虚拟盘，将紧急热备功能开关、自动重建功能开关恢复到默认状态，下发查询命令 | 1. 关闭控制卡紧急热备功能开关成功 2. 关闭控制卡自动重建功能开关成功 3. 物理盘满足条件 4. 组建虚拟盘成功 5. 虚拟盘状态符合预期，为Optimal状态 6. 成功获取盘符 7. 测试工具的IO配置成功 8. 测试工具的IO业务成功开始 9. 拔盘操作成功 10. NA 11. 虚拟盘状态正确，为PartialDegrade状态 12. 插盘操作成功 13. 新盘状态正确，为Ready状态 14. 测试工具正常结束，IO成功，进行数据一致性校验成功 15. 恢复测试环境到初始状态，查询命令返回正确 | A1 | N | N | SYPN |  | dupp |  | 否 |  | 否
ps3_v1.0.0_basic_io_r-04-07-011-004 | system_test/basic_io/reliability/hot_plug/wt/non_hold_io/redundancy/new_pd_old_slot/basic_io_r_04_07_011_004_Raid60_sasssd_r_w_sio. py | 基础IO可靠性-热拔插-WT-缓IO外-新盘原槽位-Raid60-SASSSD-小IO随机写 | ROC_IOC (#19) | /测试性要求/基础IO测试需求/可靠性/一般可靠性/插拔盘 (#1517) | 无需求 (#0) | 系统测试-功能 | 在WT模式下，IO过程中缓IO时间外热拔插 | WT模式-缓IO时间外-冗余Raid-新盘原槽位插回：IO正常，虚拟盘状态改变为PartialDegrade，新盘状态为Ready | RAID | 物理环境_1 | 1. 关闭控制卡紧急热备功能开关 2. 打开自动重建功能开关 | 1. x4口 2. 8块SASSSD 3. Raid60:Size=all,pdPerArray=4 4. 小IO随机写 | 1. 关闭控制卡紧急热备功能开关 2. 关闭控制卡自动重建功能开关 3. 查找8个SASSSD盘 4. 构建符合条件的虚拟盘：用8块SASSSD组建Raid60，创建参数中设置WT 5. 查看虚拟盘状态是否为Optimal 6. 获取虚拟盘盘符 7. 测试工具的IO配置：测试时间2min，IO并发线程数4，数据随机比例为50，读写比例为0，数据块大小设为(5K,24K,212K,290K)测试并发随机写 8. 测试工具开始进行IO业务 9. 在IO过程中拔掉一块盘 10. 等待缓IO时间+ 11. 查看虚拟盘状态是否为PartialDegrade 12. 将一块新盘插回原槽位 13. 查看新盘状态是否为Ready 14. 等待测试工具的IO结束，查看IO是否成功，进行数据一致性校验 15. 清理环境，删除虚拟盘，将紧急热备功能开关、自动重建功能开关恢复到默认状态，下发查询命令 | 1. 关闭控制卡紧急热备功能开关成功 2. 关闭控制卡自动重建功能开关成功 3. 物理盘满足条件 4. 组建虚拟盘成功 5. 虚拟盘状态符合预期，为Optimal状态 6. 成功获取盘符 7. 测试工具的IO配置成功 8. 测试工具的IO业务成功开始 9. 拔盘操作成功 10. NA 11. 虚拟盘状态正确，为PartialDegrade状态 12. 插盘操作成功 13. 新盘状态正确，为Ready状态 14. 测试工具正常结束，IO成功，进行数据一致性校验成功 15. 恢复测试环境到初始状态，查询命令返回正确 | A1 | N | N | SYPN |  | dupp |  | 否 |  | 否
ps3_v1.0.0_basic_io_r-04-07-011-005 | system_test/basic_io/reliability/hot_plug/wt/non_hold_io/redundancy/new_pd_old_slot/basic_io_r_04_07_011_005_Raid60_nvme_s_w_lio. py | 基础IO可靠性-热拔插-WT-缓IO外-新盘原槽位-Raid60-NVME-大IO顺序写 | ROC_IOC (#19) | /测试性要求/基础IO测试需求/可靠性/一般可靠性/插拔盘 (#1517) | 无需求 (#0) | 系统测试-功能 | 在WT模式下，IO过程中缓IO时间外热拔插 | WT模式-缓IO时间外-冗余Raid-新盘原槽位插回：IO正常，虚拟盘状态改变为PartialDegrade，新盘状态为Ready | RAID | 物理环境_1 | 1. 关闭控制卡紧急热备功能开关 2. 打开自动重建功能开关 | 1. x4口 2. 8块NVME 3. Raid60:Size=all,pdPerArray=4 4. 大IO顺序写 | 1. 关闭控制卡紧急热备功能开关 2. 关闭控制卡自动重建功能开关 3. 查找8个NVME盘 4. 构建符合条件的虚拟盘：用8块NVME组建Raid60，创建参数中设置WT 5. 查看虚拟盘状态是否为Optimal 6. 获取虚拟盘盘符 7. 测试工具的IO配置：测试时间2min，IO并发线程数4，数据随机比例为50，读写比例为0，数据块大小设为(1M,7M,17M,30M)测试并发随机写 8. 测试工具开始进行IO业务 9. 在IO过程中拔掉一块盘 10. 等待缓IO时间+ 11. 查看虚拟盘状态是否为PartialDegrade 12. 将一块新盘插回原槽位 13. 查看新盘状态是否为Ready 14. 等待测试工具的IO结束，查看IO是否成功，进行数据一致性校验 15. 清理环境，删除虚拟盘，将紧急热备功能开关、自动重建功能开关恢复到默认状态，下发查询命令 | 1. 关闭控制卡紧急热备功能开关成功 2. 关闭控制卡自动重建功能开关成功 3. 物理盘满足条件 4. 组建虚拟盘成功 5. 虚拟盘状态符合预期，为Optimal状态 6. 成功获取盘符 7. 测试工具的IO配置成功 8. 测试工具的IO业务成功开始 9. 拔盘操作成功 10. NA 11. 虚拟盘状态正确，为PartialDegrade状态 12. 插盘操作成功 13. 新盘状态正确，为Ready状态 14. 测试工具正常结束，IO成功，进行数据一致性校验成功 15. 恢复测试环境到初始状态，查询命令返回正确 | A1 | N | N | SYPN |  | dupp |  | 否 |  | 否
ps3_v1.0.0_basic_io_r-04-07-011-006 | system_test/basic_io/reliability/hot_plug/wt/non_hold_io/redundancy/new_pd_old_slot/basic_io_r_04_07_011_006_Raid60_satahdd_r_rw_mio. py | 基础IO可靠性-热拔插-WT-缓IO外-新盘原槽位-Raid60-SATAHDD-混合大小IO随机混合读写 | ROC_IOC (#19) | /测试性要求/基础IO测试需求/可靠性/一般可靠性/插拔盘 (#1517) | 无需求 (#0) | 系统测试-功能 | 在WT模式下，IO过程中缓IO时间外热拔插 | WT模式-缓IO时间外-冗余Raid-新盘原槽位插回：IO正常，虚拟盘状态改变为PartialDegrade，新盘状态为Ready | RAID | 物理环境_1 | 1. 关闭控制卡紧急热备功能开关 2. 打开自动重建功能开关 | 1. x4口 2. 8块SATAHDD 3. Raid60:Size=all,pdPerArray=4 4. 混合大小IO随机混合读写 | 1. 关闭控制卡紧急热备功能开关 2. 关闭控制卡自动重建功能开关 3. 查找8个SATAHDD盘 4. 构建符合条件的虚拟盘：用8块SATAHDD组建Raid60，创建参数中设置WT 5. 查看虚拟盘状态是否为Optimal 6. 获取虚拟盘盘符 7. 测试工具的IO配置："测试时间2min，IO并发线程数4，数据随机比例为50，读写比例为50，数据块大小设为(227K,430K,1536K,6M)测试并发随机混合读写 8. 测试工具开始进行IO业务 9. 在IO过程中拔掉一块盘 10. 等待缓IO时间+ 11. 查看虚拟盘状态是否为PartialDegrade 12. 将一块新盘插回原槽位 13. 查看新盘状态是否为Ready 14. 等待测试工具的IO结束，查看IO是否成功，进行数据一致性校验 15. 清理环境，删除虚拟盘，将紧急热备功能开关、自动重建功能开关恢复到默认状态，下发查询命令 | 1. 关闭控制卡紧急热备功能开关成功 2. 关闭控制卡自动重建功能开关成功 3. 物理盘满足条件 4. 组建虚拟盘成功 5. 虚拟盘状态符合预期，为Optimal状态 6. 成功获取盘符 7. 测试工具的IO配置成功 8. 测试工具的IO业务成功开始 9. 拔盘操作成功 10. NA 11. 虚拟盘状态正确，为PartialDegrade状态 12. 插盘操作成功 13. 新盘状态正确，为Ready状态 14. 测试工具正常结束，IO成功，进行数据一致性校验成功 15. 恢复测试环境到初始状态，查询命令返回正确 | A1 | N | N | SYPN |  | dupp |  | 否 |  | 否
ps3_v1.0.0_basic_io_r-04-07-012-001 | system_test/basic_io/reliability/hot_plug/wt/non_hold_io/redundancy/old_pd_old_slot/basic_io_r_04_07_012_001_Raid6_satahdd_r_w_sio. py | 基础IO可靠性-热拔插-WT-缓IO外-原盘原槽位-Raid6-SATAHDD-小IO随机写 | ROC_IOC (#19) | /测试性要求/基础IO测试需求/可靠性/一般可靠性/插拔盘 (#1517) | 无需求 (#0) | 系统测试-功能 | 在WT模式下，IO过程中缓IO时间外热拔插 | WT模式-缓IO时间外-冗余Raid-原盘原槽位插回：IO正常，虚拟盘状态改变为PartialDegrade，原盘状态为Ubad | RAID | 物理环境_1 | 1. 关闭控制卡紧急热备功能开关 2. 关闭控制卡自动重建功能开关 | 1. x4口 2. 5块SATAHDD 3. Raid6:Size=all 4. 小IO随机写 | 1. 关闭控制卡紧急热备功能开关 2. 关闭控制卡自动重建功能开关 3. 查找5个SATAHDD盘 4. 构建符合条件的虚拟盘：用5块SATAHDD组建Raid6，创建参数中设置WT 5. 查看虚拟盘状态是否为Optimal 6. 获取虚拟盘盘符 7. 测试工具的IO配置：测试时间2min，IO并发线程数4，数据随机比例为50，读写比例为0，数据块大小设为(13K,65K,136K,299K)测试并发随机写 8. 测试工具开始进行IO业务 9. 将一块盘拔出 10. 等待缓IO时间+ 11. 查看虚拟盘状态是否为PartialDegrade 12. 将原盘在原槽位插回 13. 查看原盘状态是否为Ubad 14. 对Ubad盘进行makegood，查看盘状态是否为Foreign 15. 对于Foreign盘进行删除原数据操作，查看物理盘状态是否为Ready 16. 等待测试工具的IO结束，查看IO是否成功，进行数据一致性校验 17清理环境，删除虚拟盘，将紧急热备功能开关、自动重建功能开关恢复到默认状态，下发查询命令 | 1. 关闭控制卡紧急热备功能开关成功 2. 关闭控制卡自动重建功能开关成功 3. 物理盘满足条件 4. 组建虚拟盘成功 5. 虚拟盘状态符合预期，为Optimal状态 6. 成功获取盘符 7. 测试工具的IO配置成功 8. 测试工具的IO业务成功开始 9. 拔盘操作成功 10. NA 11. 虚拟盘状态符合预期，为PartialDegrade状态 12. 插盘操作成功 13. 盘状态符合预期，为Ubad状态 14. 命令执行成功，物理盘状态为Foreign 15. 命令执行成功，物理盘状态为Ready 16. 测试工具正常结束，IO成功，进行数据一致性校验成功 17. 恢复测试环境到初始状态，查询命令返回正确 | A1 | N | N | SYPN |  | dupp |  | 否 |  | 否
ps3_v1.0.0_basic_io_r-04-07-012-002 | system_test/basic_io/reliability/hot_plug/wt/non_hold_io/redundancy/old_pd_old_slot/basic_io_r_04_07_012_002_Raid6_satassd_s_w_lio. py | 基础IO可靠性-热拔插-WT-缓IO外-原盘原槽位-Raid6-SATASSD-大IO顺序写 | ROC_IOC (#19) | /测试性要求/基础IO测试需求/可靠性/一般可靠性/插拔盘 (#1517) | 无需求 (#0) | 系统测试-功能 | 在WT模式下，IO过程中缓IO时间外热拔插 | WT模式-缓IO时间外-冗余Raid-原盘原槽位插回：IO正常，虚拟盘状态改变为PartialDegrade，原盘状态为Ubad | RAID | 物理环境_1 | 1. 关闭控制卡紧急热备功能开关 2. 关闭控制卡自动重建功能开关 | 1. x4口 2. 5块SATASSD 3. Raid6:Size=all 4. 大IO顺序写 | 1. 关闭控制卡紧急热备功能开关 2. 关闭控制卡自动重建功能开关 3. 查找5个SATASSD盘 4. 构建符合条件的虚拟盘：用5块SATASSD组建Raid6，创建参数中设置WT 5. 查看虚拟盘状态是否为Optimal 6. 获取虚拟盘盘符 7. 测试工具的IO配置：测试时间2min，IO并发线程数4，数据随机比例为50，读写比例为0，数据块大小设为(1M,5M,14M,30M)测试并发随机写 8. 测试工具开始进行IO业务 9. 将一块盘拔出 10. 等待缓IO时间+ 11. 查看虚拟盘状态是否为PartialDegrade 12. 将原盘在原槽位插回 13. 查看原盘状态是否为Ubad 14. 对Ubad盘进行makegood，查看盘状态是否为Foreign 15. 对于Foreign盘进行删除原数据操作，查看物理盘状态是否为Ready 16. 等待测试工具的IO结束，查看IO是否成功，进行数据一致性校验 17清理环境，删除虚拟盘，将紧急热备功能开关、自动重建功能开关恢复到默认状态，下发查询命令 | 1. 关闭控制卡紧急热备功能开关成功 2. 关闭控制卡自动重建功能开关成功 3. 物理盘满足条件 4. 组建虚拟盘成功 5. 虚拟盘状态符合预期，为Optimal状态 6. 成功获取盘符 7. 测试工具的IO配置成功 8. 测试工具的IO业务成功开始 9. 拔盘操作成功 10. NA 11. 虚拟盘状态符合预期，为PartialDegrade状态 12. 插盘操作成功 13. 盘状态符合预期，为Ubad状态 14. 命令执行成功，物理盘状态为Foreign 15. 命令执行成功，物理盘状态为Ready 16. 测试工具正常结束，IO成功，进行数据一致性校验成功 17. 恢复测试环境到初始状态，查询命令返回正确 | A1 | N | N | SYPN |  | dupp |  | 否 |  | 否
ps3_v1.0.0_basic_io_r-04-07-012-003 | system_test/basic_io/reliability/hot_plug/wt/non_hold_io/redundancy/old_pd_old_slot/basic_io_r_04_07_012_003_Raid6_sashdd_r_rw_mio. py | 基础IO可靠性-热拔插-WT-缓IO外-原盘原槽位-Raid6-SASHDD-混合大小IO随机混合读写 | ROC_IOC (#19) | /测试性要求/基础IO测试需求/可靠性/一般可靠性/插拔盘 (#1517) | 无需求 (#0) | 系统测试-功能 | 在WT模式下，IO过程中缓IO时间外热拔插 | WT模式-缓IO时间外-冗余Raid-原盘原槽位插回：IO正常，虚拟盘状态改变为PartialDegrade，原盘状态为Ubad | RAID | 物理环境_1 | 1. 关闭控制卡紧急热备功能开关 2. 关闭控制卡自动重建功能开关 | 1. x4口 2. 5块SASHDD 3. Raid6:Size=all 4. 混合大小IO随机混合读写 | 1. 关闭控制卡紧急热备功能开关 2. 关闭控制卡自动重建功能开关 3. 查找5个SASHDD盘 4. 构建符合条件的虚拟盘：用5块SASHDD组建Raid6，创建参数中设置WT 5. 查看虚拟盘状态是否为Optimal 6. 获取虚拟盘盘符 7. 测试工具的IO配置："测试时间2min，IO并发线程数4，数据随机比例为50，读写比例为50，数据块大小设为(200K,460K,1536K,17M)测试并发随机混合读写 8. 测试工具开始进行IO业务 9. 将一块盘拔出 10. 等待缓IO时间+ 11. 查看虚拟盘状态是否为PartialDegrade 12. 将原盘在原槽位插回 13. 查看原盘状态是否为Ubad 14. 对Ubad盘进行makegood，查看盘状态是否为Foreign 15. 对于Foreign盘进行删除原数据操作，查看物理盘状态是否为Ready 16. 等待测试工具的IO结束，查看IO是否成功，进行数据一致性校验 17清理环境，删除虚拟盘，将紧急热备功能开关、自动重建功能开关恢复到默认状态，下发查询命令 | 1. 关闭控制卡紧急热备功能开关成功 2. 关闭控制卡自动重建功能开关成功 3. 物理盘满足条件 4. 组建虚拟盘成功 5. 虚拟盘状态符合预期，为Optimal状态 6. 成功获取盘符 7. 测试工具的IO配置成功 8. 测试工具的IO业务成功开始 9. 拔盘操作成功 10. NA 11. 虚拟盘状态符合预期，为PartialDegrade状态 12. 插盘操作成功 13. 盘状态符合预期，为Ubad状态 14. 命令执行成功，物理盘状态为Foreign 15. 命令执行成功，物理盘状态为Ready 16. 测试工具正常结束，IO成功，进行数据一致性校验成功 17. 恢复测试环境到初始状态，查询命令返回正确 | A1 | N | N | SYPN |  | dupp |  | 否 |  | 否
ps3_v1.0.0_basic_io_r-04-07-012-004 | system_test/basic_io/reliability/hot_plug/wt/non_hold_io/redundancy/old_pd_old_slot/basic_io_r_04_07_012_004_Raid60_sasssd_r_w_sio. py | 基础IO可靠性-热拔插-WT-缓IO外-原盘原槽位-Raid60-SASSSD-小IO随机写 | ROC_IOC (#19) | /测试性要求/基础IO测试需求/可靠性/一般可靠性/插拔盘 (#1517) | 无需求 (#0) | 系统测试-功能 | 在WT模式下，IO过程中缓IO时间外热拔插 | WT模式-缓IO时间外-冗余Raid-原盘原槽位插回：IO正常，虚拟盘状态改变为PartialDegrade，原盘状态为Ubad | RAID | 物理环境_1 | 1. 关闭控制卡紧急热备功能开关 2. 关闭控制卡自动重建功能开关 | 1. x4口 2. 8块SASSSD 3. Raid60:Size=all,pdPerArray=4 4. 小IO随机写 | 1. 关闭控制卡紧急热备功能开关 2. 关闭控制卡自动重建功能开关 3. 查找8个SASSSD盘 4. 构建符合条件的虚拟盘：用8块SASSSD组建Raid60，创建参数中设置WT 5. 查看虚拟盘状态是否为Optimal 6. 获取虚拟盘盘符 7. 测试工具的IO配置：测试时间2min，IO并发线程数4，数据随机比例为50，读写比例为0，数据块大小设为(9K,45K,126K,387K)测试并发随机写 8. 测试工具开始进行IO业务 9. 将一块盘拔出 10. 等待缓IO时间+ 11. 查看虚拟盘状态是否为PartialDegrade 12. 将原盘在原槽位插回 13. 查看原盘状态是否为Ubad 14. 对Ubad盘进行makegood，查看盘状态是否为Foreign 15. 对于Foreign盘进行删除原数据操作，查看物理盘状态是否为Ready 16. 等待测试工具的IO结束，查看IO是否成功，进行数据一致性校验 17清理环境，删除虚拟盘，将紧急热备功能开关、自动重建功能开关恢复到默认状态，下发查询命令 | 1. 关闭控制卡紧急热备功能开关成功 2. 关闭控制卡自动重建功能开关成功 3. 物理盘满足条件 4. 组建虚拟盘成功 5. 虚拟盘状态符合预期，为Optimal状态 6. 成功获取盘符 7. 测试工具的IO配置成功 8. 测试工具的IO业务成功开始 9. 拔盘操作成功 10. NA 11. 虚拟盘状态符合预期，为PartialDegrade状态 12. 插盘操作成功 13. 盘状态符合预期，为Ubad状态 14. 命令执行成功，物理盘状态为Foreign 15. 命令执行成功，物理盘状态为Ready 16. 测试工具正常结束，IO成功，进行数据一致性校验成功 17. 恢复测试环境到初始状态，查询命令返回正确 | A1 | N | N | SYPN |  | dupp |  | 否 |  | 否
ps3_v1.0.0_basic_io_r-04-07-012-005 | system_test/basic_io/reliability/hot_plug/wt/non_hold_io/redundancy/old_pd_old_slot/basic_io_r_04_07_012_005_Raid60_nvme_s_w_lio. py | 基础IO可靠性-热拔插-WT-缓IO外-原盘原槽位-Raid60-NVME-大IO顺序写 | ROC_IOC (#19) | /测试性要求/基础IO测试需求/可靠性/一般可靠性/插拔盘 (#1517) | 无需求 (#0) | 系统测试-功能 | 在WT模式下，IO过程中缓IO时间外热拔插 | WT模式-缓IO时间外-冗余Raid-原盘原槽位插回：IO正常，虚拟盘状态改变为PartialDegrade，原盘状态为Ubad | RAID | 物理环境_1 | 1. 关闭控制卡紧急热备功能开关 2. 关闭控制卡自动重建功能开关 | 1. x4口 2. 8块NVME 3. Raid60:Size=all,pdPerArray=4 4. 大IO顺序写 | 1. 关闭控制卡紧急热备功能开关 2. 关闭控制卡自动重建功能开关 3. 查找8个NVME盘 4. 构建符合条件的虚拟盘：用8块NVME组建Raid60，创建参数中设置WT 5. 查看虚拟盘状态是否为Optimal 6. 获取虚拟盘盘符 7. 测试工具的IO配置：测试时间2min，IO并发线程数4，数据随机比例为50，读写比例为0，数据块大小设为(1004K,1M,8M,28M)测试并发随机写 8. 测试工具开始进行IO业务 9. 将一块盘拔出 10. 等待缓IO时间+ 11. 查看虚拟盘状态是否为PartialDegrade 12. 将原盘在原槽位插回 13. 查看原盘状态是否为Ubad 14. 对Ubad盘进行makegood，查看盘状态是否为Foreign 15. 对于Foreign盘进行删除原数据操作，查看物理盘状态是否为Ready 16. 等待测试工具的IO结束，查看IO是否成功，进行数据一致性校验 17清理环境，删除虚拟盘，将紧急热备功能开关、自动重建功能开关恢复到默认状态，下发查询命令 | 1. 关闭控制卡紧急热备功能开关成功 2. 关闭控制卡自动重建功能开关成功 3. 物理盘满足条件 4. 组建虚拟盘成功 5. 虚拟盘状态符合预期，为Optimal状态 6. 成功获取盘符 7. 测试工具的IO配置成功 8. 测试工具的IO业务成功开始 9. 拔盘操作成功 10. NA 11. 虚拟盘状态符合预期，为PartialDegrade状态 12. 插盘操作成功 13. 盘状态符合预期，为Ubad状态 14. 命令执行成功，物理盘状态为Foreign 15. 命令执行成功，物理盘状态为Ready 16. 测试工具正常结束，IO成功，进行数据一致性校验成功 17. 恢复测试环境到初始状态，查询命令返回正确 | A1 | N | N | SYPN |  | dupp |  | 否 |  | 否
ps3_v1.0.0_basic_io_r-04-07-012-006 | system_test/basic_io/reliability/hot_plug/wt/non_hold_io/redundancy/old_pd_old_slot/basic_io_r_04_07_012_006_Raid60_satahdd_r_rw_mio. py | 基础IO可靠性-热拔插-WT-缓IO外-原盘原槽位-Raid60-SATAHDD-混合大小IO随机混合读写 | ROC_IOC (#19) | /测试性要求/基础IO测试需求/可靠性/一般可靠性/插拔盘 (#1517) | 无需求 (#0) | 系统测试-功能 | 在WT模式下，IO过程中缓IO时间外热拔插 | WT模式-缓IO时间外-冗余Raid-原盘原槽位插回：IO正常，虚拟盘状态改变为PartialDegrade，原盘状态为Ubad | RAID | 物理环境_1 | 1. 关闭控制卡紧急热备功能开关 2. 关闭控制卡自动重建功能开关 | 1. x4口 2. 8块SATAHDD 3. Raid60:Size=all,pdPerArray=4 4. 混合大小IO随机混合读写 | 1. 关闭控制卡紧急热备功能开关 2. 关闭控制卡自动重建功能开关 3. 查找8个SATAHDD盘 4. 构建符合条件的虚拟盘：用8块SATAHDD组建Raid60，创建参数中设置WT 5. 查看虚拟盘状态是否为Optimal 6. 获取虚拟盘盘符 7. 测试工具的IO配置："测试时间2min，IO并发线程数4，数据随机比例为50，读写比例为50，数据块大小设为(156K,302K,1792K,5M)测试并发随机混合读写 8. 测试工具开始进行IO业务 9. 将一块盘拔出 10. 等待缓IO时间+ 11. 查看虚拟盘状态是否为PartialDegrade 12. 将原盘在原槽位插回 13. 查看原盘状态是否为Ubad 14. 对Ubad盘进行makegood，查看盘状态是否为Foreign 15. 对于Foreign盘进行删除原数据操作，查看物理盘状态是否为Ready 16. 等待测试工具的IO结束，查看IO是否成功，进行数据一致性校验 17清理环境，删除虚拟盘，将紧急热备功能开关、自动重建功能开关恢复到默认状态，下发查询命令 | 1. 关闭控制卡紧急热备功能开关成功 2. 关闭控制卡自动重建功能开关成功 3. 物理盘满足条件 4. 组建虚拟盘成功 5. 虚拟盘状态符合预期，为Optimal状态 6. 成功获取盘符 7. 测试工具的IO配置成功 8. 测试工具的IO业务成功开始 9. 拔盘操作成功 10. NA 11. 虚拟盘状态符合预期，为PartialDegrade状态 12. 插盘操作成功 13. 盘状态符合预期，为Ubad状态 14. 命令执行成功，物理盘状态为Foreign 15. 命令执行成功，物理盘状态为Ready 16. 测试工具正常结束，IO成功，进行数据一致性校验成功 17. 恢复测试环境到初始状态，查询命令返回正确 | A1 | N | N | SYPN |  | dupp |  | 否 |  | 否
ps3_v1.0.0_basic_io_r-04-07-013-001 | system_test/basic_io/reliability/hot_plug/wt/non_hold_io/redundancy/old_pd_new_slot/basic_io_r_04_07_013_001_Raid6_satahdd_r_w_sio. py | 基础IO可靠性-热拔插-WT-缓IO外-原盘换槽位-Raid6-SATAHDD-小IO随机写 | ROC_IOC (#19) | /测试性要求/基础IO测试需求/可靠性/一般可靠性/插拔盘 (#1517) | 无需求 (#0) | 系统测试-功能 | 在WT模式下，IO过程中缓IO时间外热拔插 | WT模式-缓IO时间外-冗余Raid-原盘换槽位插回：IO正常，虚拟盘状态改变为PartialDegrade，原盘状态为Ubad | RAID | 物理环境_1 | 1. 关闭控制卡紧急热备功能开关 2. 关闭控制卡自动重建功能开关 | 1. x4口 2. 5块SATAHDD 3. Raid6:Size=all 4. 小IO随机写 | 1. 关闭控制卡紧急热备功能开关 2. 关闭控制卡自动重建功能开关 3. 查找5个SATAHDD盘 4. 构建符合条件的虚拟盘：用5块SATAHDD组建Raid6，创建参数中设置WT 5. 查看虚拟盘状态是否为Optimal 6. 获取虚拟盘盘符 7. 测试工具的IO配置：测试时间2min，IO并发线程数4，数据随机比例为50，读写比例为0，数据块大小设为(13K,104K,192K,399K)测试并发随机写 8. 测试工具开始进行IO业务 9. 将一块盘拔出 10. 等待缓IO时间+ 11. 查看虚拟盘状态是否为PartialDegrade 12. 将原盘更换槽位插回 13. 查看原盘状态是否为Ubad 14. 对Ubad盘进行makegood，查看盘状态是否为Foreign 15. 对于Foreign盘进行删除原数据操作，查看物理盘状态是否为Ready 16. 等待测试工具的IO结束，查看IO是否成功，进行数据一致性校验 17. 清理环境，删除虚拟盘，将紧急热备功能开关、自动重建功能开关恢复到默认状态，下发查询命令 | 1. 关闭控制卡紧急热备功能开关成功 2. 关闭控制卡自动重建功能开关成功 3. 物理盘满足条件 4. 组建虚拟盘成功 5. 虚拟盘状态符合预期，为Optimal状态 6. 成功获取盘符 7. 测试工具的IO配置成功 8. 测试工具的IO业务成功开始 9. 拔盘操作成功 10. NA 11. 虚拟盘状态符合预期，为PartialDegrade状态 12. 插盘操作成功 13. 盘状态符合预期，为Ubad状态 14. 命令执行成功，物理盘状态为Foreign 15. 命令执行成功，物理盘状态为Ready 16. 测试工具正常结束，IO成功，进行数据一致性校验成功 17. 恢复测试环境到初始状态，查询命令返回正确 | A1 | N | N | SYPN |  | dupp |  | 否 |  | 否
ps3_v1.0.0_basic_io_r-04-07-013-002 | system_test/basic_io/reliability/hot_plug/wt/non_hold_io/redundancy/old_pd_new_slot/basic_io_r_04_07_013_002_Raid6_satassd_s_w_lio. py | 基础IO可靠性-热拔插-WT-缓IO外-原盘换槽位-Raid6-SATASSD-大IO顺序写 | ROC_IOC (#19) | /测试性要求/基础IO测试需求/可靠性/一般可靠性/插拔盘 (#1517) | 无需求 (#0) | 系统测试-功能 | 在WT模式下，IO过程中缓IO时间外热拔插 | WT模式-缓IO时间外-冗余Raid-原盘换槽位插回：IO正常，虚拟盘状态改变为PartialDegrade，原盘状态为Ubad | RAID | 物理环境_1 | 1. 关闭控制卡紧急热备功能开关 2. 关闭控制卡自动重建功能开关 | 1. x4口 2. 5块SATASSD 3. Raid6:Size=all 4. 大IO顺序写 | 1. 关闭控制卡紧急热备功能开关 2. 关闭控制卡自动重建功能开关 3. 查找5个SATASSD盘 4. 构建符合条件的虚拟盘：用5块SATASSD组建Raid6，创建参数中设置WT 5. 查看虚拟盘状态是否为Optimal 6. 获取虚拟盘盘符 7. 测试工具的IO配置：测试时间2min，IO并发线程数4，数据随机比例为50，读写比例为0，数据块大小设为(720K,1M,8M,29M)测试并发随机写 8. 测试工具开始进行IO业务 9. 将一块盘拔出 10. 等待缓IO时间+ 11. 查看虚拟盘状态是否为PartialDegrade 12. 将原盘更换槽位插回 13. 查看原盘状态是否为Ubad 14. 对Ubad盘进行makegood，查看盘状态是否为Foreign 15. 对于Foreign盘进行删除原数据操作，查看物理盘状态是否为Ready 16. 等待测试工具的IO结束，查看IO是否成功，进行数据一致性校验 17. 清理环境，删除虚拟盘，将紧急热备功能开关、自动重建功能开关恢复到默认状态，下发查询命令 | 1. 关闭控制卡紧急热备功能开关成功 2. 关闭控制卡自动重建功能开关成功 3. 物理盘满足条件 4. 组建虚拟盘成功 5. 虚拟盘状态符合预期，为Optimal状态 6. 成功获取盘符 7. 测试工具的IO配置成功 8. 测试工具的IO业务成功开始 9. 拔盘操作成功 10. NA 11. 虚拟盘状态符合预期，为PartialDegrade状态 12. 插盘操作成功 13. 盘状态符合预期，为Ubad状态 14. 命令执行成功，物理盘状态为Foreign 15. 命令执行成功，物理盘状态为Ready 16. 测试工具正常结束，IO成功，进行数据一致性校验成功 17. 恢复测试环境到初始状态，查询命令返回正确 | A1 | N | N | SYPN |  | dupp |  | 否 |  | 否
ps3_v1.0.0_basic_io_r-04-07-013-003 | system_test/basic_io/reliability/hot_plug/wt/non_hold_io/redundancy/old_pd_new_slot/basic_io_r_04_07_013_003_Raid6_sashdd_r_rw_mio. py | 基础IO可靠性-热拔插-WT-缓IO外-原盘换槽位-Raid6-SASHDD-混合大小IO随机混合读写 | ROC_IOC (#19) | /测试性要求/基础IO测试需求/可靠性/一般可靠性/插拔盘 (#1517) | 无需求 (#0) | 系统测试-功能 | 在WT模式下，IO过程中缓IO时间外热拔插 | WT模式-缓IO时间外-冗余Raid-原盘换槽位插回：IO正常，虚拟盘状态改变为PartialDegrade，原盘状态为Ubad | RAID | 物理环境_1 | 1. 关闭控制卡紧急热备功能开关 2. 关闭控制卡自动重建功能开关 | 1. x4口 2. 5块SASHDD 3. Raid6:Size=all 4. 混合大小IO随机混合读写 | 1. 关闭控制卡紧急热备功能开关 2. 关闭控制卡自动重建功能开关 3. 查找5个SASHDD盘 4. 构建符合条件的虚拟盘：用5块SASHDD组建Raid6，创建参数中设置WT 5. 查看虚拟盘状态是否为Optimal 6. 获取虚拟盘盘符 7. 测试工具的IO配置："测试时间2min，IO并发线程数4，数据随机比例为50，读写比例为50，数据块大小设为(32K,313K,1024K,11M)测试并发随机混合读写 8. 测试工具开始进行IO业务 9. 将一块盘拔出 10. 等待缓IO时间+ 11. 查看虚拟盘状态是否为PartialDegrade 12. 将原盘更换槽位插回 13. 查看原盘状态是否为Ubad 14. 对Ubad盘进行makegood，查看盘状态是否为Foreign 15. 对于Foreign盘进行删除原数据操作，查看物理盘状态是否为Ready 16. 等待测试工具的IO结束，查看IO是否成功，进行数据一致性校验 17. 清理环境，删除虚拟盘，将紧急热备功能开关、自动重建功能开关恢复到默认状态，下发查询命令 | 1. 关闭控制卡紧急热备功能开关成功 2. 关闭控制卡自动重建功能开关成功 3. 物理盘满足条件 4. 组建虚拟盘成功 5. 虚拟盘状态符合预期，为Optimal状态 6. 成功获取盘符 7. 测试工具的IO配置成功 8. 测试工具的IO业务成功开始 9. 拔盘操作成功 10. NA 11. 虚拟盘状态符合预期，为PartialDegrade状态 12. 插盘操作成功 13. 盘状态符合预期，为Ubad状态 14. 命令执行成功，物理盘状态为Foreign 15. 命令执行成功，物理盘状态为Ready 16. 测试工具正常结束，IO成功，进行数据一致性校验成功 17. 恢复测试环境到初始状态，查询命令返回正确 | A1 | N | N | SYPN |  | dupp |  | 否 |  | 否
ps3_v1.0.0_basic_io_r-04-07-013-004 | system_test/basic_io/reliability/hot_plug/wt/non_hold_io/redundancy/old_pd_new_slot/basic_io_r_04_07_013_004_Raid60_sasssd_r_w_sio. py | 基础IO可靠性-热拔插-WT-缓IO外-原盘换槽位-Raid60-SASSSD-小IO随机写 | ROC_IOC (#19) | /测试性要求/基础IO测试需求/可靠性/一般可靠性/插拔盘 (#1517) | 无需求 (#0) | 系统测试-功能 | 在WT模式下，IO过程中缓IO时间外热拔插 | WT模式-缓IO时间外-冗余Raid-原盘换槽位插回：IO正常，虚拟盘状态改变为PartialDegrade，原盘状态为Ubad | RAID | 物理环境_1 | 1. 关闭控制卡紧急热备功能开关 2. 关闭控制卡自动重建功能开关 | 1. x4口 2. 8块SASSSD 3. Raid60:Size=all,pdPerArray=4 4. 小IO随机写 | 1. 关闭控制卡紧急热备功能开关 2. 关闭控制卡自动重建功能开关 3. 查找8个SASSSD盘 4. 构建符合条件的虚拟盘：用8块SASSSD组建Raid60，创建参数中设置WT 5. 查看虚拟盘状态是否为Optimal 6. 获取虚拟盘盘符 7. 测试工具的IO配置：测试时间2min，IO并发线程数4，数据随机比例为50，读写比例为0，数据块大小设为(8K,74K,203K,265K)测试并发随机写 8. 测试工具开始进行IO业务 9. 将一块盘拔出 10. 等待缓IO时间+ 11. 查看虚拟盘状态是否为PartialDegrade 12. 将原盘更换槽位插回 13. 查看原盘状态是否为Ubad 14. 对Ubad盘进行makegood，查看盘状态是否为Foreign 15. 对于Foreign盘进行删除原数据操作，查看物理盘状态是否为Ready 16. 等待测试工具的IO结束，查看IO是否成功，进行数据一致性校验 17. 清理环境，删除虚拟盘，将紧急热备功能开关、自动重建功能开关恢复到默认状态，下发查询命令 | 1. 关闭控制卡紧急热备功能开关成功 2. 关闭控制卡自动重建功能开关成功 3. 物理盘满足条件 4. 组建虚拟盘成功 5. 虚拟盘状态符合预期，为Optimal状态 6. 成功获取盘符 7. 测试工具的IO配置成功 8. 测试工具的IO业务成功开始 9. 拔盘操作成功 10. NA 11. 虚拟盘状态符合预期，为PartialDegrade状态 12. 插盘操作成功 13. 盘状态符合预期，为Ubad状态 14. 命令执行成功，物理盘状态为Foreign 15. 命令执行成功，物理盘状态为Ready 16. 测试工具正常结束，IO成功，进行数据一致性校验成功 17. 恢复测试环境到初始状态，查询命令返回正确 | A1 | N | N | SYPN |  | dupp |  | 否 |  | 否
ps3_v1.0.0_basic_io_r-04-07-013-005 | system_test/basic_io/reliability/hot_plug/wt/non_hold_io/redundancy/old_pd_new_slot/basic_io_r_04_07_013_005_Raid60_nvme_s_w_lio. py | 基础IO可靠性-热拔插-WT-缓IO外-原盘换槽位-Raid60-NVME-大IO顺序写 | ROC_IOC (#19) | /测试性要求/基础IO测试需求/可靠性/一般可靠性/插拔盘 (#1517) | 无需求 (#0) | 系统测试-功能 | 在WT模式下，IO过程中缓IO时间外热拔插 | WT模式-缓IO时间外-冗余Raid-原盘换槽位插回：IO正常，虚拟盘状态改变为PartialDegrade，原盘状态为Ubad | RAID | 物理环境_1 | 1. 关闭控制卡紧急热备功能开关 2. 关闭控制卡自动重建功能开关 | 1. x4口 2. 8块NVME 3. Raid60:Size=all,pdPerArray=4 4. 大IO顺序写 | 1. 关闭控制卡紧急热备功能开关 2. 关闭控制卡自动重建功能开关 3. 查找8个NVME盘 4. 构建符合条件的虚拟盘：用8块NVME组建Raid60，创建参数中设置WT 5. 查看虚拟盘状态是否为Optimal 6. 获取虚拟盘盘符 7. 测试工具的IO配置：测试时间2min，IO并发线程数4，数据随机比例为50，读写比例为0，数据块大小设为(778K,1M,9M,22M)测试并发随机写 8. 测试工具开始进行IO业务 9. 将一块盘拔出 10. 等待缓IO时间+ 11. 查看虚拟盘状态是否为PartialDegrade 12. 将原盘更换槽位插回 13. 查看原盘状态是否为Ubad 14. 对Ubad盘进行makegood，查看盘状态是否为Foreign 15. 对于Foreign盘进行删除原数据操作，查看物理盘状态是否为Ready 16. 等待测试工具的IO结束，查看IO是否成功，进行数据一致性校验 17. 清理环境，删除虚拟盘，将紧急热备功能开关、自动重建功能开关恢复到默认状态，下发查询命令 | 1. 关闭控制卡紧急热备功能开关成功 2. 关闭控制卡自动重建功能开关成功 3. 物理盘满足条件 4. 组建虚拟盘成功 5. 虚拟盘状态符合预期，为Optimal状态 6. 成功获取盘符 7. 测试工具的IO配置成功 8. 测试工具的IO业务成功开始 9. 拔盘操作成功 10. NA 11. 虚拟盘状态符合预期，为PartialDegrade状态 12. 插盘操作成功 13. 盘状态符合预期，为Ubad状态 14. 命令执行成功，物理盘状态为Foreign 15. 命令执行成功，物理盘状态为Ready 16. 测试工具正常结束，IO成功，进行数据一致性校验成功 17. 恢复测试环境到初始状态，查询命令返回正确 | A1 | N | N | SYPN |  | dupp |  | 否 |  | 否
ps3_v1.0.0_basic_io_r-04-07-013-006 | system_test/basic_io/reliability/hot_plug/wt/non_hold_io/redundancy/old_pd_new_slot/basic_io_r_04_07_013_006_Raid60_satahdd_r_rw_mio. py | 基础IO可靠性-热拔插-WT-缓IO外-原盘换槽位-Raid60-SATAHDD-混合大小IO随机混合读写 | ROC_IOC (#19) | /测试性要求/基础IO测试需求/可靠性/一般可靠性/插拔盘 (#1517) | 无需求 (#0) | 系统测试-功能 | 在WT模式下，IO过程中缓IO时间外热拔插 | WT模式-缓IO时间外-冗余Raid-原盘换槽位插回：IO正常，虚拟盘状态改变为PartialDegrade，原盘状态为Ubad | RAID | 物理环境_1 | 1. 关闭控制卡紧急热备功能开关 2. 关闭控制卡自动重建功能开关 | 1. x4口 2. 8块SATAHDD 3. Raid60:Size=all,pdPerArray=4 4. 混合大小IO随机混合读写 | 1. 关闭控制卡紧急热备功能开关 2. 关闭控制卡自动重建功能开关 3. 查找8个SATAHDD盘 4. 构建符合条件的虚拟盘：用8块SATAHDD组建Raid60，创建参数中设置WT 5. 查看虚拟盘状态是否为Optimal 6. 获取虚拟盘盘符 7. 测试工具的IO配置："测试时间2min，IO并发线程数4，数据随机比例为50，读写比例为50，数据块大小设为(180K,305K,1024K,3M)测试并发随机混合读写 8. 测试工具开始进行IO业务 9. 将一块盘拔出 10. 等待缓IO时间+ 11. 查看虚拟盘状态是否为PartialDegrade 12. 将原盘更换槽位插回 13. 查看原盘状态是否为Ubad 14. 对Ubad盘进行makegood，查看盘状态是否为Foreign 15. 对于Foreign盘进行删除原数据操作，查看物理盘状态是否为Ready 16. 等待测试工具的IO结束，查看IO是否成功，进行数据一致性校验 17. 清理环境，删除虚拟盘，将紧急热备功能开关、自动重建功能开关恢复到默认状态，下发查询命令 | 1. 关闭控制卡紧急热备功能开关成功 2. 关闭控制卡自动重建功能开关成功 3. 物理盘满足条件 4. 组建虚拟盘成功 5. 虚拟盘状态符合预期，为Optimal状态 6. 成功获取盘符 7. 测试工具的IO配置成功 8. 测试工具的IO业务成功开始 9. 拔盘操作成功 10. NA 11. 虚拟盘状态符合预期，为PartialDegrade状态 12. 插盘操作成功 13. 盘状态符合预期，为Ubad状态 14. 命令执行成功，物理盘状态为Foreign 15. 命令执行成功，物理盘状态为Ready 16. 测试工具正常结束，IO成功，进行数据一致性校验成功 17. 恢复测试环境到初始状态，查询命令返回正确 | A1 | N | N | SYPN |  | dupp |  | 否 |  | 否
ps3_v1.0.0_basic_io_r-04-07-014-001 | system_test/basic_io/reliability/hot_plug/wt/non_hold_io/redundancy/tow_pd_change_slot/basic_io_r_04_07_014_001_Raid6_satahdd_r_w_sio. py | 基础IO可靠性-热拔插-WT-缓IO外-两盘互换槽位-Raid6-SATAHDD-小IO随机写 | ROC_IOC (#19) | /测试性要求/基础IO测试需求/可靠性/一般可靠性/插拔盘 (#1517) | 无需求 (#0) | 系统测试-功能 | 在WT模式下，IO过程中缓IO时间外热拔插 | WT模式-缓IO时间外-冗余Raid-两盘互换槽位：IO失败，虚拟盘状态改变为Degrade，原盘状态为Ubad | RAID | 物理环境_1 | 1. 关闭控制卡紧急热备功能开关 2. 关闭控制卡自动重建功能开关 | 1. x4口 2. 5块SATAHDD 3. Raid6:Size=all 4. 小IO随机写 | 1. 关闭控制卡紧急热备功能开关 2. 关闭控制卡自动重建功能开关 3. 查找5个SATAHDD盘 4. 构建符合条件的虚拟盘：用5块SATAHDD组建Raid6，创建参数中设置WT 5. 查看虚拟盘状态是否为Optimal 6. 获取虚拟盘盘符 7. 测试工具的IO配置：测试时间2min，IO并发线程数4，数据随机比例为50，读写比例为0，数据块大小设为(10K,88K,131K,334K)测试并发随机写 8. 测试工具开始进行IO业务 9. 将两块盘拔出 10. 等待缓IO时间+ 11. 查看虚拟盘状态是否为Degrade 12. 将原盘更换槽位插回 13. 查看原盘状态是否为Ubad 14. 对Ubad盘进行makegood，查看盘状态是否为Foreign 15. 对于Foreign盘进行删除原数据操作，查看物理盘状态是否为Ready 16. 等待测试工具的IO结束，查看IO是否成功，进行数据一致性校验 17. 清理环境，删除虚拟盘，将紧急热备功能开关、自动重建功能开关恢复到默认状态，下发查询命令 | 1. 关闭控制卡紧急热备功能开关成功 2. 关闭控制卡自动重建功能开关成功 3. 物理盘满足条件 4. 组建虚拟盘成功 5. 虚拟盘状态符合预期，为Optimal状态 6. 成功获取盘符 7. 测试工具的IO配置成功 8. 测试工具的IO业务成功开始 9. 拔盘操作成功 10. NA 11. 虚拟盘状态符合预期，为Degrade状态 12. 插盘操作成功 13. 物理盘状态符合预期，为Ubad状态 14. 命令执行成功，物理盘状态为Foreign 15. 命令执行成功，物理盘状态为Ready 16. 测试工具正常结束，IO成功，进行数据一致性校验成功 17. 恢复测试环境到初始状态，查询命令返回正确 | A1 | N | N | SYPN |  | dupp |  | 否 |  | 否
ps3_v1.0.0_basic_io_r-04-07-014-002 | system_test/basic_io/reliability/hot_plug/wt/non_hold_io/redundancy/tow_pd_change_slot/basic_io_r_04_07_014_002_Raid6_satassd_s_w_lio. py | 基础IO可靠性-热拔插-WT-缓IO外-两盘互换槽位-Raid6-SATASSD-大IO顺序写 | ROC_IOC (#19) | /测试性要求/基础IO测试需求/可靠性/一般可靠性/插拔盘 (#1517) | 无需求 (#0) | 系统测试-功能 | 在WT模式下，IO过程中缓IO时间外热拔插 | WT模式-缓IO时间外-冗余Raid-两盘互换槽位：IO失败，虚拟盘状态改变为Degrade，原盘状态为Ubad | RAID | 物理环境_1 | 1. 关闭控制卡紧急热备功能开关 2. 关闭控制卡自动重建功能开关 | 1. x4口 2. 5块SATASSD 3. Raid6:Size=all 4. 大IO顺序写 | 1. 关闭控制卡紧急热备功能开关 2. 关闭控制卡自动重建功能开关 3. 查找5个SATASSD盘 4. 构建符合条件的虚拟盘：用5块SATASSD组建Raid6，创建参数中设置WT 5. 查看虚拟盘状态是否为Optimal 6. 获取虚拟盘盘符 7. 测试工具的IO配置：测试时间2min，IO并发线程数4，数据随机比例为50，读写比例为0，数据块大小设为(1M,10M,18M,31M)测试并发随机写 8. 测试工具开始进行IO业务 9. 将两块盘拔出 10. 等待缓IO时间+ 11. 查看虚拟盘状态是否为Degrade 12. 将原盘更换槽位插回 13. 查看原盘状态是否为Ubad 14. 对Ubad盘进行makegood，查看盘状态是否为Foreign 15. 对于Foreign盘进行删除原数据操作，查看物理盘状态是否为Ready 16. 等待测试工具的IO结束，查看IO是否成功，进行数据一致性校验 17. 清理环境，删除虚拟盘，将紧急热备功能开关、自动重建功能开关恢复到默认状态，下发查询命令 | 1. 关闭控制卡紧急热备功能开关成功 2. 关闭控制卡自动重建功能开关成功 3. 物理盘满足条件 4. 组建虚拟盘成功 5. 虚拟盘状态符合预期，为Optimal状态 6. 成功获取盘符 7. 测试工具的IO配置成功 8. 测试工具的IO业务成功开始 9. 拔盘操作成功 10. NA 11. 虚拟盘状态符合预期，为Degrade状态 12. 插盘操作成功 13. 物理盘状态符合预期，为Ubad状态 14. 命令执行成功，物理盘状态为Foreign 15. 命令执行成功，物理盘状态为Ready 16. 测试工具正常结束，IO成功，进行数据一致性校验成功 17. 恢复测试环境到初始状态，查询命令返回正确 | A1 | N | N | SYPN |  | dupp |  | 否 |  | 否
ps3_v1.0.0_basic_io_r-04-07-014-003 | system_test/basic_io/reliability/hot_plug/wt/non_hold_io/redundancy/tow_pd_change_slot/basic_io_r_04_07_014_003_Raid6_sashdd_r_rw_mio. py | 基础IO可靠性-热拔插-WT-缓IO外-两盘互换槽位-Raid6-SASHDD-混合大小IO随机混合读写 | ROC_IOC (#19) | /测试性要求/基础IO测试需求/可靠性/一般可靠性/插拔盘 (#1517) | 无需求 (#0) | 系统测试-功能 | 在WT模式下，IO过程中缓IO时间外热拔插 | WT模式-缓IO时间外-冗余Raid-两盘互换槽位：IO失败，虚拟盘状态改变为Degrade，原盘状态为Ubad | RAID | 物理环境_1 | 1. 关闭控制卡紧急热备功能开关 2. 关闭控制卡自动重建功能开关 | 1. x4口 2. 5块SASHDD 3. Raid6:Size=all 4. 混合大小IO随机混合读写 | 1. 关闭控制卡紧急热备功能开关 2. 关闭控制卡自动重建功能开关 3. 查找5个SASHDD盘 4. 构建符合条件的虚拟盘：用5块SASHDD组建Raid6，创建参数中设置WT 5. 查看虚拟盘状态是否为Optimal 6. 获取虚拟盘盘符 7. 测试工具的IO配置："测试时间2min，IO并发线程数4，数据随机比例为50，读写比例为50，数据块大小设为(188K,256K,512K,16M)测试并发随机混合读写 8. 测试工具开始进行IO业务 9. 将两块盘拔出 10. 等待缓IO时间+ 11. 查看虚拟盘状态是否为Degrade 12. 将原盘更换槽位插回 13. 查看原盘状态是否为Ubad 14. 对Ubad盘进行makegood，查看盘状态是否为Foreign 15. 对于Foreign盘进行删除原数据操作，查看物理盘状态是否为Ready 16. 等待测试工具的IO结束，查看IO是否成功，进行数据一致性校验 17. 清理环境，删除虚拟盘，将紧急热备功能开关、自动重建功能开关恢复到默认状态，下发查询命令 | 1. 关闭控制卡紧急热备功能开关成功 2. 关闭控制卡自动重建功能开关成功 3. 物理盘满足条件 4. 组建虚拟盘成功 5. 虚拟盘状态符合预期，为Optimal状态 6. 成功获取盘符 7. 测试工具的IO配置成功 8. 测试工具的IO业务成功开始 9. 拔盘操作成功 10. NA 11. 虚拟盘状态符合预期，为Degrade状态 12. 插盘操作成功 13. 物理盘状态符合预期，为Ubad状态 14. 命令执行成功，物理盘状态为Foreign 15. 命令执行成功，物理盘状态为Ready 16. 测试工具正常结束，IO成功，进行数据一致性校验成功 17. 恢复测试环境到初始状态，查询命令返回正确 | A1 | N | N | SYPN |  | dupp |  | 否 |  | 否
ps3_v1.0.0_basic_io_r-04-07-014-004 | system_test/basic_io/reliability/hot_plug/wt/non_hold_io/redundancy/tow_pd_change_slot/basic_io_r_04_07_014_004_Raid60_sasssd_r_w_sio. py | 基础IO可靠性-热拔插-WT-缓IO外-两盘互换槽位-Raid60-SASSSD-小IO随机写 | ROC_IOC (#19) | /测试性要求/基础IO测试需求/可靠性/一般可靠性/插拔盘 (#1517) | 无需求 (#0) | 系统测试-功能 | 在WT模式下，IO过程中缓IO时间外热拔插 | WT模式-缓IO时间外-冗余Raid-两盘互换槽位：IO失败，虚拟盘状态改变为Degrade，原盘状态为Ubad | RAID | 物理环境_1 | 1. 关闭控制卡紧急热备功能开关 2. 关闭控制卡自动重建功能开关 | 1. x4口 2. 8块SASSSD 3. Raid60:Size=all,pdPerArray=4 4. 小IO随机写 | 1. 关闭控制卡紧急热备功能开关 2. 关闭控制卡自动重建功能开关 3. 查找8个SASSSD盘 4. 构建符合条件的虚拟盘：用8块SASSSD组建Raid60，创建参数中设置WT 5. 查看虚拟盘状态是否为Optimal 6. 获取虚拟盘盘符 7. 测试工具的IO配置：测试时间2min，IO并发线程数4，数据随机比例为50，读写比例为0，数据块大小设为(3K,38K,188K,463K)测试并发随机写 8. 测试工具开始进行IO业务 9. 将两块盘拔出 10. 等待缓IO时间+ 11. 查看虚拟盘状态是否为Degrade 12. 将原盘更换槽位插回 13. 查看原盘状态是否为Ubad 14. 对Ubad盘进行makegood，查看盘状态是否为Foreign 15. 对于Foreign盘进行删除原数据操作，查看物理盘状态是否为Ready 16. 等待测试工具的IO结束，查看IO是否成功，进行数据一致性校验 17. 清理环境，删除虚拟盘，将紧急热备功能开关、自动重建功能开关恢复到默认状态，下发查询命令 | 1. 关闭控制卡紧急热备功能开关成功 2. 关闭控制卡自动重建功能开关成功 3. 物理盘满足条件 4. 组建虚拟盘成功 5. 虚拟盘状态符合预期，为Optimal状态 6. 成功获取盘符 7. 测试工具的IO配置成功 8. 测试工具的IO业务成功开始 9. 拔盘操作成功 10. NA 11. 虚拟盘状态符合预期，为Degrade状态 12. 插盘操作成功 13. 物理盘状态符合预期，为Ubad状态 14. 命令执行成功，物理盘状态为Foreign 15. 命令执行成功，物理盘状态为Ready 16. 测试工具正常结束，IO成功，进行数据一致性校验成功 17. 恢复测试环境到初始状态，查询命令返回正确 | A1 | N | N | SYPN |  | dupp |  | 否 |  | 否
ps3_v1.0.0_basic_io_r-04-07-014-005 | system_test/basic_io/reliability/hot_plug/wt/non_hold_io/redundancy/tow_pd_change_slot/basic_io_r_04_07_014_005_Raid60_nvme_s_w_lio. py | 基础IO可靠性-热拔插-WT-缓IO外-两盘互换槽位-Raid60-NVME-大IO顺序写 | ROC_IOC (#19) | /测试性要求/基础IO测试需求/可靠性/一般可靠性/插拔盘 (#1517) | 无需求 (#0) | 系统测试-功能 | 在WT模式下，IO过程中缓IO时间外热拔插 | WT模式-缓IO时间外-冗余Raid-两盘互换槽位：IO失败，虚拟盘状态改变为Degrade，原盘状态为Ubad | RAID | 物理环境_1 | 1. 关闭控制卡紧急热备功能开关 2. 关闭控制卡自动重建功能开关 | 1. x4口 2. 8块NVME 3. Raid60:Size=all,pdPerArray=4 4. 大IO顺序写 | 1. 关闭控制卡紧急热备功能开关 2. 关闭控制卡自动重建功能开关 3. 查找8个NVME盘 4. 构建符合条件的虚拟盘：用8块NVME组建Raid60，创建参数中设置WT 5. 查看虚拟盘状态是否为Optimal 6. 获取虚拟盘盘符 7. 测试工具的IO配置：测试时间2min，IO并发线程数4，数据随机比例为50，读写比例为0，数据块大小设为(872K,3M,12M,18M)测试并发随机写 8. 测试工具开始进行IO业务 9. 将两块盘拔出 10. 等待缓IO时间+ 11. 查看虚拟盘状态是否为Degrade 12. 将原盘更换槽位插回 13. 查看原盘状态是否为Ubad 14. 对Ubad盘进行makegood，查看盘状态是否为Foreign 15. 对于Foreign盘进行删除原数据操作，查看物理盘状态是否为Ready 16. 等待测试工具的IO结束，查看IO是否成功，进行数据一致性校验 17. 清理环境，删除虚拟盘，将紧急热备功能开关、自动重建功能开关恢复到默认状态，下发查询命令 | 1. 关闭控制卡紧急热备功能开关成功 2. 关闭控制卡自动重建功能开关成功 3. 物理盘满足条件 4. 组建虚拟盘成功 5. 虚拟盘状态符合预期，为Optimal状态 6. 成功获取盘符 7. 测试工具的IO配置成功 8. 测试工具的IO业务成功开始 9. 拔盘操作成功 10. NA 11. 虚拟盘状态符合预期，为Degrade状态 12. 插盘操作成功 13. 物理盘状态符合预期，为Ubad状态 14. 命令执行成功，物理盘状态为Foreign 15. 命令执行成功，物理盘状态为Ready 16. 测试工具正常结束，IO成功，进行数据一致性校验成功 17. 恢复测试环境到初始状态，查询命令返回正确 | A1 | N | N | SYPN |  | dupp |  | 否 |  | 否
ps3_v1.0.0_basic_io_r-04-07-014-006 | system_test/basic_io/reliability/hot_plug/wt/non_hold_io/redundancy/tow_pd_change_slot/basic_io_r_04_07_014_006_Raid60_satahdd_r_rw_mio. py | 基础IO可靠性-热拔插-WT-缓IO外-两盘互换槽位-Raid60-SATAHDD-混合大小IO随机混合读写 | ROC_IOC (#19) | /测试性要求/基础IO测试需求/可靠性/一般可靠性/插拔盘 (#1517) | 无需求 (#0) | 系统测试-功能 | 在WT模式下，IO过程中缓IO时间外热拔插 | WT模式-缓IO时间外-冗余Raid-两盘互换槽位：IO失败，虚拟盘状态改变为Degrade，原盘状态为Ubad | RAID | 物理环境_1 | 1. 关闭控制卡紧急热备功能开关 2. 关闭控制卡自动重建功能开关 | 1. x4口 2. 8块SATAHDD 3. Raid60:Size=all,pdPerArray=4 4. 混合大小IO随机混合读写 | 1. 关闭控制卡紧急热备功能开关 2. 关闭控制卡自动重建功能开关 3. 查找8个SATAHDD盘 4. 构建符合条件的虚拟盘：用8块SATAHDD组建Raid60，创建参数中设置WT 5. 查看虚拟盘状态是否为Optimal 6. 获取虚拟盘盘符 7. 测试工具的IO配置："测试时间2min，IO并发线程数4，数据随机比例为50，读写比例为50，数据块大小设为(85K,255K,1785K,3910K)测试并发随机混合读写 8. 测试工具开始进行IO业务 9. 将两块盘拔出 10. 等待缓IO时间+ 11. 查看虚拟盘状态是否为Degrade 12. 将原盘更换槽位插回 13. 查看原盘状态是否为Ubad 14. 对Ubad盘进行makegood，查看盘状态是否为Foreign 15. 对于Foreign盘进行删除原数据操作，查看物理盘状态是否为Ready 16. 等待测试工具的IO结束，查看IO是否成功，进行数据一致性校验 17. 清理环境，删除虚拟盘，将紧急热备功能开关、自动重建功能开关恢复到默认状态，下发查询命令 | 1. 关闭控制卡紧急热备功能开关成功 2. 关闭控制卡自动重建功能开关成功 3. 物理盘满足条件 4. 组建虚拟盘成功 5. 虚拟盘状态符合预期，为Optimal状态 6. 成功获取盘符 7. 测试工具的IO配置成功 8. 测试工具的IO业务成功开始 9. 拔盘操作成功 10. NA 11. 虚拟盘状态符合预期，为Degrade状态 12. 插盘操作成功 13. 物理盘状态符合预期，为Ubad状态 14. 命令执行成功，物理盘状态为Foreign 15. 命令执行成功，物理盘状态为Ready 16. 测试工具正常结束，IO成功，进行数据一致性校验成功 17. 恢复测试环境到初始状态，查询命令返回正确 | A1 | N | N | SYPN |  | dupp |  | 否 |  | 否
ps3_v1.0.0_basic_io_r-04-07-015-001 | system_test/basic_io/reliability/hot_plug/wt/non_hold_io/redundancy/dg_all_old_pd_old_slot/basic_io_r_04_07_015_001_Raid1_satahdd_r_w_sio. py | 基础IO可靠性-热拔插-WT-缓IO外-原槽位拔插DG内所有盘-Raid1-SATAHDD-小IO随机写 | ROC_IOC (#19) | /测试性要求/基础IO测试需求/可靠性/一般可靠性/插拔盘 (#1517) | 无需求 (#0) | 系统测试-功能 | 在WT模式下，IO过程中缓IO时间外热拔插 | WT模式-缓IO时间外-冗余Raid-原槽位插拔DG下所有盘：IO失败，虚拟盘状态由Optimal到虚拟盘消失，原槽位插回所有盘后，所有盘状态为Ubad，所有盘重新进入DG组后，原盘状态为Online，虚拟盘状态为Optimal，重新下IO，IO正常 | RAID | 物理环境_1 | 1. 关闭控制卡紧急热备功能开关 2. 关闭控制卡自动重建功能开关 | 1. x4口 2. 2块SATAHDD 3. Raid1:Size=all 4. 小IO随机写 | 1. 关闭控制卡紧急热备功能开关 2. 关闭控制卡自动重建功能开关 3. 查找2个SATAHDD盘 4. 构建符合条件的虚拟盘：用2块SATAHDD组建Raid1，创建参数中设置WT 5. 查看虚拟盘状态是否为Optimal 6. 获取虚拟盘盘符 7. 测试工具的IO配置：测试时间2min，IO并发线程数4，数据随机比例为50，读写比例为0，数据块大小设为(9K,117K,190K,373K)测试并发随机写 8. 测试工具开始进行IO业务 9. 将DG组内所有盘拔出 10. 等待缓IO时间+ 11. 查看IO是否失败 12. 查看虚拟盘是否已消失 13. 将DG组内所有原盘在原槽位插回 14. 查看所有盘的状态是否为Ubad 15. 对Ubad盘进行makegood，查看盘状态是否为Foreign 16. 对所有Foreign盘进行import，查看物理盘状态是否为Online 17. 查看虚拟盘状态是否为Optimal 18. 获取虚拟盘盘符 19. 测试工具开始进行IO业务 20. 等待测试工具的IO结束，查看IO是否成功，进行数据一致性校验 21. 清理环境，删除虚拟盘，将紧急热备功能开关、自动重建功能开关恢复到默认状态，下发查询命令 | 1. 关闭控制卡紧急热备功能开关成功 2. 关闭控制卡自动重建功能开关成功 3. 物理盘满足条件 4. 组建虚拟盘成功 5. 虚拟盘状态符合预期，为Optimal状态 6. 成功获取盘符 7. 测试工具的IO配置成功 8. 测试工具的IO业务成功开始 9. 拔盘操作成功 10. NA 11. 测试工具的IO失败 12. 虚拟盘查询不到，已消失 13. 插盘操作成功 14. 物理盘状态符合预期，为Ubad状态 15. 命令执行成功，物理盘状态为Foreign 16. 命令执行成功，物理盘状态为Online 17. 虚拟盘状态符合预期，为Optimal状态 18. 成功获取盘符 19. 测试工具的IO业务成功开始 20. 测试工具正常结束，IO成功，进行数据一致性校验成功 21. 恢复测试环境到初始状态，查询命令返回正确 | A1 | N | N | SYPN |  | dupp |  | 否 |  | 否
ps3_v1.0.0_basic_io_r-04-07-015-002 | system_test/basic_io/reliability/hot_plug/wt/non_hold_io/redundancy/dg_all_old_pd_old_slot/basic_io_r_04_07_015_002_Raid1_satassd_s_w_lio. py | 基础IO可靠性-热拔插-WT-缓IO外-原槽位拔插DG内所有盘-Raid1-SATASSD-大IO顺序写 | ROC_IOC (#19) | /测试性要求/基础IO测试需求/可靠性/一般可靠性/插拔盘 (#1517) | 无需求 (#0) | 系统测试-功能 | 在WT模式下，IO过程中缓IO时间外热拔插 | WT模式-缓IO时间外-冗余Raid-原槽位插拔DG下所有盘：IO失败，虚拟盘状态由Optimal到虚拟盘消失，原槽位插回所有盘后，所有盘状态为Ubad，所有盘重新进入DG组后，原盘状态为Online，虚拟盘状态为Optimal，重新下IO，IO正常 | RAID | 物理环境_1 | 1. 关闭控制卡紧急热备功能开关 2. 关闭控制卡自动重建功能开关 | 1. x4口 2. 2块SATASSD 3. Raid1:Size=all 4. 大IO顺序写 | 1. 关闭控制卡紧急热备功能开关 2. 关闭控制卡自动重建功能开关 3. 查找2个SATASSD盘 4. 构建符合条件的虚拟盘：用2块SATASSD组建Raid1，创建参数中设置WT 5. 查看虚拟盘状态是否为Optimal 6. 获取虚拟盘盘符 7. 测试工具的IO配置：测试时间2min，IO并发线程数4，数据随机比例为50，读写比例为0，数据块大小设为(671K,3M,10M,28M)测试并发随机写 8. 测试工具开始进行IO业务 9. 将DG组内所有盘拔出 10. 等待缓IO时间+ 11. 查看IO是否失败 12. 查看虚拟盘是否已消失 13. 将DG组内所有原盘在原槽位插回 14. 查看所有盘的状态是否为Ubad 15. 对Ubad盘进行makegood，查看盘状态是否为Foreign 16. 对所有Foreign盘进行import，查看物理盘状态是否为Online 17. 查看虚拟盘状态是否为Optimal 18. 获取虚拟盘盘符 19. 测试工具开始进行IO业务 20. 等待测试工具的IO结束，查看IO是否成功，进行数据一致性校验 21. 清理环境，删除虚拟盘，将紧急热备功能开关、自动重建功能开关恢复到默认状态，下发查询命令 | 1. 关闭控制卡紧急热备功能开关成功 2. 关闭控制卡自动重建功能开关成功 3. 物理盘满足条件 4. 组建虚拟盘成功 5. 虚拟盘状态符合预期，为Optimal状态 6. 成功获取盘符 7. 测试工具的IO配置成功 8. 测试工具的IO业务成功开始 9. 拔盘操作成功 10. NA 11. 测试工具的IO失败 12. 虚拟盘查询不到，已消失 13. 插盘操作成功 14. 物理盘状态符合预期，为Ubad状态 15. 命令执行成功，物理盘状态为Foreign 16. 命令执行成功，物理盘状态为Online 17. 虚拟盘状态符合预期，为Optimal状态 18. 成功获取盘符 19. 测试工具的IO业务成功开始 20. 测试工具正常结束，IO成功，进行数据一致性校验成功 21. 恢复测试环境到初始状态，查询命令返回正确 | A1 | N | N | SYPN |  | dupp |  | 否 |  | 否
ps3_v1.0.0_basic_io_r-04-07-015-003 | system_test/basic_io/reliability/hot_plug/wt/non_hold_io/redundancy/dg_all_old_pd_old_slot/basic_io_r_04_07_015_003_Raid1_sashdd_r_rw_mio. py | 基础IO可靠性-热拔插-WT-缓IO外-原槽位拔插DG内所有盘-Raid1-SASHDD-混合大小IO随机混合读写 | ROC_IOC (#19) | /测试性要求/基础IO测试需求/可靠性/一般可靠性/插拔盘 (#1517) | 无需求 (#0) | 系统测试-功能 | 在WT模式下，IO过程中缓IO时间外热拔插 | WT模式-缓IO时间外-冗余Raid-原槽位插拔DG下所有盘：IO失败，虚拟盘状态由Optimal到虚拟盘消失，原槽位插回所有盘后，所有盘状态为Ubad，所有盘重新进入DG组后，原盘状态为Online，虚拟盘状态为Optimal，重新下IO，IO正常 | RAID | 物理环境_1 | 1. 关闭控制卡紧急热备功能开关 2. 关闭控制卡自动重建功能开关 | 1. x4口 2. 2块SASHDD 3. Raid1:Size=all 4. 混合大小IO随机混合读写 | 1. 关闭控制卡紧急热备功能开关 2. 关闭控制卡自动重建功能开关 3. 查找2个SASHDD盘 4. 构建符合条件的虚拟盘：用2块SASHDD组建Raid1，创建参数中设置WT 5. 查看虚拟盘状态是否为Optimal 6. 获取虚拟盘盘符 7. 测试工具的IO配置："测试时间2min，IO并发线程数4，数据随机比例为50，读写比例为50，数据块大小设为(225K,431K,1024K,17M)测试并发随机混合读写 8. 测试工具开始进行IO业务 9. 将DG组内所有盘拔出 10. 等待缓IO时间+ 11. 查看IO是否失败 12. 查看虚拟盘是否已消失 13. 将DG组内所有原盘在原槽位插回 14. 查看所有盘的状态是否为Ubad 15. 对Ubad盘进行makegood，查看盘状态是否为Foreign 16. 对所有Foreign盘进行import，查看物理盘状态是否为Online 17. 查看虚拟盘状态是否为Optimal 18. 获取虚拟盘盘符 19. 测试工具开始进行IO业务 20. 等待测试工具的IO结束，查看IO是否成功，进行数据一致性校验 21. 清理环境，删除虚拟盘，将紧急热备功能开关、自动重建功能开关恢复到默认状态，下发查询命令 | 1. 关闭控制卡紧急热备功能开关成功 2. 关闭控制卡自动重建功能开关成功 3. 物理盘满足条件 4. 组建虚拟盘成功 5. 虚拟盘状态符合预期，为Optimal状态 6. 成功获取盘符 7. 测试工具的IO配置成功 8. 测试工具的IO业务成功开始 9. 拔盘操作成功 10. NA 11. 测试工具的IO失败 12. 虚拟盘查询不到，已消失 13. 插盘操作成功 14. 物理盘状态符合预期，为Ubad状态 15. 命令执行成功，物理盘状态为Foreign 16. 命令执行成功，物理盘状态为Online 17. 虚拟盘状态符合预期，为Optimal状态 18. 成功获取盘符 19. 测试工具的IO业务成功开始 20. 测试工具正常结束，IO成功，进行数据一致性校验成功 21. 恢复测试环境到初始状态，查询命令返回正确 | A1 | N | N | SYPN |  | dupp |  | 否 |  | 否
ps3_v1.0.0_basic_io_r-04-07-015-004 | system_test/basic_io/reliability/hot_plug/wt/non_hold_io/redundancy/dg_all_old_pd_old_slot/basic_io_r_04_07_015_004_Raid1E_sasssd_r_w_sio. py | 基础IO可靠性-热拔插-WT-缓IO外-原槽位拔插DG内所有盘-Raid1E-SASSSD-小IO随机写 | ROC_IOC (#19) | /测试性要求/基础IO测试需求/可靠性/一般可靠性/插拔盘 (#1517) | 无需求 (#0) | 系统测试-功能 | 在WT模式下，IO过程中缓IO时间外热拔插 | WT模式-缓IO时间外-冗余Raid-原槽位插拔DG下所有盘：IO失败，虚拟盘状态由Optimal到虚拟盘消失，原槽位插回所有盘后，所有盘状态为Ubad，所有盘重新进入DG组后，原盘状态为Online，虚拟盘状态为Optimal，重新下IO，IO正常 | RAID | 物理环境_1 | 1. 关闭控制卡紧急热备功能开关 2. 关闭控制卡自动重建功能开关 | 1. x4口 2. 3块SASSSD 3. Raid1E:Size=all 4. 小IO随机写 | 1. 关闭控制卡紧急热备功能开关 2. 关闭控制卡自动重建功能开关 3. 查找3个SASSSD盘 4. 构建符合条件的虚拟盘：用3块SASSSD组建Raid1E，创建参数中设置WT 5. 查看虚拟盘状态是否为Optimal 6. 获取虚拟盘盘符 7. 测试工具的IO配置：测试时间2min，IO并发线程数4，数据随机比例为50，读写比例为0，数据块大小设为(16K,32K,192K,400K)测试并发随机写 8. 测试工具开始进行IO业务 9. 将DG组内所有盘拔出 10. 等待缓IO时间+ 11. 查看IO是否失败 12. 查看虚拟盘是否已消失 13. 将DG组内所有原盘在原槽位插回 14. 查看所有盘的状态是否为Ubad 15. 对Ubad盘进行makegood，查看盘状态是否为Foreign 16. 对所有Foreign盘进行import，查看物理盘状态是否为Online 17. 查看虚拟盘状态是否为Optimal 18. 获取虚拟盘盘符 19. 测试工具开始进行IO业务 20. 等待测试工具的IO结束，查看IO是否成功，进行数据一致性校验 21. 清理环境，删除虚拟盘，将紧急热备功能开关、自动重建功能开关恢复到默认状态，下发查询命令 | 1. 关闭控制卡紧急热备功能开关成功 2. 关闭控制卡自动重建功能开关成功 3. 物理盘满足条件 4. 组建虚拟盘成功 5. 虚拟盘状态符合预期，为Optimal状态 6. 成功获取盘符 7. 测试工具的IO配置成功 8. 测试工具的IO业务成功开始 9. 拔盘操作成功 10. NA 11. 测试工具的IO失败 12. 虚拟盘查询不到，已消失 13. 插盘操作成功 14. 物理盘状态符合预期，为Ubad状态 15. 命令执行成功，物理盘状态为Foreign 16. 命令执行成功，物理盘状态为Online 17. 虚拟盘状态符合预期，为Optimal状态 18. 成功获取盘符 19. 测试工具的IO业务成功开始 20. 测试工具正常结束，IO成功，进行数据一致性校验成功 21. 恢复测试环境到初始状态，查询命令返回正确 | A1 | N | N | SYPN |  | dupp |  | 否 |  | 否
ps3_v1.0.0_basic_io_r-04-07-015-005 | system_test/basic_io/reliability/hot_plug/wt/non_hold_io/redundancy/dg_all_old_pd_old_slot/basic_io_r_04_07_015_005_Raid1E_nvme_s_w_lio. py | 基础IO可靠性-热拔插-WT-缓IO外-原槽位拔插DG内所有盘-Raid1E-NVME-大IO顺序写 | ROC_IOC (#19) | /测试性要求/基础IO测试需求/可靠性/一般可靠性/插拔盘 (#1517) | 无需求 (#0) | 系统测试-功能 | 在WT模式下，IO过程中缓IO时间外热拔插 | WT模式-缓IO时间外-冗余Raid-原槽位插拔DG下所有盘：IO失败，虚拟盘状态由Optimal到虚拟盘消失，原槽位插回所有盘后，所有盘状态为Ubad，所有盘重新进入DG组后，原盘状态为Online，虚拟盘状态为Optimal，重新下IO，IO正常 | RAID | 物理环境_1 | 1. 关闭控制卡紧急热备功能开关 2. 关闭控制卡自动重建功能开关 | 1. x4口 2. 3块NVME 3. Raid1E:Size=all 4. 大IO顺序写 | 1. 关闭控制卡紧急热备功能开关 2. 关闭控制卡自动重建功能开关 3. 查找3个NVME盘 4. 构建符合条件的虚拟盘：用3块NVME组建Raid1E，创建参数中设置WT 5. 查看虚拟盘状态是否为Optimal 6. 获取虚拟盘盘符 7. 测试工具的IO配置：测试时间2min，IO并发线程数4，数据随机比例为50，读写比例为0，数据块大小设为(890K,3M,12M,20M)测试并发随机写 8. 测试工具开始进行IO业务 9. 将DG组内所有盘拔出 10. 等待缓IO时间+ 11. 查看IO是否失败 12. 查看虚拟盘是否已消失 13. 将DG组内所有原盘在原槽位插回 14. 查看所有盘的状态是否为Ubad 15. 对Ubad盘进行makegood，查看盘状态是否为Foreign 16. 对所有Foreign盘进行import，查看物理盘状态是否为Online 17. 查看虚拟盘状态是否为Optimal 18. 获取虚拟盘盘符 19. 测试工具开始进行IO业务 20. 等待测试工具的IO结束，查看IO是否成功，进行数据一致性校验 21. 清理环境，删除虚拟盘，将紧急热备功能开关、自动重建功能开关恢复到默认状态，下发查询命令 | 1. 关闭控制卡紧急热备功能开关成功 2. 关闭控制卡自动重建功能开关成功 3. 物理盘满足条件 4. 组建虚拟盘成功 5. 虚拟盘状态符合预期，为Optimal状态 6. 成功获取盘符 7. 测试工具的IO配置成功 8. 测试工具的IO业务成功开始 9. 拔盘操作成功 10. NA 11. 测试工具的IO失败 12. 虚拟盘查询不到，已消失 13. 插盘操作成功 14. 物理盘状态符合预期，为Ubad状态 15. 命令执行成功，物理盘状态为Foreign 16. 命令执行成功，物理盘状态为Online 17. 虚拟盘状态符合预期，为Optimal状态 18. 成功获取盘符 19. 测试工具的IO业务成功开始 20. 测试工具正常结束，IO成功，进行数据一致性校验成功 21. 恢复测试环境到初始状态，查询命令返回正确 | A1 | N | N | SYPN |  | dupp |  | 否 |  | 否
ps3_v1.0.0_basic_io_r-04-07-015-006 | system_test/basic_io/reliability/hot_plug/wt/non_hold_io/redundancy/dg_all_old_pd_old_slot/basic_io_r_04_07_015_006_Raid1E_satahdd_r_rw_mio. py | 基础IO可靠性-热拔插-WT-缓IO外-原槽位拔插DG内所有盘-Raid1E-SATAHDD-混合大小IO随机混合读写 | ROC_IOC (#19) | /测试性要求/基础IO测试需求/可靠性/一般可靠性/插拔盘 (#1517) | 无需求 (#0) | 系统测试-功能 | 在WT模式下，IO过程中缓IO时间外热拔插 | WT模式-缓IO时间外-冗余Raid-原槽位插拔DG下所有盘：IO失败，虚拟盘状态由Optimal到虚拟盘消失，原槽位插回所有盘后，所有盘状态为Ubad，所有盘重新进入DG组后，原盘状态为Online，虚拟盘状态为Optimal，重新下IO，IO正常 | RAID | 物理环境_1 | 1. 关闭控制卡紧急热备功能开关 2. 关闭控制卡自动重建功能开关 | 1. x4口 2. 3块SATAHDD 3. Raid1E:Size=all 4. 混合大小IO随机混合读写 | 1. 关闭控制卡紧急热备功能开关 2. 关闭控制卡自动重建功能开关 3. 查找3个SATAHDD盘 4. 构建符合条件的虚拟盘：用3块SATAHDD组建Raid1E，创建参数中设置WT 5. 查看虚拟盘状态是否为Optimal 6. 获取虚拟盘盘符 7. 测试工具的IO配置："测试时间2min，IO并发线程数4，数据随机比例为50，读写比例为50，数据块大小设为(242K,484K,1452K,3146K)测试并发随机混合读写 8. 测试工具开始进行IO业务 9. 将DG组内所有盘拔出 10. 等待缓IO时间+ 11. 查看IO是否失败 12. 查看虚拟盘是否已消失 13. 将DG组内所有原盘在原槽位插回 14. 查看所有盘的状态是否为Ubad 15. 对Ubad盘进行makegood，查看盘状态是否为Foreign 16. 对所有Foreign盘进行import，查看物理盘状态是否为Online 17. 查看虚拟盘状态是否为Optimal 18. 获取虚拟盘盘符 19. 测试工具开始进行IO业务 20. 等待测试工具的IO结束，查看IO是否成功，进行数据一致性校验 21. 清理环境，删除虚拟盘，将紧急热备功能开关、自动重建功能开关恢复到默认状态，下发查询命令 | 1. 关闭控制卡紧急热备功能开关成功 2. 关闭控制卡自动重建功能开关成功 3. 物理盘满足条件 4. 组建虚拟盘成功 5. 虚拟盘状态符合预期，为Optimal状态 6. 成功获取盘符 7. 测试工具的IO配置成功 8. 测试工具的IO业务成功开始 9. 拔盘操作成功 10. NA 11. 测试工具的IO失败 12. 虚拟盘查询不到，已消失 13. 插盘操作成功 14. 物理盘状态符合预期，为Ubad状态 15. 命令执行成功，物理盘状态为Foreign 16. 命令执行成功，物理盘状态为Online 17. 虚拟盘状态符合预期，为Optimal状态 18. 成功获取盘符 19. 测试工具的IO业务成功开始 20. 测试工具正常结束，IO成功，进行数据一致性校验成功 21. 恢复测试环境到初始状态，查询命令返回正确 | A1 | N | N | SYPN |  | dupp |  | 否 |  | 否
ps3_v1.0.0_basic_io_r-04-07-015-007 | system_test/basic_io/reliability/hot_plug/wt/non_hold_io/redundancy/dg_all_old_pd_old_slot/basic_io_r_04_07_015_007_Raid1E_satassd_r_w_sio. py | 基础IO可靠性-热拔插-WT-缓IO外-原槽位拔插DG内所有盘-Raid1E-SATASSD-小IO随机写 | ROC_IOC (#19) | /测试性要求/基础IO测试需求/可靠性/一般可靠性/插拔盘 (#1517) | 无需求 (#0) | 系统测试-功能 | 在WT模式下，IO过程中缓IO时间外热拔插 | WT模式-缓IO时间外-冗余Raid-原槽位插拔DG下所有盘：IO失败，虚拟盘状态由Optimal到虚拟盘消失，原槽位插回所有盘后，所有盘状态为Ubad，所有盘重新进入DG组后，原盘状态为Online，虚拟盘状态为Optimal，重新下IO，IO正常 | RAID | 物理环境_1 | 1. 关闭控制卡紧急热备功能开关 2. 关闭控制卡自动重建功能开关 | 1. x4口 2. 4块SATASSD 3. Raid1E:Size=all 4. 小IO随机写 | 1. 关闭控制卡紧急热备功能开关 2. 关闭控制卡自动重建功能开关 3. 查找4个SATASSD盘 4. 构建符合条件的虚拟盘：用4块SATASSD组建Raid1E，创建参数中设置WT 5. 查看虚拟盘状态是否为Optimal 6. 获取虚拟盘盘符 7. 测试工具的IO配置：测试时间2min，IO并发线程数4，数据随机比例为50，读写比例为0，数据块大小设为(4K,106K,172K,269K)测试并发随机写 8. 测试工具开始进行IO业务 9. 将DG组内所有盘拔出 10. 等待缓IO时间+ 11. 查看IO是否失败 12. 查看虚拟盘是否已消失 13. 将DG组内所有原盘在原槽位插回 14. 查看所有盘的状态是否为Ubad 15. 对Ubad盘进行makegood，查看盘状态是否为Foreign 16. 对所有Foreign盘进行import，查看物理盘状态是否为Online 17. 查看虚拟盘状态是否为Optimal 18. 获取虚拟盘盘符 19. 测试工具开始进行IO业务 20. 等待测试工具的IO结束，查看IO是否成功，进行数据一致性校验 21. 清理环境，删除虚拟盘，将紧急热备功能开关、自动重建功能开关恢复到默认状态，下发查询命令 | 1. 关闭控制卡紧急热备功能开关成功 2. 关闭控制卡自动重建功能开关成功 3. 物理盘满足条件 4. 组建虚拟盘成功 5. 虚拟盘状态符合预期，为Optimal状态 6. 成功获取盘符 7. 测试工具的IO配置成功 8. 测试工具的IO业务成功开始 9. 拔盘操作成功 10. NA 11. 测试工具的IO失败 12. 虚拟盘查询不到，已消失 13. 插盘操作成功 14. 物理盘状态符合预期，为Ubad状态 15. 命令执行成功，物理盘状态为Foreign 16. 命令执行成功，物理盘状态为Online 17. 虚拟盘状态符合预期，为Optimal状态 18. 成功获取盘符 19. 测试工具的IO业务成功开始 20. 测试工具正常结束，IO成功，进行数据一致性校验成功 21. 恢复测试环境到初始状态，查询命令返回正确 | A1 | N | N | SYPN |  | dupp |  | 否 |  | 否
ps3_v1.0.0_basic_io_r-04-07-015-008 | system_test/basic_io/reliability/hot_plug/wt/non_hold_io/redundancy/dg_all_old_pd_old_slot/basic_io_r_04_07_015_008_Raid1E_sashdd_s_w_lio. py | 基础IO可靠性-热拔插-WT-缓IO外-原槽位拔插DG内所有盘-Raid1E-SASHDD-大IO顺序写 | ROC_IOC (#19) | /测试性要求/基础IO测试需求/可靠性/一般可靠性/插拔盘 (#1517) | 无需求 (#0) | 系统测试-功能 | 在WT模式下，IO过程中缓IO时间外热拔插 | WT模式-缓IO时间外-冗余Raid-原槽位插拔DG下所有盘：IO失败，虚拟盘状态由Optimal到虚拟盘消失，原槽位插回所有盘后，所有盘状态为Ubad，所有盘重新进入DG组后，原盘状态为Online，虚拟盘状态为Optimal，重新下IO，IO正常 | RAID | 物理环境_1 | 1. 关闭控制卡紧急热备功能开关 2. 关闭控制卡自动重建功能开关 | 1. x4口 2. 4块SASHDD 3. Raid1E:Size=all 4. 大IO顺序写 | 1. 关闭控制卡紧急热备功能开关 2. 关闭控制卡自动重建功能开关 3. 查找4个SASHDD盘 4. 构建符合条件的虚拟盘：用4块SASHDD组建Raid1E，创建参数中设置WT 5. 查看虚拟盘状态是否为Optimal 6. 获取虚拟盘盘符 7. 测试工具的IO配置：测试时间2min，IO并发线程数4，数据随机比例为50，读写比例为0，数据块大小设为(557K,2M,14M,30M)测试并发随机写 8. 测试工具开始进行IO业务 9. 将DG组内所有盘拔出 10. 等待缓IO时间+ 11. 查看IO是否失败 12. 查看虚拟盘是否已消失 13. 将DG组内所有原盘在原槽位插回 14. 查看所有盘的状态是否为Ubad 15. 对Ubad盘进行makegood，查看盘状态是否为Foreign 16. 对所有Foreign盘进行import，查看物理盘状态是否为Online 17. 查看虚拟盘状态是否为Optimal 18. 获取虚拟盘盘符 19. 测试工具开始进行IO业务 20. 等待测试工具的IO结束，查看IO是否成功，进行数据一致性校验 21. 清理环境，删除虚拟盘，将紧急热备功能开关、自动重建功能开关恢复到默认状态，下发查询命令 | 1. 关闭控制卡紧急热备功能开关成功 2. 关闭控制卡自动重建功能开关成功 3. 物理盘满足条件 4. 组建虚拟盘成功 5. 虚拟盘状态符合预期，为Optimal状态 6. 成功获取盘符 7. 测试工具的IO配置成功 8. 测试工具的IO业务成功开始 9. 拔盘操作成功 10. NA 11. 测试工具的IO失败 12. 虚拟盘查询不到，已消失 13. 插盘操作成功 14. 物理盘状态符合预期，为Ubad状态 15. 命令执行成功，物理盘状态为Foreign 16. 命令执行成功，物理盘状态为Online 17. 虚拟盘状态符合预期，为Optimal状态 18. 成功获取盘符 19. 测试工具的IO业务成功开始 20. 测试工具正常结束，IO成功，进行数据一致性校验成功 21. 恢复测试环境到初始状态，查询命令返回正确 | A1 | N | N | SYPN |  | dupp |  | 否 |  | 否
ps3_v1.0.0_basic_io_r-04-07-015-009 | system_test/basic_io/reliability/hot_plug/wt/non_hold_io/redundancy/dg_all_old_pd_old_slot/basic_io_r_04_07_015_009_Raid1E_sasssd_r_rw_mio. py | 基础IO可靠性-热拔插-WT-缓IO外-原槽位拔插DG内所有盘-Raid1E-SASSSD-混合大小IO随机混合读写 | ROC_IOC (#19) | /测试性要求/基础IO测试需求/可靠性/一般可靠性/插拔盘 (#1517) | 无需求 (#0) | 系统测试-功能 | 在WT模式下，IO过程中缓IO时间外热拔插 | WT模式-缓IO时间外-冗余Raid-原槽位插拔DG下所有盘：IO失败，虚拟盘状态由Optimal到虚拟盘消失，原槽位插回所有盘后，所有盘状态为Ubad，所有盘重新进入DG组后，原盘状态为Online，虚拟盘状态为Optimal，重新下IO，IO正常 | RAID | 物理环境_1 | 1. 关闭控制卡紧急热备功能开关 2. 关闭控制卡自动重建功能开关 | 1. x4口 2. 4块SASSSD 3. Raid1E:Size=all 4. 混合大小IO随机混合读写 | 1. 关闭控制卡紧急热备功能开关 2. 关闭控制卡自动重建功能开关 3. 查找4个SASSSD盘 4. 构建符合条件的虚拟盘：用4块SASSSD组建Raid1E，创建参数中设置WT 5. 查看虚拟盘状态是否为Optimal 6. 获取虚拟盘盘符 7. 测试工具的IO配置："测试时间2min，IO并发线程数4，数据随机比例为50，读写比例为50，数据块大小设为(121K,242K,968K,1936K)测试并发随机混合读写 8. 测试工具开始进行IO业务 9. 将DG组内所有盘拔出 10. 等待缓IO时间+ 11. 查看IO是否失败 12. 查看虚拟盘是否已消失 13. 将DG组内所有原盘在原槽位插回 14. 查看所有盘的状态是否为Ubad 15. 对Ubad盘进行makegood，查看盘状态是否为Foreign 16. 对所有Foreign盘进行import，查看物理盘状态是否为Online 17. 查看虚拟盘状态是否为Optimal 18. 获取虚拟盘盘符 19. 测试工具开始进行IO业务 20. 等待测试工具的IO结束，查看IO是否成功，进行数据一致性校验 21. 清理环境，删除虚拟盘，将紧急热备功能开关、自动重建功能开关恢复到默认状态，下发查询命令 | 1. 关闭控制卡紧急热备功能开关成功 2. 关闭控制卡自动重建功能开关成功 3. 物理盘满足条件 4. 组建虚拟盘成功 5. 虚拟盘状态符合预期，为Optimal状态 6. 成功获取盘符 7. 测试工具的IO配置成功 8. 测试工具的IO业务成功开始 9. 拔盘操作成功 10. NA 11. 测试工具的IO失败 12. 虚拟盘查询不到，已消失 13. 插盘操作成功 14. 物理盘状态符合预期，为Ubad状态 15. 命令执行成功，物理盘状态为Foreign 16. 命令执行成功，物理盘状态为Online 17. 虚拟盘状态符合预期，为Optimal状态 18. 成功获取盘符 19. 测试工具的IO业务成功开始 20. 测试工具正常结束，IO成功，进行数据一致性校验成功 21. 恢复测试环境到初始状态，查询命令返回正确 | A1 | N | N | SYPN |  | dupp |  | 否 |  | 否
ps3_v1.0.0_basic_io_r-04-07-015-010 | system_test/basic_io/reliability/hot_plug/wt/non_hold_io/redundancy/dg_all_old_pd_old_slot/basic_io_r_04_07_015_010_Raid5_nvme_r_w_sio. py | 基础IO可靠性-热拔插-WT-缓IO外-原槽位拔插DG内所有盘-Raid5-NVME-小IO随机写 | ROC_IOC (#19) | /测试性要求/基础IO测试需求/可靠性/一般可靠性/插拔盘 (#1517) | 无需求 (#0) | 系统测试-功能 | 在WT模式下，IO过程中缓IO时间外热拔插 | WT模式-缓IO时间外-冗余Raid-原槽位插拔DG下所有盘：IO失败，虚拟盘状态由Optimal到虚拟盘消失，原槽位插回所有盘后，所有盘状态为Ubad，所有盘重新进入DG组后，原盘状态为Online，虚拟盘状态为Optimal，重新下IO，IO正常 | RAID | 物理环境_1 | 1. 关闭控制卡紧急热备功能开关 2. 关闭控制卡自动重建功能开关 | 1. x4口 2. 4块NVME 3. Raid5:Size=all 4. 小IO随机写 | 1. 关闭控制卡紧急热备功能开关 2. 关闭控制卡自动重建功能开关 3. 查找4个NVME盘 4. 构建符合条件的虚拟盘：用4块NVME组建Raid5，创建参数中设置WT 5. 查看虚拟盘状态是否为Optimal 6. 获取虚拟盘盘符 7. 测试工具的IO配置：测试时间2min，IO并发线程数4，数据随机比例为50，读写比例为0，数据块大小设为(6K,67K,185K,331K)测试并发随机写 8. 测试工具开始进行IO业务 9. 将DG组内所有盘拔出 10. 等待缓IO时间+ 11. 查看IO是否失败 12. 查看虚拟盘是否已消失 13. 将DG组内所有原盘在原槽位插回 14. 查看所有盘的状态是否为Ubad 15. 对Ubad盘进行makegood，查看盘状态是否为Foreign 16. 对所有Foreign盘进行import，查看物理盘状态是否为Online 17. 查看虚拟盘状态是否为Optimal 18. 获取虚拟盘盘符 19. 测试工具开始进行IO业务 20. 等待测试工具的IO结束，查看IO是否成功，进行数据一致性校验 21. 清理环境，删除虚拟盘，将紧急热备功能开关、自动重建功能开关恢复到默认状态，下发查询命令 | 1. 关闭控制卡紧急热备功能开关成功 2. 关闭控制卡自动重建功能开关成功 3. 物理盘满足条件 4. 组建虚拟盘成功 5. 虚拟盘状态符合预期，为Optimal状态 6. 成功获取盘符 7. 测试工具的IO配置成功 8. 测试工具的IO业务成功开始 9. 拔盘操作成功 10. NA 11. 测试工具的IO失败 12. 虚拟盘查询不到，已消失 13. 插盘操作成功 14. 物理盘状态符合预期，为Ubad状态 15. 命令执行成功，物理盘状态为Foreign 16. 命令执行成功，物理盘状态为Online 17. 虚拟盘状态符合预期，为Optimal状态 18. 成功获取盘符 19. 测试工具的IO业务成功开始 20. 测试工具正常结束，IO成功，进行数据一致性校验成功 21. 恢复测试环境到初始状态，查询命令返回正确 | A1 | N | N | SYPN |  | dupp |  | 否 |  | 否
ps3_v1.0.0_basic_io_r-04-07-015-011 | system_test/basic_io/reliability/hot_plug/wt/non_hold_io/redundancy/dg_all_old_pd_old_slot/basic_io_r_04_07_015_011_Raid5_satahdd_s_w_lio. py | 基础IO可靠性-热拔插-WT-缓IO外-原槽位拔插DG内所有盘-Raid5-SATAHDD-大IO顺序写 | ROC_IOC (#19) | /测试性要求/基础IO测试需求/可靠性/一般可靠性/插拔盘 (#1517) | 无需求 (#0) | 系统测试-功能 | 在WT模式下，IO过程中缓IO时间外热拔插 | WT模式-缓IO时间外-冗余Raid-原槽位插拔DG下所有盘：IO失败，虚拟盘状态由Optimal到虚拟盘消失，原槽位插回所有盘后，所有盘状态为Ubad，所有盘重新进入DG组后，原盘状态为Online，虚拟盘状态为Optimal，重新下IO，IO正常 | RAID | 物理环境_1 | 1. 关闭控制卡紧急热备功能开关 2. 关闭控制卡自动重建功能开关 | 1. x4口 2. 4块SATAHDD 3. Raid5:Size=all 4. 大IO顺序写 | 1. 关闭控制卡紧急热备功能开关 2. 关闭控制卡自动重建功能开关 3. 查找4个SATAHDD盘 4. 构建符合条件的虚拟盘：用4块SATAHDD组建Raid5，创建参数中设置WT 5. 查看虚拟盘状态是否为Optimal 6. 获取虚拟盘盘符 7. 测试工具的IO配置：测试时间2min，IO并发线程数4，数据随机比例为50，读写比例为0，数据块大小设为(529K,3M,6M,24M)测试并发随机写 8. 测试工具开始进行IO业务 9. 将DG组内所有盘拔出 10. 等待缓IO时间+ 11. 查看IO是否失败 12. 查看虚拟盘是否已消失 13. 将DG组内所有原盘在原槽位插回 14. 查看所有盘的状态是否为Ubad 15. 对Ubad盘进行makegood，查看盘状态是否为Foreign 16. 对所有Foreign盘进行import，查看物理盘状态是否为Online 17. 查看虚拟盘状态是否为Optimal 18. 获取虚拟盘盘符 19. 测试工具开始进行IO业务 20. 等待测试工具的IO结束，查看IO是否成功，进行数据一致性校验 21. 清理环境，删除虚拟盘，将紧急热备功能开关、自动重建功能开关恢复到默认状态，下发查询命令 | 1. 关闭控制卡紧急热备功能开关成功 2. 关闭控制卡自动重建功能开关成功 3. 物理盘满足条件 4. 组建虚拟盘成功 5. 虚拟盘状态符合预期，为Optimal状态 6. 成功获取盘符 7. 测试工具的IO配置成功 8. 测试工具的IO业务成功开始 9. 拔盘操作成功 10. NA 11. 测试工具的IO失败 12. 虚拟盘查询不到，已消失 13. 插盘操作成功 14. 物理盘状态符合预期，为Ubad状态 15. 命令执行成功，物理盘状态为Foreign 16. 命令执行成功，物理盘状态为Online 17. 虚拟盘状态符合预期，为Optimal状态 18. 成功获取盘符 19. 测试工具的IO业务成功开始 20. 测试工具正常结束，IO成功，进行数据一致性校验成功 21. 恢复测试环境到初始状态，查询命令返回正确 | A1 | N | N | SYPN |  | dupp |  | 否 |  | 否
ps3_v1.0.0_basic_io_r-04-07-015-012 | system_test/basic_io/reliability/hot_plug/wt/non_hold_io/redundancy/dg_all_old_pd_old_slot/basic_io_r_04_07_015_012_Raid5_satassd_r_rw_mio. py | 基础IO可靠性-热拔插-WT-缓IO外-原槽位拔插DG内所有盘-Raid5-SATASSD-混合大小IO随机混合读写 | ROC_IOC (#19) | /测试性要求/基础IO测试需求/可靠性/一般可靠性/插拔盘 (#1517) | 无需求 (#0) | 系统测试-功能 | 在WT模式下，IO过程中缓IO时间外热拔插 | WT模式-缓IO时间外-冗余Raid-原槽位插拔DG下所有盘：IO失败，虚拟盘状态由Optimal到虚拟盘消失，原槽位插回所有盘后，所有盘状态为Ubad，所有盘重新进入DG组后，原盘状态为Online，虚拟盘状态为Optimal，重新下IO，IO正常 | RAID | 物理环境_1 | 1. 关闭控制卡紧急热备功能开关 2. 关闭控制卡自动重建功能开关 | 1. x4口 2. 4块SATASSD 3. Raid5:Size=all 4. 混合大小IO随机混合读写 | 1. 关闭控制卡紧急热备功能开关 2. 关闭控制卡自动重建功能开关 3. 查找4个SATASSD盘 4. 构建符合条件的虚拟盘：用4块SATASSD组建Raid5，创建参数中设置WT 5. 查看虚拟盘状态是否为Optimal 6. 获取虚拟盘盘符 7. 测试工具的IO配置："测试时间2min，IO并发线程数4，数据随机比例为50，读写比例为50，数据块大小设为(116K,464K,1508K,3596K)测试并发随机混合读写 8. 测试工具开始进行IO业务 9. 将DG组内所有盘拔出 10. 等待缓IO时间+ 11. 查看IO是否失败 12. 查看虚拟盘是否已消失 13. 将DG组内所有原盘在原槽位插回 14. 查看所有盘的状态是否为Ubad 15. 对Ubad盘进行makegood，查看盘状态是否为Foreign 16. 对所有Foreign盘进行import，查看物理盘状态是否为Online 17. 查看虚拟盘状态是否为Optimal 18. 获取虚拟盘盘符 19. 测试工具开始进行IO业务 20. 等待测试工具的IO结束，查看IO是否成功，进行数据一致性校验 21. 清理环境，删除虚拟盘，将紧急热备功能开关、自动重建功能开关恢复到默认状态，下发查询命令 | 1. 关闭控制卡紧急热备功能开关成功 2. 关闭控制卡自动重建功能开关成功 3. 物理盘满足条件 4. 组建虚拟盘成功 5. 虚拟盘状态符合预期，为Optimal状态 6. 成功获取盘符 7. 测试工具的IO配置成功 8. 测试工具的IO业务成功开始 9. 拔盘操作成功 10. NA 11. 测试工具的IO失败 12. 虚拟盘查询不到，已消失 13. 插盘操作成功 14. 物理盘状态符合预期，为Ubad状态 15. 命令执行成功，物理盘状态为Foreign 16. 命令执行成功，物理盘状态为Online 17. 虚拟盘状态符合预期，为Optimal状态 18. 成功获取盘符 19. 测试工具的IO业务成功开始 20. 测试工具正常结束，IO成功，进行数据一致性校验成功 21. 恢复测试环境到初始状态，查询命令返回正确 | A1 | N | N | SYPN |  | dupp |  | 否 |  | 否
ps3_v1.0.0_basic_io_r-04-07-015-013 | system_test/basic_io/reliability/hot_plug/wt/non_hold_io/redundancy/dg_all_old_pd_old_slot/basic_io_r_04_07_015_013_Raid6_sashdd_r_w_sio. py | 基础IO可靠性-热拔插-WT-缓IO外-原槽位拔插DG内所有盘-Raid6-SASHDD-小IO随机写 | ROC_IOC (#19) | /测试性要求/基础IO测试需求/可靠性/一般可靠性/插拔盘 (#1517) | 无需求 (#0) | 系统测试-功能 | 在WT模式下，IO过程中缓IO时间外热拔插 | WT模式-缓IO时间外-冗余Raid-原槽位插拔DG下所有盘：IO失败，虚拟盘状态由Optimal到虚拟盘消失，原槽位插回所有盘后，所有盘状态为Ubad，所有盘重新进入DG组后，原盘状态为Online，虚拟盘状态为Optimal，重新下IO，IO正常 | RAID | 物理环境_1 | 1. 关闭控制卡紧急热备功能开关 2. 关闭控制卡自动重建功能开关 | 1. x4口 2. 5块SASHDD 3. Raid6:Size=all 4. 小IO随机写 | 1. 关闭控制卡紧急热备功能开关 2. 关闭控制卡自动重建功能开关 3. 查找5个SASHDD盘 4. 构建符合条件的虚拟盘：用5块SASHDD组建Raid6，创建参数中设置WT 5. 查看虚拟盘状态是否为Optimal 6. 获取虚拟盘盘符 7. 测试工具的IO配置：测试时间2min，IO并发线程数4，数据随机比例为50，读写比例为0，数据块大小设为(15K,120K,213K,320K)测试并发随机写 8. 测试工具开始进行IO业务 9. 将DG组内所有盘拔出 10. 等待缓IO时间+ 11. 查看IO是否失败 12. 查看虚拟盘是否已消失 13. 将DG组内所有原盘在原槽位插回 14. 查看所有盘的状态是否为Ubad 15. 对Ubad盘进行makegood，查看盘状态是否为Foreign 16. 对所有Foreign盘进行import，查看物理盘状态是否为Online 17. 查看虚拟盘状态是否为Optimal 18. 获取虚拟盘盘符 19. 测试工具开始进行IO业务 20. 等待测试工具的IO结束，查看IO是否成功，进行数据一致性校验 21. 清理环境，删除虚拟盘，将紧急热备功能开关、自动重建功能开关恢复到默认状态，下发查询命令 | 1. 关闭控制卡紧急热备功能开关成功 2. 关闭控制卡自动重建功能开关成功 3. 物理盘满足条件 4. 组建虚拟盘成功 5. 虚拟盘状态符合预期，为Optimal状态 6. 成功获取盘符 7. 测试工具的IO配置成功 8. 测试工具的IO业务成功开始 9. 拔盘操作成功 10. NA 11. 测试工具的IO失败 12. 虚拟盘查询不到，已消失 13. 插盘操作成功 14. 物理盘状态符合预期，为Ubad状态 15. 命令执行成功，物理盘状态为Foreign 16. 命令执行成功，物理盘状态为Online 17. 虚拟盘状态符合预期，为Optimal状态 18. 成功获取盘符 19. 测试工具的IO业务成功开始 20. 测试工具正常结束，IO成功，进行数据一致性校验成功 21. 恢复测试环境到初始状态，查询命令返回正确 | A1 | N | N | SYPN |  | dupp |  | 否 |  | 否
ps3_v1.0.0_basic_io_r-04-07-015-014 | system_test/basic_io/reliability/hot_plug/wt/non_hold_io/redundancy/dg_all_old_pd_old_slot/basic_io_r_04_07_015_014_Raid6_sasssd_s_w_lio. py | 基础IO可靠性-热拔插-WT-缓IO外-原槽位拔插DG内所有盘-Raid6-SASSSD-大IO顺序写 | ROC_IOC (#19) | /测试性要求/基础IO测试需求/可靠性/一般可靠性/插拔盘 (#1517) | 无需求 (#0) | 系统测试-功能 | 在WT模式下，IO过程中缓IO时间外热拔插 | WT模式-缓IO时间外-冗余Raid-原槽位插拔DG下所有盘：IO失败，虚拟盘状态由Optimal到虚拟盘消失，原槽位插回所有盘后，所有盘状态为Ubad，所有盘重新进入DG组后，原盘状态为Online，虚拟盘状态为Optimal，重新下IO，IO正常 | RAID | 物理环境_1 | 1. 关闭控制卡紧急热备功能开关 2. 关闭控制卡自动重建功能开关 | 1. x4口 2. 5块SASSSD 3. Raid6:Size=all 4. 大IO顺序写 | 1. 关闭控制卡紧急热备功能开关 2. 关闭控制卡自动重建功能开关 3. 查找5个SASSSD盘 4. 构建符合条件的虚拟盘：用5块SASSSD组建Raid6，创建参数中设置WT 5. 查看虚拟盘状态是否为Optimal 6. 获取虚拟盘盘符 7. 测试工具的IO配置：测试时间2min，IO并发线程数4，数据随机比例为50，读写比例为0，数据块大小设为(1M,2M,14M,28M)测试并发随机写 8. 测试工具开始进行IO业务 9. 将DG组内所有盘拔出 10. 等待缓IO时间+ 11. 查看IO是否失败 12. 查看虚拟盘是否已消失 13. 将DG组内所有原盘在原槽位插回 14. 查看所有盘的状态是否为Ubad 15. 对Ubad盘进行makegood，查看盘状态是否为Foreign 16. 对所有Foreign盘进行import，查看物理盘状态是否为Online 17. 查看虚拟盘状态是否为Optimal 18. 获取虚拟盘盘符 19. 测试工具开始进行IO业务 20. 等待测试工具的IO结束，查看IO是否成功，进行数据一致性校验 21. 清理环境，删除虚拟盘，将紧急热备功能开关、自动重建功能开关恢复到默认状态，下发查询命令 | 1. 关闭控制卡紧急热备功能开关成功 2. 关闭控制卡自动重建功能开关成功 3. 物理盘满足条件 4. 组建虚拟盘成功 5. 虚拟盘状态符合预期，为Optimal状态 6. 成功获取盘符 7. 测试工具的IO配置成功 8. 测试工具的IO业务成功开始 9. 拔盘操作成功 10. NA 11. 测试工具的IO失败 12. 虚拟盘查询不到，已消失 13. 插盘操作成功 14. 物理盘状态符合预期，为Ubad状态 15. 命令执行成功，物理盘状态为Foreign 16. 命令执行成功，物理盘状态为Online 17. 虚拟盘状态符合预期，为Optimal状态 18. 成功获取盘符 19. 测试工具的IO业务成功开始 20. 测试工具正常结束，IO成功，进行数据一致性校验成功 21. 恢复测试环境到初始状态，查询命令返回正确 | A1 | N | N | SYPN |  | dupp |  | 否 |  | 否
ps3_v1.0.0_basic_io_r-04-07-015-015 | system_test/basic_io/reliability/hot_plug/wt/non_hold_io/redundancy/dg_all_old_pd_old_slot/basic_io_r_04_07_015_015_Raid6_nvme_r_rw_mio. py | 基础IO可靠性-热拔插-WT-缓IO外-原槽位拔插DG内所有盘-Raid6-NVME-混合大小IO随机混合读写 | ROC_IOC (#19) | /测试性要求/基础IO测试需求/可靠性/一般可靠性/插拔盘 (#1517) | 无需求 (#0) | 系统测试-功能 | 在WT模式下，IO过程中缓IO时间外热拔插 | WT模式-缓IO时间外-冗余Raid-原槽位插拔DG下所有盘：IO失败，虚拟盘状态由Optimal到虚拟盘消失，原槽位插回所有盘后，所有盘状态为Ubad，所有盘重新进入DG组后，原盘状态为Online，虚拟盘状态为Optimal，重新下IO，IO正常 | RAID | 物理环境_1 | 1. 关闭控制卡紧急热备功能开关 2. 关闭控制卡自动重建功能开关 | 1. x4口 2. 5块NVME 3. Raid6:Size=all 4. 混合大小IO随机混合读写 | 1. 关闭控制卡紧急热备功能开关 2. 关闭控制卡自动重建功能开关 3. 查找5个NVME盘 4. 构建符合条件的虚拟盘：用5块NVME组建Raid6，创建参数中设置WT 5. 查看虚拟盘状态是否为Optimal 6. 获取虚拟盘盘符 7. 测试工具的IO配置："测试时间2min，IO并发线程数4，数据随机比例为50，读写比例为50，数据块大小设为(146K,369K,768K,25M)测试并发随机混合读写 8. 测试工具开始进行IO业务 9. 将DG组内所有盘拔出 10. 等待缓IO时间+ 11. 查看IO是否失败 12. 查看虚拟盘是否已消失 13. 将DG组内所有原盘在原槽位插回 14. 查看所有盘的状态是否为Ubad 15. 对Ubad盘进行makegood，查看盘状态是否为Foreign 16. 对所有Foreign盘进行import，查看物理盘状态是否为Online 17. 查看虚拟盘状态是否为Optimal 18. 获取虚拟盘盘符 19. 测试工具开始进行IO业务 20. 等待测试工具的IO结束，查看IO是否成功，进行数据一致性校验 21. 清理环境，删除虚拟盘，将紧急热备功能开关、自动重建功能开关恢复到默认状态，下发查询命令 | 1. 关闭控制卡紧急热备功能开关成功 2. 关闭控制卡自动重建功能开关成功 3. 物理盘满足条件 4. 组建虚拟盘成功 5. 虚拟盘状态符合预期，为Optimal状态 6. 成功获取盘符 7. 测试工具的IO配置成功 8. 测试工具的IO业务成功开始 9. 拔盘操作成功 10. NA 11. 测试工具的IO失败 12. 虚拟盘查询不到，已消失 13. 插盘操作成功 14. 物理盘状态符合预期，为Ubad状态 15. 命令执行成功，物理盘状态为Foreign 16. 命令执行成功，物理盘状态为Online 17. 虚拟盘状态符合预期，为Optimal状态 18. 成功获取盘符 19. 测试工具的IO业务成功开始 20. 测试工具正常结束，IO成功，进行数据一致性校验成功 21. 恢复测试环境到初始状态，查询命令返回正确 | A1 | N | N | SYPN |  | dupp |  | 否 |  | 否
ps3_v1.0.0_basic_io_r-04-07-015-016 | system_test/basic_io/reliability/hot_plug/wt/non_hold_io/redundancy/dg_all_old_pd_old_slot/basic_io_r_04_07_015_016_Raid10_satahdd_r_w_sio. py | 基础IO可靠性-热拔插-WT-缓IO外-原槽位拔插DG内所有盘-Raid10-SATAHDD-小IO随机写 | ROC_IOC (#19) | /测试性要求/基础IO测试需求/可靠性/一般可靠性/插拔盘 (#1517) | 无需求 (#0) | 系统测试-功能 | 在WT模式下，IO过程中缓IO时间外热拔插 | WT模式-缓IO时间外-冗余Raid-原槽位插拔DG下所有盘：IO失败，虚拟盘状态由Optimal到虚拟盘消失，原槽位插回所有盘后，所有盘状态为Ubad，所有盘重新进入DG组后，原盘状态为Online，虚拟盘状态为Optimal，重新下IO，IO正常 | RAID | 物理环境_1 | 1. 关闭控制卡紧急热备功能开关 2. 关闭控制卡自动重建功能开关 | 1. x4口 2. 4块SATAHDD 3. Raid10:Size=all,pdPerArray=2 4. 小IO随机写 | 1. 关闭控制卡紧急热备功能开关 2. 关闭控制卡自动重建功能开关 3. 查找4个SATAHDD盘 4. 构建符合条件的虚拟盘：用4块SATAHDD组建Raid10，创建参数中设置WT 5. 查看虚拟盘状态是否为Optimal 6. 获取虚拟盘盘符 7. 测试工具的IO配置：测试时间2min，IO并发线程数4，数据随机比例为50，读写比例为0，数据块大小设为(6K,18K,54K,114K)测试并发随机写 8. 测试工具开始进行IO业务 9. 将DG组内所有盘拔出 10. 等待缓IO时间+ 11. 查看IO是否失败 12. 查看虚拟盘是否已消失 13. 将DG组内所有原盘在原槽位插回 14. 查看所有盘的状态是否为Ubad 15. 对Ubad盘进行makegood，查看盘状态是否为Foreign 16. 对所有Foreign盘进行import，查看物理盘状态是否为Online 17. 查看虚拟盘状态是否为Optimal 18. 获取虚拟盘盘符 19. 测试工具开始进行IO业务 20. 等待测试工具的IO结束，查看IO是否成功，进行数据一致性校验 21. 清理环境，删除虚拟盘，将紧急热备功能开关、自动重建功能开关恢复到默认状态，下发查询命令 | 1. 关闭控制卡紧急热备功能开关成功 2. 关闭控制卡自动重建功能开关成功 3. 物理盘满足条件 4. 组建虚拟盘成功 5. 虚拟盘状态符合预期，为Optimal状态 6. 成功获取盘符 7. 测试工具的IO配置成功 8. 测试工具的IO业务成功开始 9. 拔盘操作成功 10. NA 11. 测试工具的IO失败 12. 虚拟盘查询不到，已消失 13. 插盘操作成功 14. 物理盘状态符合预期，为Ubad状态 15. 命令执行成功，物理盘状态为Foreign 16. 命令执行成功，物理盘状态为Online 17. 虚拟盘状态符合预期，为Optimal状态 18. 成功获取盘符 19. 测试工具的IO业务成功开始 20. 测试工具正常结束，IO成功，进行数据一致性校验成功 21. 恢复测试环境到初始状态，查询命令返回正确 | A1 | N | N | SYPN |  | dupp |  | 否 |  | 否
ps3_v1.0.0_basic_io_r-04-07-015-017 | system_test/basic_io/reliability/hot_plug/wt/non_hold_io/redundancy/dg_all_old_pd_old_slot/basic_io_r_04_07_015_017_Raid10_satassd_s_w_lio. py | 基础IO可靠性-热拔插-WT-缓IO外-原槽位拔插DG内所有盘-Raid10-SATASSD-大IO顺序写 | ROC_IOC (#19) | /测试性要求/基础IO测试需求/可靠性/一般可靠性/插拔盘 (#1517) | 无需求 (#0) | 系统测试-功能 | 在WT模式下，IO过程中缓IO时间外热拔插 | WT模式-缓IO时间外-冗余Raid-原槽位插拔DG下所有盘：IO失败，虚拟盘状态由Optimal到虚拟盘消失，原槽位插回所有盘后，所有盘状态为Ubad，所有盘重新进入DG组后，原盘状态为Online，虚拟盘状态为Optimal，重新下IO，IO正常 | RAID | 物理环境_1 | 1. 关闭控制卡紧急热备功能开关 2. 关闭控制卡自动重建功能开关 | 1. x4口 2. 4块SATASSD 3. Raid10:Size=all,pdPerArray=2 4. 大IO顺序写 | 1. 关闭控制卡紧急热备功能开关 2. 关闭控制卡自动重建功能开关 3. 查找4个SATASSD盘 4. 构建符合条件的虚拟盘：用4块SATASSD组建Raid10，创建参数中设置WT 5. 查看虚拟盘状态是否为Optimal 6. 获取虚拟盘盘符 7. 测试工具的IO配置：测试时间2min，IO并发线程数4，数据随机比例为50，读写比例为0，数据块大小设为(598K,2M,6M,19M)测试并发随机写 8. 测试工具开始进行IO业务 9. 将DG组内所有盘拔出 10. 等待缓IO时间+ 11. 查看IO是否失败 12. 查看虚拟盘是否已消失 13. 将DG组内所有原盘在原槽位插回 14. 查看所有盘的状态是否为Ubad 15. 对Ubad盘进行makegood，查看盘状态是否为Foreign 16. 对所有Foreign盘进行import，查看物理盘状态是否为Online 17. 查看虚拟盘状态是否为Optimal 18. 获取虚拟盘盘符 19. 测试工具开始进行IO业务 20. 等待测试工具的IO结束，查看IO是否成功，进行数据一致性校验 21. 清理环境，删除虚拟盘，将紧急热备功能开关、自动重建功能开关恢复到默认状态，下发查询命令 | 1. 关闭控制卡紧急热备功能开关成功 2. 关闭控制卡自动重建功能开关成功 3. 物理盘满足条件 4. 组建虚拟盘成功 5. 虚拟盘状态符合预期，为Optimal状态 6. 成功获取盘符 7. 测试工具的IO配置成功 8. 测试工具的IO业务成功开始 9. 拔盘操作成功 10. NA 11. 测试工具的IO失败 12. 虚拟盘查询不到，已消失 13. 插盘操作成功 14. 物理盘状态符合预期，为Ubad状态 15. 命令执行成功，物理盘状态为Foreign 16. 命令执行成功，物理盘状态为Online 17. 虚拟盘状态符合预期，为Optimal状态 18. 成功获取盘符 19. 测试工具的IO业务成功开始 20. 测试工具正常结束，IO成功，进行数据一致性校验成功 21. 恢复测试环境到初始状态，查询命令返回正确 | A1 | N | N | SYPN |  | dupp |  | 否 |  | 否
ps3_v1.0.0_basic_io_r-04-07-015-018 | system_test/basic_io/reliability/hot_plug/wt/non_hold_io/redundancy/dg_all_old_pd_old_slot/basic_io_r_04_07_015_018_Raid10_sashdd_r_rw_mio. py | 基础IO可靠性-热拔插-WT-缓IO外-原槽位拔插DG内所有盘-Raid10-SASHDD-混合大小IO随机混合读写 | ROC_IOC (#19) | /测试性要求/基础IO测试需求/可靠性/一般可靠性/插拔盘 (#1517) | 无需求 (#0) | 系统测试-功能 | 在WT模式下，IO过程中缓IO时间外热拔插 | WT模式-缓IO时间外-冗余Raid-原槽位插拔DG下所有盘：IO失败，虚拟盘状态由Optimal到虚拟盘消失，原槽位插回所有盘后，所有盘状态为Ubad，所有盘重新进入DG组后，原盘状态为Online，虚拟盘状态为Optimal，重新下IO，IO正常 | RAID | 物理环境_1 | 1. 关闭控制卡紧急热备功能开关 2. 关闭控制卡自动重建功能开关 | 1. x4口 2. 4块SASHDD 3. Raid10:Size=all,pdPerArray=2 4. 混合大小IO随机混合读写 | 1. 关闭控制卡紧急热备功能开关 2. 关闭控制卡自动重建功能开关 3. 查找4个SASHDD盘 4. 构建符合条件的虚拟盘：用4块SASHDD组建Raid10，创建参数中设置WT 5. 查看虚拟盘状态是否为Optimal 6. 获取虚拟盘盘符 7. 测试工具的IO配置："测试时间2min，IO并发线程数4，数据随机比例为50，读写比例为50，数据块大小设为(184K,482K,1280K,6M)测试并发随机混合读写 8. 测试工具开始进行IO业务 9. 将DG组内所有盘拔出 10. 等待缓IO时间+ 11. 查看IO是否失败 12. 查看虚拟盘是否已消失 13. 将DG组内所有原盘在原槽位插回 14. 查看所有盘的状态是否为Ubad 15. 对Ubad盘进行makegood，查看盘状态是否为Foreign 16. 对所有Foreign盘进行import，查看物理盘状态是否为Online 17. 查看虚拟盘状态是否为Optimal 18. 获取虚拟盘盘符 19. 测试工具开始进行IO业务 20. 等待测试工具的IO结束，查看IO是否成功，进行数据一致性校验 21. 清理环境，删除虚拟盘，将紧急热备功能开关、自动重建功能开关恢复到默认状态，下发查询命令 | 1. 关闭控制卡紧急热备功能开关成功 2. 关闭控制卡自动重建功能开关成功 3. 物理盘满足条件 4. 组建虚拟盘成功 5. 虚拟盘状态符合预期，为Optimal状态 6. 成功获取盘符 7. 测试工具的IO配置成功 8. 测试工具的IO业务成功开始 9. 拔盘操作成功 10. NA 11. 测试工具的IO失败 12. 虚拟盘查询不到，已消失 13. 插盘操作成功 14. 物理盘状态符合预期，为Ubad状态 15. 命令执行成功，物理盘状态为Foreign 16. 命令执行成功，物理盘状态为Online 17. 虚拟盘状态符合预期，为Optimal状态 18. 成功获取盘符 19. 测试工具的IO业务成功开始 20. 测试工具正常结束，IO成功，进行数据一致性校验成功 21. 恢复测试环境到初始状态，查询命令返回正确 | A1 | N | N | SYPN |  | dupp |  | 否 |  | 否
ps3_v1.0.0_basic_io_r-04-07-015-019 | system_test/basic_io/reliability/hot_plug/wt/non_hold_io/redundancy/dg_all_old_pd_old_slot/basic_io_r_04_07_015_019_Raid10_sasssd_r_w_sio. py | 基础IO可靠性-热拔插-WT-缓IO外-原槽位拔插DG内所有盘-Raid10-SASSSD-小IO随机写 | ROC_IOC (#19) | /测试性要求/基础IO测试需求/可靠性/一般可靠性/插拔盘 (#1517) | 无需求 (#0) | 系统测试-功能 | 在WT模式下，IO过程中缓IO时间外热拔插 | WT模式-缓IO时间外-冗余Raid-原槽位插拔DG下所有盘：IO失败，虚拟盘状态由Optimal到虚拟盘消失，原槽位插回所有盘后，所有盘状态为Ubad，所有盘重新进入DG组后，原盘状态为Online，虚拟盘状态为Optimal，重新下IO，IO正常 | RAID | 物理环境_1 | 1. 关闭控制卡紧急热备功能开关 2. 关闭控制卡自动重建功能开关 | 1. x4口 2. 6块SASSSD 3. Raid10:Size=all,pdPerArray=3 4. 小IO随机写 | 1. 关闭控制卡紧急热备功能开关 2. 关闭控制卡自动重建功能开关 3. 查找6个SASSSD盘 4. 构建符合条件的虚拟盘：用6块SASSSD组建Raid10，创建参数中设置WT 5. 查看虚拟盘状态是否为Optimal 6. 获取虚拟盘盘符 7. 测试工具的IO配置：测试时间2min，IO并发线程数4，数据随机比例为50，读写比例为0，数据块大小设为(12K,67K,130K,497K)测试并发随机写 8. 测试工具开始进行IO业务 9. 将DG组内所有盘拔出 10. 等待缓IO时间+ 11. 查看IO是否失败 12. 查看虚拟盘是否已消失 13. 将DG组内所有原盘在原槽位插回 14. 查看所有盘的状态是否为Ubad 15. 对Ubad盘进行makegood，查看盘状态是否为Foreign 16. 对所有Foreign盘进行import，查看物理盘状态是否为Online 17. 查看虚拟盘状态是否为Optimal 18. 获取虚拟盘盘符 19. 测试工具开始进行IO业务 20. 等待测试工具的IO结束，查看IO是否成功，进行数据一致性校验 21. 清理环境，删除虚拟盘，将紧急热备功能开关、自动重建功能开关恢复到默认状态，下发查询命令 | 1. 关闭控制卡紧急热备功能开关成功 2. 关闭控制卡自动重建功能开关成功 3. 物理盘满足条件 4. 组建虚拟盘成功 5. 虚拟盘状态符合预期，为Optimal状态 6. 成功获取盘符 7. 测试工具的IO配置成功 8. 测试工具的IO业务成功开始 9. 拔盘操作成功 10. NA 11. 测试工具的IO失败 12. 虚拟盘查询不到，已消失 13. 插盘操作成功 14. 物理盘状态符合预期，为Ubad状态 15. 命令执行成功，物理盘状态为Foreign 16. 命令执行成功，物理盘状态为Online 17. 虚拟盘状态符合预期，为Optimal状态 18. 成功获取盘符 19. 测试工具的IO业务成功开始 20. 测试工具正常结束，IO成功，进行数据一致性校验成功 21. 恢复测试环境到初始状态，查询命令返回正确 | A1 | N | N | SYPN |  | dupp |  | 否 |  | 否
ps3_v1.0.0_basic_io_r-04-07-015-020 | system_test/basic_io/reliability/hot_plug/wt/non_hold_io/redundancy/dg_all_old_pd_old_slot/basic_io_r_04_07_015_020_Raid10_nvme_s_w_lio. py | 基础IO可靠性-热拔插-WT-缓IO外-原槽位拔插DG内所有盘-Raid10-NVME-大IO顺序写 | ROC_IOC (#19) | /测试性要求/基础IO测试需求/可靠性/一般可靠性/插拔盘 (#1517) | 无需求 (#0) | 系统测试-功能 | 在WT模式下，IO过程中缓IO时间外热拔插 | WT模式-缓IO时间外-冗余Raid-原槽位插拔DG下所有盘：IO失败，虚拟盘状态由Optimal到虚拟盘消失，原槽位插回所有盘后，所有盘状态为Ubad，所有盘重新进入DG组后，原盘状态为Online，虚拟盘状态为Optimal，重新下IO，IO正常 | RAID | 物理环境_1 | 1. 关闭控制卡紧急热备功能开关 2. 关闭控制卡自动重建功能开关 | 1. x4口 2. 6块NVME 3. Raid10:Size=all,pdPerArray=3 4. 大IO顺序写 | 1. 关闭控制卡紧急热备功能开关 2. 关闭控制卡自动重建功能开关 3. 查找6个NVME盘 4. 构建符合条件的虚拟盘：用6块NVME组建Raid10，创建参数中设置WT 5. 查看虚拟盘状态是否为Optimal 6. 获取虚拟盘盘符 7. 测试工具的IO配置：测试时间2min，IO并发线程数4，数据随机比例为50，读写比例为0，数据块大小设为(584K,2M,14M,31M)测试并发随机写 8. 测试工具开始进行IO业务 9. 将DG组内所有盘拔出 10. 等待缓IO时间+ 11. 查看IO是否失败 12. 查看虚拟盘是否已消失 13. 将DG组内所有原盘在原槽位插回 14. 查看所有盘的状态是否为Ubad 15. 对Ubad盘进行makegood，查看盘状态是否为Foreign 16. 对所有Foreign盘进行import，查看物理盘状态是否为Online 17. 查看虚拟盘状态是否为Optimal 18. 获取虚拟盘盘符 19. 测试工具开始进行IO业务 20. 等待测试工具的IO结束，查看IO是否成功，进行数据一致性校验 21. 清理环境，删除虚拟盘，将紧急热备功能开关、自动重建功能开关恢复到默认状态，下发查询命令 | 1. 关闭控制卡紧急热备功能开关成功 2. 关闭控制卡自动重建功能开关成功 3. 物理盘满足条件 4. 组建虚拟盘成功 5. 虚拟盘状态符合预期，为Optimal状态 6. 成功获取盘符 7. 测试工具的IO配置成功 8. 测试工具的IO业务成功开始 9. 拔盘操作成功 10. NA 11. 测试工具的IO失败 12. 虚拟盘查询不到，已消失 13. 插盘操作成功 14. 物理盘状态符合预期，为Ubad状态 15. 命令执行成功，物理盘状态为Foreign 16. 命令执行成功，物理盘状态为Online 17. 虚拟盘状态符合预期，为Optimal状态 18. 成功获取盘符 19. 测试工具的IO业务成功开始 20. 测试工具正常结束，IO成功，进行数据一致性校验成功 21. 恢复测试环境到初始状态，查询命令返回正确 | A1 | N | N | SYPN |  | dupp |  | 否 |  | 否
ps3_v1.0.0_basic_io_r-04-07-015-021 | system_test/basic_io/reliability/hot_plug/wt/non_hold_io/redundancy/dg_all_old_pd_old_slot/basic_io_r_04_07_015_021_Raid10_satahdd_r_rw_mio. py | 基础IO可靠性-热拔插-WT-缓IO外-原槽位拔插DG内所有盘-Raid10-SATAHDD-混合大小IO随机混合读写 | ROC_IOC (#19) | /测试性要求/基础IO测试需求/可靠性/一般可靠性/插拔盘 (#1517) | 无需求 (#0) | 系统测试-功能 | 在WT模式下，IO过程中缓IO时间外热拔插 | WT模式-缓IO时间外-冗余Raid-原槽位插拔DG下所有盘：IO失败，虚拟盘状态由Optimal到虚拟盘消失，原槽位插回所有盘后，所有盘状态为Ubad，所有盘重新进入DG组后，原盘状态为Online，虚拟盘状态为Optimal，重新下IO，IO正常 | RAID | 物理环境_1 | 1. 关闭控制卡紧急热备功能开关 2. 关闭控制卡自动重建功能开关 | 1. x4口 2. 6块SATAHDD 3. Raid10:Size=all,pdPerArray=3 4. 混合大小IO随机混合读写 | 1. 关闭控制卡紧急热备功能开关 2. 关闭控制卡自动重建功能开关 3. 查找6个SATAHDD盘 4. 构建符合条件的虚拟盘：用6块SATAHDD组建Raid10，创建参数中设置WT 5. 查看虚拟盘状态是否为Optimal 6. 获取虚拟盘盘符 7. 测试工具的IO配置："测试时间2min，IO并发线程数4，数据随机比例为50，读写比例为50，数据块大小设为(237K,299K,1792K,20M)测试并发随机混合读写 8. 测试工具开始进行IO业务 9. 将DG组内所有盘拔出 10. 等待缓IO时间+ 11. 查看IO是否失败 12. 查看虚拟盘是否已消失 13. 将DG组内所有原盘在原槽位插回 14. 查看所有盘的状态是否为Ubad 15. 对Ubad盘进行makegood，查看盘状态是否为Foreign 16. 对所有Foreign盘进行import，查看物理盘状态是否为Online 17. 查看虚拟盘状态是否为Optimal 18. 获取虚拟盘盘符 19. 测试工具开始进行IO业务 20. 等待测试工具的IO结束，查看IO是否成功，进行数据一致性校验 21. 清理环境，删除虚拟盘，将紧急热备功能开关、自动重建功能开关恢复到默认状态，下发查询命令 | 1. 关闭控制卡紧急热备功能开关成功 2. 关闭控制卡自动重建功能开关成功 3. 物理盘满足条件 4. 组建虚拟盘成功 5. 虚拟盘状态符合预期，为Optimal状态 6. 成功获取盘符 7. 测试工具的IO配置成功 8. 测试工具的IO业务成功开始 9. 拔盘操作成功 10. NA 11. 测试工具的IO失败 12. 虚拟盘查询不到，已消失 13. 插盘操作成功 14. 物理盘状态符合预期，为Ubad状态 15. 命令执行成功，物理盘状态为Foreign 16. 命令执行成功，物理盘状态为Online 17. 虚拟盘状态符合预期，为Optimal状态 18. 成功获取盘符 19. 测试工具的IO业务成功开始 20. 测试工具正常结束，IO成功，进行数据一致性校验成功 21. 恢复测试环境到初始状态，查询命令返回正确 | A1 | N | N | SYPN |  | dupp |  | 否 |  | 否
ps3_v1.0.0_basic_io_r-04-07-015-022 | system_test/basic_io/reliability/hot_plug/wt/non_hold_io/redundancy/dg_all_old_pd_old_slot/basic_io_r_04_07_015_022_Raid50_satassd_r_w_sio. py | 基础IO可靠性-热拔插-WT-缓IO外-原槽位拔插DG内所有盘-Raid50-SATASSD-小IO随机写 | ROC_IOC (#19) | /测试性要求/基础IO测试需求/可靠性/一般可靠性/插拔盘 (#1517) | 无需求 (#0) | 系统测试-功能 | 在WT模式下，IO过程中缓IO时间外热拔插 | WT模式-缓IO时间外-冗余Raid-原槽位插拔DG下所有盘：IO失败，虚拟盘状态由Optimal到虚拟盘消失，原槽位插回所有盘后，所有盘状态为Ubad，所有盘重新进入DG组后，原盘状态为Online，虚拟盘状态为Optimal，重新下IO，IO正常 | RAID | 物理环境_1 | 1. 关闭控制卡紧急热备功能开关 2. 关闭控制卡自动重建功能开关 | 1. x4口 2. 6块SATASSD 3. Raid50:Size=all,pdPerArray=3 4. 小IO随机写 | 1. 关闭控制卡紧急热备功能开关 2. 关闭控制卡自动重建功能开关 3. 查找6个SATASSD盘 4. 构建符合条件的虚拟盘：用6块SATASSD组建Raid50，创建参数中设置WT 5. 查看虚拟盘状态是否为Optimal 6. 获取虚拟盘盘符 7. 测试工具的IO配置：测试时间2min，IO并发线程数4，数据随机比例为50，读写比例为0，数据块大小设为(12K,93K,237K,401K)测试并发随机写 8. 测试工具开始进行IO业务 9. 将DG组内所有盘拔出 10. 等待缓IO时间+ 11. 查看IO是否失败 12. 查看虚拟盘是否已消失 13. 将DG组内所有原盘在原槽位插回 14. 查看所有盘的状态是否为Ubad 15. 对Ubad盘进行makegood，查看盘状态是否为Foreign 16. 对所有Foreign盘进行import，查看物理盘状态是否为Online 17. 查看虚拟盘状态是否为Optimal 18. 获取虚拟盘盘符 19. 测试工具开始进行IO业务 20. 等待测试工具的IO结束，查看IO是否成功，进行数据一致性校验 21. 清理环境，删除虚拟盘，将紧急热备功能开关、自动重建功能开关恢复到默认状态，下发查询命令 | 1. 关闭控制卡紧急热备功能开关成功 2. 关闭控制卡自动重建功能开关成功 3. 物理盘满足条件 4. 组建虚拟盘成功 5. 虚拟盘状态符合预期，为Optimal状态 6. 成功获取盘符 7. 测试工具的IO配置成功 8. 测试工具的IO业务成功开始 9. 拔盘操作成功 10. NA 11. 测试工具的IO失败 12. 虚拟盘查询不到，已消失 13. 插盘操作成功 14. 物理盘状态符合预期，为Ubad状态 15. 命令执行成功，物理盘状态为Foreign 16. 命令执行成功，物理盘状态为Online 17. 虚拟盘状态符合预期，为Optimal状态 18. 成功获取盘符 19. 测试工具的IO业务成功开始 20. 测试工具正常结束，IO成功，进行数据一致性校验成功 21. 恢复测试环境到初始状态，查询命令返回正确 | A1 | N | N | SYPN |  | dupp |  | 否 |  | 否
ps3_v1.0.0_basic_io_r-04-07-015-023 | system_test/basic_io/reliability/hot_plug/wt/non_hold_io/redundancy/dg_all_old_pd_old_slot/basic_io_r_04_07_015_023_Raid50_sashdd_s_w_lio. py | 基础IO可靠性-热拔插-WT-缓IO外-原槽位拔插DG内所有盘-Raid50-SASHDD-大IO顺序写 | ROC_IOC (#19) | /测试性要求/基础IO测试需求/可靠性/一般可靠性/插拔盘 (#1517) | 无需求 (#0) | 系统测试-功能 | 在WT模式下，IO过程中缓IO时间外热拔插 | WT模式-缓IO时间外-冗余Raid-原槽位插拔DG下所有盘：IO失败，虚拟盘状态由Optimal到虚拟盘消失，原槽位插回所有盘后，所有盘状态为Ubad，所有盘重新进入DG组后，原盘状态为Online，虚拟盘状态为Optimal，重新下IO，IO正常 | RAID | 物理环境_1 | 1. 关闭控制卡紧急热备功能开关 2. 关闭控制卡自动重建功能开关 | 1. x4口 2. 6块SASHDD 3. Raid50:Size=all,pdPerArray=3 4. 大IO顺序写 | 1. 关闭控制卡紧急热备功能开关 2. 关闭控制卡自动重建功能开关 3. 查找6个SASHDD盘 4. 构建符合条件的虚拟盘：用6块SASHDD组建Raid50，创建参数中设置WT 5. 查看虚拟盘状态是否为Optimal 6. 获取虚拟盘盘符 7. 测试工具的IO配置：测试时间2min，IO并发线程数4，数据随机比例为50，读写比例为0，数据块大小设为(545K,1M,5M,19M)测试并发随机写 8. 测试工具开始进行IO业务 9. 将DG组内所有盘拔出 10. 等待缓IO时间+ 11. 查看IO是否失败 12. 查看虚拟盘是否已消失 13. 将DG组内所有原盘在原槽位插回 14. 查看所有盘的状态是否为Ubad 15. 对Ubad盘进行makegood，查看盘状态是否为Foreign 16. 对所有Foreign盘进行import，查看物理盘状态是否为Online 17. 查看虚拟盘状态是否为Optimal 18. 获取虚拟盘盘符 19. 测试工具开始进行IO业务 20. 等待测试工具的IO结束，查看IO是否成功，进行数据一致性校验 21. 清理环境，删除虚拟盘，将紧急热备功能开关、自动重建功能开关恢复到默认状态，下发查询命令 | 1. 关闭控制卡紧急热备功能开关成功 2. 关闭控制卡自动重建功能开关成功 3. 物理盘满足条件 4. 组建虚拟盘成功 5. 虚拟盘状态符合预期，为Optimal状态 6. 成功获取盘符 7. 测试工具的IO配置成功 8. 测试工具的IO业务成功开始 9. 拔盘操作成功 10. NA 11. 测试工具的IO失败 12. 虚拟盘查询不到，已消失 13. 插盘操作成功 14. 物理盘状态符合预期，为Ubad状态 15. 命令执行成功，物理盘状态为Foreign 16. 命令执行成功，物理盘状态为Online 17. 虚拟盘状态符合预期，为Optimal状态 18. 成功获取盘符 19. 测试工具的IO业务成功开始 20. 测试工具正常结束，IO成功，进行数据一致性校验成功 21. 恢复测试环境到初始状态，查询命令返回正确 | A1 | N | N | SYPN |  | dupp |  | 否 |  | 否
ps3_v1.0.0_basic_io_r-04-07-015-024 | system_test/basic_io/reliability/hot_plug/wt/non_hold_io/redundancy/dg_all_old_pd_old_slot/basic_io_r_04_07_015_024_Raid50_sasssd_r_rw_mio. py | 基础IO可靠性-热拔插-WT-缓IO外-原槽位拔插DG内所有盘-Raid50-SASSSD-混合大小IO随机混合读写 | ROC_IOC (#19) | /测试性要求/基础IO测试需求/可靠性/一般可靠性/插拔盘 (#1517) | 无需求 (#0) | 系统测试-功能 | 在WT模式下，IO过程中缓IO时间外热拔插 | WT模式-缓IO时间外-冗余Raid-原槽位插拔DG下所有盘：IO失败，虚拟盘状态由Optimal到虚拟盘消失，原槽位插回所有盘后，所有盘状态为Ubad，所有盘重新进入DG组后，原盘状态为Online，虚拟盘状态为Optimal，重新下IO，IO正常 | RAID | 物理环境_1 | 1. 关闭控制卡紧急热备功能开关 2. 关闭控制卡自动重建功能开关 | 1. x4口 2. 6块SASSSD 3. Raid50:Size=all,pdPerArray=3 4. 混合大小IO随机混合读写 | 1. 关闭控制卡紧急热备功能开关 2. 关闭控制卡自动重建功能开关 3. 查找6个SASSSD盘 4. 构建符合条件的虚拟盘：用6块SASSSD组建Raid50，创建参数中设置WT 5. 查看虚拟盘状态是否为Optimal 6. 获取虚拟盘盘符 7. 测试工具的IO配置："测试时间2min，IO并发线程数4，数据随机比例为50，读写比例为50，数据块大小设为(57K,318K,1792K,17M)测试并发随机混合读写 8. 测试工具开始进行IO业务 9. 将DG组内所有盘拔出 10. 等待缓IO时间+ 11. 查看IO是否失败 12. 查看虚拟盘是否已消失 13. 将DG组内所有原盘在原槽位插回 14. 查看所有盘的状态是否为Ubad 15. 对Ubad盘进行makegood，查看盘状态是否为Foreign 16. 对所有Foreign盘进行import，查看物理盘状态是否为Online 17. 查看虚拟盘状态是否为Optimal 18. 获取虚拟盘盘符 19. 测试工具开始进行IO业务 20. 等待测试工具的IO结束，查看IO是否成功，进行数据一致性校验 21. 清理环境，删除虚拟盘，将紧急热备功能开关、自动重建功能开关恢复到默认状态，下发查询命令 | 1. 关闭控制卡紧急热备功能开关成功 2. 关闭控制卡自动重建功能开关成功 3. 物理盘满足条件 4. 组建虚拟盘成功 5. 虚拟盘状态符合预期，为Optimal状态 6. 成功获取盘符 7. 测试工具的IO配置成功 8. 测试工具的IO业务成功开始 9. 拔盘操作成功 10. NA 11. 测试工具的IO失败 12. 虚拟盘查询不到，已消失 13. 插盘操作成功 14. 物理盘状态符合预期，为Ubad状态 15. 命令执行成功，物理盘状态为Foreign 16. 命令执行成功，物理盘状态为Online 17. 虚拟盘状态符合预期，为Optimal状态 18. 成功获取盘符 19. 测试工具的IO业务成功开始 20. 测试工具正常结束，IO成功，进行数据一致性校验成功 21. 恢复测试环境到初始状态，查询命令返回正确 | A1 | N | N | SYPN |  | dupp |  | 否 |  | 否
ps3_v1.0.0_basic_io_r-04-07-015-025 | system_test/basic_io/reliability/hot_plug/wt/non_hold_io/redundancy/dg_all_old_pd_old_slot/basic_io_r_04_07_015_025_Raid60_nvme_r_w_sio. py | 基础IO可靠性-热拔插-WT-缓IO外-原槽位拔插DG内所有盘-Raid60-NVME-小IO随机写 | ROC_IOC (#19) | /测试性要求/基础IO测试需求/可靠性/一般可靠性/插拔盘 (#1517) | 无需求 (#0) | 系统测试-功能 | 在WT模式下，IO过程中缓IO时间外热拔插 | WT模式-缓IO时间外-冗余Raid-原槽位插拔DG下所有盘：IO失败，虚拟盘状态由Optimal到虚拟盘消失，原槽位插回所有盘后，所有盘状态为Ubad，所有盘重新进入DG组后，原盘状态为Online，虚拟盘状态为Optimal，重新下IO，IO正常 | RAID | 物理环境_1 | 1. 关闭控制卡紧急热备功能开关 2. 关闭控制卡自动重建功能开关 | 1. x4口 2. 8块NVME 3. Raid60:Size=all,pdPerArray=4 4. 小IO随机写 | 1. 关闭控制卡紧急热备功能开关 2. 关闭控制卡自动重建功能开关 3. 查找8个NVME盘 4. 构建符合条件的虚拟盘：用8块NVME组建Raid60，创建参数中设置WT 5. 查看虚拟盘状态是否为Optimal 6. 获取虚拟盘盘符 7. 测试工具的IO配置：测试时间2min，IO并发线程数4，数据随机比例为50，读写比例为0，数据块大小设为(12K,94K,152K,299K)测试并发随机写 8. 测试工具开始进行IO业务 9. 将DG组内所有盘拔出 10. 等待缓IO时间+ 11. 查看IO是否失败 12. 查看虚拟盘是否已消失 13. 将DG组内所有原盘在原槽位插回 14. 查看所有盘的状态是否为Ubad 15. 对Ubad盘进行makegood，查看盘状态是否为Foreign 16. 对所有Foreign盘进行import，查看物理盘状态是否为Online 17. 查看虚拟盘状态是否为Optimal 18. 获取虚拟盘盘符 19. 测试工具开始进行IO业务 20. 等待测试工具的IO结束，查看IO是否成功，进行数据一致性校验 21. 清理环境，删除虚拟盘，将紧急热备功能开关、自动重建功能开关恢复到默认状态，下发查询命令 | 1. 关闭控制卡紧急热备功能开关成功 2. 关闭控制卡自动重建功能开关成功 3. 物理盘满足条件 4. 组建虚拟盘成功 5. 虚拟盘状态符合预期，为Optimal状态 6. 成功获取盘符 7. 测试工具的IO配置成功 8. 测试工具的IO业务成功开始 9. 拔盘操作成功 10. NA 11. 测试工具的IO失败 12. 虚拟盘查询不到，已消失 13. 插盘操作成功 14. 物理盘状态符合预期，为Ubad状态 15. 命令执行成功，物理盘状态为Foreign 16. 命令执行成功，物理盘状态为Online 17. 虚拟盘状态符合预期，为Optimal状态 18. 成功获取盘符 19. 测试工具的IO业务成功开始 20. 测试工具正常结束，IO成功，进行数据一致性校验成功 21. 恢复测试环境到初始状态，查询命令返回正确 | A1 | N | N | SYPN |  | dupp |  | 否 |  | 否
ps3_v1.0.0_basic_io_r-04-07-015-026 | system_test/basic_io/reliability/hot_plug/wt/non_hold_io/redundancy/dg_all_old_pd_old_slot/basic_io_r_04_07_015_026_Raid60_satahdd_s_w_lio. py | 基础IO可靠性-热拔插-WT-缓IO外-原槽位拔插DG内所有盘-Raid60-SATAHDD-大IO顺序写 | ROC_IOC (#19) | /测试性要求/基础IO测试需求/可靠性/一般可靠性/插拔盘 (#1517) | 无需求 (#0) | 系统测试-功能 | 在WT模式下，IO过程中缓IO时间外热拔插 | WT模式-缓IO时间外-冗余Raid-原槽位插拔DG下所有盘：IO失败，虚拟盘状态由Optimal到虚拟盘消失，原槽位插回所有盘后，所有盘状态为Ubad，所有盘重新进入DG组后，原盘状态为Online，虚拟盘状态为Optimal，重新下IO，IO正常 | RAID | 物理环境_1 | 1. 关闭控制卡紧急热备功能开关 2. 关闭控制卡自动重建功能开关 | 1. x4口 2. 8块SATAHDD 3. Raid60:Size=all,pdPerArray=4 4. 大IO顺序写 | 1. 关闭控制卡紧急热备功能开关 2. 关闭控制卡自动重建功能开关 3. 查找8个SATAHDD盘 4. 构建符合条件的虚拟盘：用8块SATAHDD组建Raid60，创建参数中设置WT 5. 查看虚拟盘状态是否为Optimal 6. 获取虚拟盘盘符 7. 测试工具的IO配置：测试时间2min，IO并发线程数4，数据随机比例为50，读写比例为0，数据块大小设为(1002K,1M,15M,27M)测试并发随机写 8. 测试工具开始进行IO业务 9. 将DG组内所有盘拔出 10. 等待缓IO时间+ 11. 查看IO是否失败 12. 查看虚拟盘是否已消失 13. 将DG组内所有原盘在原槽位插回 14. 查看所有盘的状态是否为Ubad 15. 对Ubad盘进行makegood，查看盘状态是否为Foreign 16. 对所有Foreign盘进行import，查看物理盘状态是否为Online 17. 查看虚拟盘状态是否为Optimal 18. 获取虚拟盘盘符 19. 测试工具开始进行IO业务 20. 等待测试工具的IO结束，查看IO是否成功，进行数据一致性校验 21. 清理环境，删除虚拟盘，将紧急热备功能开关、自动重建功能开关恢复到默认状态，下发查询命令 | 1. 关闭控制卡紧急热备功能开关成功 2. 关闭控制卡自动重建功能开关成功 3. 物理盘满足条件 4. 组建虚拟盘成功 5. 虚拟盘状态符合预期，为Optimal状态 6. 成功获取盘符 7. 测试工具的IO配置成功 8. 测试工具的IO业务成功开始 9. 拔盘操作成功 10. NA 11. 测试工具的IO失败 12. 虚拟盘查询不到，已消失 13. 插盘操作成功 14. 物理盘状态符合预期，为Ubad状态 15. 命令执行成功，物理盘状态为Foreign 16. 命令执行成功，物理盘状态为Online 17. 虚拟盘状态符合预期，为Optimal状态 18. 成功获取盘符 19. 测试工具的IO业务成功开始 20. 测试工具正常结束，IO成功，进行数据一致性校验成功 21. 恢复测试环境到初始状态，查询命令返回正确 | A1 | N | N | SYPN |  | dupp |  | 否 |  | 否
ps3_v1.0.0_basic_io_r-04-07-015-027 | system_test/basic_io/reliability/hot_plug/wt/non_hold_io/redundancy/dg_all_old_pd_old_slot/basic_io_r_04_07_015_027_Raid60_satassd_r_rw_mio. py | 基础IO可靠性-热拔插-WT-缓IO外-原槽位拔插DG内所有盘-Raid60-SATASSD-混合大小IO随机混合读写 | ROC_IOC (#19) | /测试性要求/基础IO测试需求/可靠性/一般可靠性/插拔盘 (#1517) | 无需求 (#0) | 系统测试-功能 | 在WT模式下，IO过程中缓IO时间外热拔插 | WT模式-缓IO时间外-冗余Raid-原槽位插拔DG下所有盘：IO失败，虚拟盘状态由Optimal到虚拟盘消失，原槽位插回所有盘后，所有盘状态为Ubad，所有盘重新进入DG组后，原盘状态为Online，虚拟盘状态为Optimal，重新下IO，IO正常 | RAID | 物理环境_1 | 1. 关闭控制卡紧急热备功能开关 2. 关闭控制卡自动重建功能开关 | 1. x4口 2. 8块SATASSD 3. Raid60:Size=all,pdPerArray=4 4. 混合大小IO随机混合读写 | 1. 关闭控制卡紧急热备功能开关 2. 关闭控制卡自动重建功能开关 3. 查找8个SATASSD盘 4. 构建符合条件的虚拟盘：用8块SATASSD组建Raid60，创建参数中设置WT 5. 查看虚拟盘状态是否为Optimal 6. 获取虚拟盘盘符 7. 测试工具的IO配置："测试时间2min，IO并发线程数4，数据随机比例为50，读写比例为50，数据块大小设为(172K,344K,1376K,3956K)测试并发随机混合读写 8. 测试工具开始进行IO业务 9. 将DG组内所有盘拔出 10. 等待缓IO时间+ 11. 查看IO是否失败 12. 查看虚拟盘是否已消失 13. 将DG组内所有原盘在原槽位插回 14. 查看所有盘的状态是否为Ubad 15. 对Ubad盘进行makegood，查看盘状态是否为Foreign 16. 对所有Foreign盘进行import，查看物理盘状态是否为Online 17. 查看虚拟盘状态是否为Optimal 18. 获取虚拟盘盘符 19. 测试工具开始进行IO业务 20. 等待测试工具的IO结束，查看IO是否成功，进行数据一致性校验 21. 清理环境，删除虚拟盘，将紧急热备功能开关、自动重建功能开关恢复到默认状态，下发查询命令 | 1. 关闭控制卡紧急热备功能开关成功 2. 关闭控制卡自动重建功能开关成功 3. 物理盘满足条件 4. 组建虚拟盘成功 5. 虚拟盘状态符合预期，为Optimal状态 6. 成功获取盘符 7. 测试工具的IO配置成功 8. 测试工具的IO业务成功开始 9. 拔盘操作成功 10. NA 11. 测试工具的IO失败 12. 虚拟盘查询不到，已消失 13. 插盘操作成功 14. 物理盘状态符合预期，为Ubad状态 15. 命令执行成功，物理盘状态为Foreign 16. 命令执行成功，物理盘状态为Online 17. 虚拟盘状态符合预期，为Optimal状态 18. 成功获取盘符 19. 测试工具的IO业务成功开始 20. 测试工具正常结束，IO成功，进行数据一致性校验成功 21. 恢复测试环境到初始状态，查询命令返回正确 | A1 | N | N | SYPN |  | dupp |  | 否 |  | 否
ps3_v1.0.0_basic_io_r-04-07-016-001 | system_test/basic_io/reliability/hot_plug/wt/non_hold_io/redundancy/dg_all_old_pd_new_slot/basic_io_r_04_07_016_001_Raid1_satahdd_r_w_sio. py | 基础IO可靠性-热拔插-WT-缓IO外-换槽位拔插DG内所有盘-Raid1-SATAHDD-小IO随机写 | ROC_IOC (#19) | /测试性要求/基础IO测试需求/可靠性/一般可靠性/插拔盘 (#1517) | 无需求 (#0) | 系统测试-功能 | 在WT模式下，IO过程中缓IO时间外热拔插 | WT模式-缓IO时间外-冗余Raid-换槽位插拔DG下所有盘：IO失败，虚拟盘状态由Optimal到虚拟盘消失，换槽位插回所有盘后，所有盘状态为Ubad，所有盘重新进入DG组后，原盘状态为Online，虚拟盘状态为Optimal，重新下IO，IO正常 | RAID | 物理环境_1 | 1. 关闭控制卡紧急热备功能开关 2. 关闭控制卡自动重建功能开关 | 1. x4口 2. 2块SATAHDD 3. Raid1:Size=all 4. 小IO随机写 | 1. 关闭控制卡紧急热备功能开关 2. 关闭控制卡自动重建功能开关 3. 查找2个SATAHDD盘 4. 构建符合条件的虚拟盘：用2块SATAHDD组建Raid1，创建参数中设置WT 5. 查看虚拟盘状态是否为Optimal 6. 获取虚拟盘盘符 7. 测试工具的IO配置：测试时间2min，IO并发线程数4，数据随机比例为50，读写比例为0，数据块大小设为(6K,100K,173K,454K)测试并发随机写 8. 测试工具开始进行IO业务 9. 将DG组内所有盘拔出 10. 等待缓IO时间+ 11. 查看IO是否失败 12. 查看虚拟盘是否已消失 13. 将DG组内所有原盘全部更换槽位插回 14. 查看所有盘的状态是否为Ubad 15. 对Ubad盘进行makegood，查看盘状态是否为Foreign 16. 对所有Foreign盘进行import，查看物理盘状态是否为Online 17. 查看虚拟盘状态是否为Optimal 18. 获取虚拟盘盘符 19. 测试工具开始进行IO业务 20. 等待测试工具的IO结束，查看IO是否成功，进行数据一致性校验 21. 清理环境，删除虚拟盘，将紧急热备功能开关、自动重建功能开关恢复到默认状态，下发查询命令 | 1. 关闭控制卡紧急热备功能开关成功 2. 关闭控制卡自动重建功能开关成功 3. 物理盘满足条件 4. 组建虚拟盘成功 5. 虚拟盘状态符合预期，为Optimal状态 6. 成功获取盘符 7. 测试工具的IO配置成功 8. 测试工具的IO业务成功开始 9. 拔盘操作成功 10. NA 11. 测试工具的IO失败 12. 虚拟盘查询不到，已消失 13. 插盘操作成功 14. 物理盘状态符合预期，为Ubad状态 15. 命令执行成功，物理盘状态为Foreign 16. 命令执行成功，物理盘状态为Online 17. 虚拟盘状态符合预期，为Optimal状态 18. 成功获取盘符 19. 测试工具的IO业务成功开始 20. 测试工具正常结束，IO成功，进行数据一致性校验成功 21. 恢复测试环境到初始状态，查询命令返回正确 | A1 | N | N | SYPN |  | dupp |  | 否 |  | 否
ps3_v1.0.0_basic_io_r-04-07-016-002 | system_test/basic_io/reliability/hot_plug/wt/non_hold_io/redundancy/dg_all_old_pd_new_slot/basic_io_r_04_07_016_002_Raid1_satassd_s_w_lio. py | 基础IO可靠性-热拔插-WT-缓IO外-换槽位拔插DG内所有盘-Raid1-SATASSD-大IO顺序写 | ROC_IOC (#19) | /测试性要求/基础IO测试需求/可靠性/一般可靠性/插拔盘 (#1517) | 无需求 (#0) | 系统测试-功能 | 在WT模式下，IO过程中缓IO时间外热拔插 | WT模式-缓IO时间外-冗余Raid-换槽位插拔DG下所有盘：IO失败，虚拟盘状态由Optimal到虚拟盘消失，换槽位插回所有盘后，所有盘状态为Ubad，所有盘重新进入DG组后，原盘状态为Online，虚拟盘状态为Optimal，重新下IO，IO正常 | RAID | 物理环境_1 | 1. 关闭控制卡紧急热备功能开关 2. 关闭控制卡自动重建功能开关 | 1. x4口 2. 2块SATASSD 3. Raid1:Size=all 4. 大IO顺序写 | 1. 关闭控制卡紧急热备功能开关 2. 关闭控制卡自动重建功能开关 3. 查找2个SATASSD盘 4. 构建符合条件的虚拟盘：用2块SATASSD组建Raid1，创建参数中设置WT 5. 查看虚拟盘状态是否为Optimal 6. 获取虚拟盘盘符 7. 测试工具的IO配置：测试时间2min，IO并发线程数4，数据随机比例为50，读写比例为0，数据块大小设为(1004K,3M,8M,26M)测试并发随机写 8. 测试工具开始进行IO业务 9. 将DG组内所有盘拔出 10. 等待缓IO时间+ 11. 查看IO是否失败 12. 查看虚拟盘是否已消失 13. 将DG组内所有原盘全部更换槽位插回 14. 查看所有盘的状态是否为Ubad 15. 对Ubad盘进行makegood，查看盘状态是否为Foreign 16. 对所有Foreign盘进行import，查看物理盘状态是否为Online 17. 查看虚拟盘状态是否为Optimal 18. 获取虚拟盘盘符 19. 测试工具开始进行IO业务 20. 等待测试工具的IO结束，查看IO是否成功，进行数据一致性校验 21. 清理环境，删除虚拟盘，将紧急热备功能开关、自动重建功能开关恢复到默认状态，下发查询命令 | 1. 关闭控制卡紧急热备功能开关成功 2. 关闭控制卡自动重建功能开关成功 3. 物理盘满足条件 4. 组建虚拟盘成功 5. 虚拟盘状态符合预期，为Optimal状态 6. 成功获取盘符 7. 测试工具的IO配置成功 8. 测试工具的IO业务成功开始 9. 拔盘操作成功 10. NA 11. 测试工具的IO失败 12. 虚拟盘查询不到，已消失 13. 插盘操作成功 14. 物理盘状态符合预期，为Ubad状态 15. 命令执行成功，物理盘状态为Foreign 16. 命令执行成功，物理盘状态为Online 17. 虚拟盘状态符合预期，为Optimal状态 18. 成功获取盘符 19. 测试工具的IO业务成功开始 20. 测试工具正常结束，IO成功，进行数据一致性校验成功 21. 恢复测试环境到初始状态，查询命令返回正确 | A1 | N | N | SYPN |  | dupp |  | 否 |  | 否
ps3_v1.0.0_basic_io_r-04-07-016-003 | system_test/basic_io/reliability/hot_plug/wt/non_hold_io/redundancy/dg_all_old_pd_new_slot/basic_io_r_04_07_016_003_Raid1_sashdd_r_rw_mio. py | 基础IO可靠性-热拔插-WT-缓IO外-换槽位拔插DG内所有盘-Raid1-SASHDD-混合大小IO随机混合读写 | ROC_IOC (#19) | /测试性要求/基础IO测试需求/可靠性/一般可靠性/插拔盘 (#1517) | 无需求 (#0) | 系统测试-功能 | 在WT模式下，IO过程中缓IO时间外热拔插 | WT模式-缓IO时间外-冗余Raid-换槽位插拔DG下所有盘：IO失败，虚拟盘状态由Optimal到虚拟盘消失，换槽位插回所有盘后，所有盘状态为Ubad，所有盘重新进入DG组后，原盘状态为Online，虚拟盘状态为Optimal，重新下IO，IO正常 | RAID | 物理环境_1 | 1. 关闭控制卡紧急热备功能开关 2. 关闭控制卡自动重建功能开关 | 1. x4口 2. 2块SASHDD 3. Raid1:Size=all 4. 混合大小IO随机混合读写 | 1. 关闭控制卡紧急热备功能开关 2. 关闭控制卡自动重建功能开关 3. 查找2个SASHDD盘 4. 构建符合条件的虚拟盘：用2块SASHDD组建Raid1，创建参数中设置WT 5. 查看虚拟盘状态是否为Optimal 6. 获取虚拟盘盘符 7. 测试工具的IO配置："测试时间2min，IO并发线程数4，数据随机比例为50，读写比例为50，数据块大小设为(44K,474K,1280K,11M)测试并发随机混合读写 8. 测试工具开始进行IO业务 9. 将DG组内所有盘拔出 10. 等待缓IO时间+ 11. 查看IO是否失败 12. 查看虚拟盘是否已消失 13. 将DG组内所有原盘全部更换槽位插回 14. 查看所有盘的状态是否为Ubad 15. 对Ubad盘进行makegood，查看盘状态是否为Foreign 16. 对所有Foreign盘进行import，查看物理盘状态是否为Online 17. 查看虚拟盘状态是否为Optimal 18. 获取虚拟盘盘符 19. 测试工具开始进行IO业务 20. 等待测试工具的IO结束，查看IO是否成功，进行数据一致性校验 21. 清理环境，删除虚拟盘，将紧急热备功能开关、自动重建功能开关恢复到默认状态，下发查询命令 | 1. 关闭控制卡紧急热备功能开关成功 2. 关闭控制卡自动重建功能开关成功 3. 物理盘满足条件 4. 组建虚拟盘成功 5. 虚拟盘状态符合预期，为Optimal状态 6. 成功获取盘符 7. 测试工具的IO配置成功 8. 测试工具的IO业务成功开始 9. 拔盘操作成功 10. NA 11. 测试工具的IO失败 12. 虚拟盘查询不到，已消失 13. 插盘操作成功 14. 物理盘状态符合预期，为Ubad状态 15. 命令执行成功，物理盘状态为Foreign 16. 命令执行成功，物理盘状态为Online 17. 虚拟盘状态符合预期，为Optimal状态 18. 成功获取盘符 19. 测试工具的IO业务成功开始 20. 测试工具正常结束，IO成功，进行数据一致性校验成功 21. 恢复测试环境到初始状态，查询命令返回正确 | A1 | N | N | SYPN |  | dupp |  | 否 |  | 否
ps3_v1.0.0_basic_io_r-04-07-016-004 | system_test/basic_io/reliability/hot_plug/wt/non_hold_io/redundancy/dg_all_old_pd_new_slot/basic_io_r_04_07_016_004_Raid1E_sasssd_r_w_sio. py | 基础IO可靠性-热拔插-WT-缓IO外-换槽位拔插DG内所有盘-Raid1E-SASSSD-小IO随机写 | ROC_IOC (#19) | /测试性要求/基础IO测试需求/可靠性/一般可靠性/插拔盘 (#1517) | 无需求 (#0) | 系统测试-功能 | 在WT模式下，IO过程中缓IO时间外热拔插 | WT模式-缓IO时间外-冗余Raid-换槽位插拔DG下所有盘：IO失败，虚拟盘状态由Optimal到虚拟盘消失，换槽位插回所有盘后，所有盘状态为Ubad，所有盘重新进入DG组后，原盘状态为Online，虚拟盘状态为Optimal，重新下IO，IO正常 | RAID | 物理环境_1 | 1. 关闭控制卡紧急热备功能开关 2. 关闭控制卡自动重建功能开关 | 1. x4口 2. 3块SASSSD 3. Raid1E:Size=all 4. 小IO随机写 | 1. 关闭控制卡紧急热备功能开关 2. 关闭控制卡自动重建功能开关 3. 查找3个SASSSD盘 4. 构建符合条件的虚拟盘：用3块SASSSD组建Raid1E，创建参数中设置WT 5. 查看虚拟盘状态是否为Optimal 6. 获取虚拟盘盘符 7. 测试工具的IO配置：测试时间2min，IO并发线程数4，数据随机比例为50，读写比例为0，数据块大小设为(9K,17K,144K,506K)测试并发随机写 8. 测试工具开始进行IO业务 9. 将DG组内所有盘拔出 10. 等待缓IO时间+ 11. 查看IO是否失败 12. 查看虚拟盘是否已消失 13. 将DG组内所有原盘全部更换槽位插回 14. 查看所有盘的状态是否为Ubad 15. 对Ubad盘进行makegood，查看盘状态是否为Foreign 16. 对所有Foreign盘进行import，查看物理盘状态是否为Online 17. 查看虚拟盘状态是否为Optimal 18. 获取虚拟盘盘符 19. 测试工具开始进行IO业务 20. 等待测试工具的IO结束，查看IO是否成功，进行数据一致性校验 21. 清理环境，删除虚拟盘，将紧急热备功能开关、自动重建功能开关恢复到默认状态，下发查询命令 | 1. 关闭控制卡紧急热备功能开关成功 2. 关闭控制卡自动重建功能开关成功 3. 物理盘满足条件 4. 组建虚拟盘成功 5. 虚拟盘状态符合预期，为Optimal状态 6. 成功获取盘符 7. 测试工具的IO配置成功 8. 测试工具的IO业务成功开始 9. 拔盘操作成功 10. NA 11. 测试工具的IO失败 12. 虚拟盘查询不到，已消失 13. 插盘操作成功 14. 物理盘状态符合预期，为Ubad状态 15. 命令执行成功，物理盘状态为Foreign 16. 命令执行成功，物理盘状态为Online 17. 虚拟盘状态符合预期，为Optimal状态 18. 成功获取盘符 19. 测试工具的IO业务成功开始 20. 测试工具正常结束，IO成功，进行数据一致性校验成功 21. 恢复测试环境到初始状态，查询命令返回正确 | A1 | N | N | SYPN |  | dupp |  | 否 |  | 否
ps3_v1.0.0_basic_io_r-04-07-016-005 | system_test/basic_io/reliability/hot_plug/wt/non_hold_io/redundancy/dg_all_old_pd_new_slot/basic_io_r_04_07_016_005_Raid1E_nvme_s_w_lio. py | 基础IO可靠性-热拔插-WT-缓IO外-换槽位拔插DG内所有盘-Raid1E-NVME-大IO顺序写 | ROC_IOC (#19) | /测试性要求/基础IO测试需求/可靠性/一般可靠性/插拔盘 (#1517) | 无需求 (#0) | 系统测试-功能 | 在WT模式下，IO过程中缓IO时间外热拔插 | WT模式-缓IO时间外-冗余Raid-换槽位插拔DG下所有盘：IO失败，虚拟盘状态由Optimal到虚拟盘消失，换槽位插回所有盘后，所有盘状态为Ubad，所有盘重新进入DG组后，原盘状态为Online，虚拟盘状态为Optimal，重新下IO，IO正常 | RAID | 物理环境_1 | 1. 关闭控制卡紧急热备功能开关 2. 关闭控制卡自动重建功能开关 | 1. x4口 2. 3块NVME 3. Raid1E:Size=all 4. 大IO顺序写 | 1. 关闭控制卡紧急热备功能开关 2. 关闭控制卡自动重建功能开关 3. 查找3个NVME盘 4. 构建符合条件的虚拟盘：用3块NVME组建Raid1E，创建参数中设置WT 5. 查看虚拟盘状态是否为Optimal 6. 获取虚拟盘盘符 7. 测试工具的IO配置：测试时间2min，IO并发线程数4，数据随机比例为50，读写比例为0，数据块大小设为(821K,1M,6M,17M)测试并发随机写 8. 测试工具开始进行IO业务 9. 将DG组内所有盘拔出 10. 等待缓IO时间+ 11. 查看IO是否失败 12. 查看虚拟盘是否已消失 13. 将DG组内所有原盘全部更换槽位插回 14. 查看所有盘的状态是否为Ubad 15. 对Ubad盘进行makegood，查看盘状态是否为Foreign 16. 对所有Foreign盘进行import，查看物理盘状态是否为Online 17. 查看虚拟盘状态是否为Optimal 18. 获取虚拟盘盘符 19. 测试工具开始进行IO业务 20. 等待测试工具的IO结束，查看IO是否成功，进行数据一致性校验 21. 清理环境，删除虚拟盘，将紧急热备功能开关、自动重建功能开关恢复到默认状态，下发查询命令 | 1. 关闭控制卡紧急热备功能开关成功 2. 关闭控制卡自动重建功能开关成功 3. 物理盘满足条件 4. 组建虚拟盘成功 5. 虚拟盘状态符合预期，为Optimal状态 6. 成功获取盘符 7. 测试工具的IO配置成功 8. 测试工具的IO业务成功开始 9. 拔盘操作成功 10. NA 11. 测试工具的IO失败 12. 虚拟盘查询不到，已消失 13. 插盘操作成功 14. 物理盘状态符合预期，为Ubad状态 15. 命令执行成功，物理盘状态为Foreign 16. 命令执行成功，物理盘状态为Online 17. 虚拟盘状态符合预期，为Optimal状态 18. 成功获取盘符 19. 测试工具的IO业务成功开始 20. 测试工具正常结束，IO成功，进行数据一致性校验成功 21. 恢复测试环境到初始状态，查询命令返回正确 | A1 | N | N | SYPN |  | dupp |  | 否 |  | 否
ps3_v1.0.0_basic_io_r-04-07-016-006 | system_test/basic_io/reliability/hot_plug/wt/non_hold_io/redundancy/dg_all_old_pd_new_slot/basic_io_r_04_07_016_006_Raid1E_satahdd_r_rw_mio. py | 基础IO可靠性-热拔插-WT-缓IO外-换槽位拔插DG内所有盘-Raid1E-SATAHDD-混合大小IO随机混合读写 | ROC_IOC (#19) | /测试性要求/基础IO测试需求/可靠性/一般可靠性/插拔盘 (#1517) | 无需求 (#0) | 系统测试-功能 | 在WT模式下，IO过程中缓IO时间外热拔插 | WT模式-缓IO时间外-冗余Raid-换槽位插拔DG下所有盘：IO失败，虚拟盘状态由Optimal到虚拟盘消失，换槽位插回所有盘后，所有盘状态为Ubad，所有盘重新进入DG组后，原盘状态为Online，虚拟盘状态为Optimal，重新下IO，IO正常 | RAID | 物理环境_1 | 1. 关闭控制卡紧急热备功能开关 2. 关闭控制卡自动重建功能开关 | 1. x4口 2. 3块SATAHDD 3. Raid1E:Size=all 4. 混合大小IO随机混合读写 | 1. 关闭控制卡紧急热备功能开关 2. 关闭控制卡自动重建功能开关 3. 查找3个SATAHDD盘 4. 构建符合条件的虚拟盘：用3块SATAHDD组建Raid1E，创建参数中设置WT 5. 查看虚拟盘状态是否为Optimal 6. 获取虚拟盘盘符 7. 测试工具的IO配置："测试时间2min，IO并发线程数4，数据随机比例为50，读写比例为50，数据块大小设为(73K,426K,1280K,8M)测试并发随机混合读写 8. 测试工具开始进行IO业务 9. 将DG组内所有盘拔出 10. 等待缓IO时间+ 11. 查看IO是否失败 12. 查看虚拟盘是否已消失 13. 将DG组内所有原盘全部更换槽位插回 14. 查看所有盘的状态是否为Ubad 15. 对Ubad盘进行makegood，查看盘状态是否为Foreign 16. 对所有Foreign盘进行import，查看物理盘状态是否为Online 17. 查看虚拟盘状态是否为Optimal 18. 获取虚拟盘盘符 19. 测试工具开始进行IO业务 20. 等待测试工具的IO结束，查看IO是否成功，进行数据一致性校验 21. 清理环境，删除虚拟盘，将紧急热备功能开关、自动重建功能开关恢复到默认状态，下发查询命令 | 1. 关闭控制卡紧急热备功能开关成功 2. 关闭控制卡自动重建功能开关成功 3. 物理盘满足条件 4. 组建虚拟盘成功 5. 虚拟盘状态符合预期，为Optimal状态 6. 成功获取盘符 7. 测试工具的IO配置成功 8. 测试工具的IO业务成功开始 9. 拔盘操作成功 10. NA 11. 测试工具的IO失败 12. 虚拟盘查询不到，已消失 13. 插盘操作成功 14. 物理盘状态符合预期，为Ubad状态 15. 命令执行成功，物理盘状态为Foreign 16. 命令执行成功，物理盘状态为Online 17. 虚拟盘状态符合预期，为Optimal状态 18. 成功获取盘符 19. 测试工具的IO业务成功开始 20. 测试工具正常结束，IO成功，进行数据一致性校验成功 21. 恢复测试环境到初始状态，查询命令返回正确 | A1 | N | N | SYPN |  | dupp |  | 否 |  | 否
ps3_v1.0.0_basic_io_r-04-07-016-007 | system_test/basic_io/reliability/hot_plug/wt/non_hold_io/redundancy/dg_all_old_pd_new_slot/basic_io_r_04_07_016_007_Raid1E_satassd_r_w_sio. py | 基础IO可靠性-热拔插-WT-缓IO外-换槽位拔插DG内所有盘-Raid1E-SATASSD-小IO随机写 | ROC_IOC (#19) | /测试性要求/基础IO测试需求/可靠性/一般可靠性/插拔盘 (#1517) | 无需求 (#0) | 系统测试-功能 | 在WT模式下，IO过程中缓IO时间外热拔插 | WT模式-缓IO时间外-冗余Raid-换槽位插拔DG下所有盘：IO失败，虚拟盘状态由Optimal到虚拟盘消失，换槽位插回所有盘后，所有盘状态为Ubad，所有盘重新进入DG组后，原盘状态为Online，虚拟盘状态为Optimal，重新下IO，IO正常 | RAID | 物理环境_1 | 1. 关闭控制卡紧急热备功能开关 2. 关闭控制卡自动重建功能开关 | 1. x4口 2. 4块SATASSD 3. Raid1E:Size=all 4. 小IO随机写 | 1. 关闭控制卡紧急热备功能开关 2. 关闭控制卡自动重建功能开关 3. 查找4个SATASSD盘 4. 构建符合条件的虚拟盘：用4块SATASSD组建Raid1E，创建参数中设置WT 5. 查看虚拟盘状态是否为Optimal 6. 获取虚拟盘盘符 7. 测试工具的IO配置：测试时间2min，IO并发线程数4，数据随机比例为50，读写比例为0，数据块大小设为(8K,88K,232K,488K)测试并发随机写 8. 测试工具开始进行IO业务 9. 将DG组内所有盘拔出 10. 等待缓IO时间+ 11. 查看IO是否失败 12. 查看虚拟盘是否已消失 13. 将DG组内所有原盘全部更换槽位插回 14. 查看所有盘的状态是否为Ubad 15. 对Ubad盘进行makegood，查看盘状态是否为Foreign 16. 对所有Foreign盘进行import，查看物理盘状态是否为Online 17. 查看虚拟盘状态是否为Optimal 18. 获取虚拟盘盘符 19. 测试工具开始进行IO业务 20. 等待测试工具的IO结束，查看IO是否成功，进行数据一致性校验 21. 清理环境，删除虚拟盘，将紧急热备功能开关、自动重建功能开关恢复到默认状态，下发查询命令 | 1. 关闭控制卡紧急热备功能开关成功 2. 关闭控制卡自动重建功能开关成功 3. 物理盘满足条件 4. 组建虚拟盘成功 5. 虚拟盘状态符合预期，为Optimal状态 6. 成功获取盘符 7. 测试工具的IO配置成功 8. 测试工具的IO业务成功开始 9. 拔盘操作成功 10. NA 11. 测试工具的IO失败 12. 虚拟盘查询不到，已消失 13. 插盘操作成功 14. 物理盘状态符合预期，为Ubad状态 15. 命令执行成功，物理盘状态为Foreign 16. 命令执行成功，物理盘状态为Online 17. 虚拟盘状态符合预期，为Optimal状态 18. 成功获取盘符 19. 测试工具的IO业务成功开始 20. 测试工具正常结束，IO成功，进行数据一致性校验成功 21. 恢复测试环境到初始状态，查询命令返回正确 | A1 | N | N | SYPN |  | dupp |  | 否 |  | 否
ps3_v1.0.0_basic_io_r-04-07-016-008 | system_test/basic_io/reliability/hot_plug/wt/non_hold_io/redundancy/dg_all_old_pd_new_slot/basic_io_r_04_07_016_008_Raid1E_sashdd_s_w_lio. py | 基础IO可靠性-热拔插-WT-缓IO外-换槽位拔插DG内所有盘-Raid1E-SASHDD-大IO顺序写 | ROC_IOC (#19) | /测试性要求/基础IO测试需求/可靠性/一般可靠性/插拔盘 (#1517) | 无需求 (#0) | 系统测试-功能 | 在WT模式下，IO过程中缓IO时间外热拔插 | WT模式-缓IO时间外-冗余Raid-换槽位插拔DG下所有盘：IO失败，虚拟盘状态由Optimal到虚拟盘消失，换槽位插回所有盘后，所有盘状态为Ubad，所有盘重新进入DG组后，原盘状态为Online，虚拟盘状态为Optimal，重新下IO，IO正常 | RAID | 物理环境_1 | 1. 关闭控制卡紧急热备功能开关 2. 关闭控制卡自动重建功能开关 | 1. x4口 2. 4块SASHDD 3. Raid1E:Size=all 4. 大IO顺序写 | 1. 关闭控制卡紧急热备功能开关 2. 关闭控制卡自动重建功能开关 3. 查找4个SASHDD盘 4. 构建符合条件的虚拟盘：用4块SASHDD组建Raid1E，创建参数中设置WT 5. 查看虚拟盘状态是否为Optimal 6. 获取虚拟盘盘符 7. 测试工具的IO配置：测试时间2min，IO并发线程数4，数据随机比例为50，读写比例为0，数据块大小设为(820K,1M,10M,25M)测试并发随机写 8. 测试工具开始进行IO业务 9. 将DG组内所有盘拔出 10. 等待缓IO时间+ 11. 查看IO是否失败 12. 查看虚拟盘是否已消失 13. 将DG组内所有原盘全部更换槽位插回 14. 查看所有盘的状态是否为Ubad 15. 对Ubad盘进行makegood，查看盘状态是否为Foreign 16. 对所有Foreign盘进行import，查看物理盘状态是否为Online 17. 查看虚拟盘状态是否为Optimal 18. 获取虚拟盘盘符 19. 测试工具开始进行IO业务 20. 等待测试工具的IO结束，查看IO是否成功，进行数据一致性校验 21. 清理环境，删除虚拟盘，将紧急热备功能开关、自动重建功能开关恢复到默认状态，下发查询命令 | 1. 关闭控制卡紧急热备功能开关成功 2. 关闭控制卡自动重建功能开关成功 3. 物理盘满足条件 4. 组建虚拟盘成功 5. 虚拟盘状态符合预期，为Optimal状态 6. 成功获取盘符 7. 测试工具的IO配置成功 8. 测试工具的IO业务成功开始 9. 拔盘操作成功 10. NA 11. 测试工具的IO失败 12. 虚拟盘查询不到，已消失 13. 插盘操作成功 14. 物理盘状态符合预期，为Ubad状态 15. 命令执行成功，物理盘状态为Foreign 16. 命令执行成功，物理盘状态为Online 17. 虚拟盘状态符合预期，为Optimal状态 18. 成功获取盘符 19. 测试工具的IO业务成功开始 20. 测试工具正常结束，IO成功，进行数据一致性校验成功 21. 恢复测试环境到初始状态，查询命令返回正确 | A1 | N | N | SYPN |  | dupp |  | 否 |  | 否
ps3_v1.0.0_basic_io_r-04-07-016-009 | system_test/basic_io/reliability/hot_plug/wt/non_hold_io/redundancy/dg_all_old_pd_new_slot/basic_io_r_04_07_016_009_Raid1E_sasssd_r_rw_mio. py | 基础IO可靠性-热拔插-WT-缓IO外-换槽位拔插DG内所有盘-Raid1E-SASSSD-混合大小IO随机混合读写 | ROC_IOC (#19) | /测试性要求/基础IO测试需求/可靠性/一般可靠性/插拔盘 (#1517) | 无需求 (#0) | 系统测试-功能 | 在WT模式下，IO过程中缓IO时间外热拔插 | WT模式-缓IO时间外-冗余Raid-换槽位插拔DG下所有盘：IO失败，虚拟盘状态由Optimal到虚拟盘消失，换槽位插回所有盘后，所有盘状态为Ubad，所有盘重新进入DG组后，原盘状态为Online，虚拟盘状态为Optimal，重新下IO，IO正常 | RAID | 物理环境_1 | 1. 关闭控制卡紧急热备功能开关 2. 关闭控制卡自动重建功能开关 | 1. x4口 2. 4块SASSSD 3. Raid1E:Size=all 4. 混合大小IO随机混合读写 | 1. 关闭控制卡紧急热备功能开关 2. 关闭控制卡自动重建功能开关 3. 查找4个SASSSD盘 4. 构建符合条件的虚拟盘：用4块SASSSD组建Raid1E，创建参数中设置WT 5. 查看虚拟盘状态是否为Optimal 6. 获取虚拟盘盘符 7. 测试工具的IO配置："测试时间2min，IO并发线程数4，数据随机比例为50，读写比例为50，数据块大小设为(166K,332K,830K,2988K)测试并发随机混合读写 8. 测试工具开始进行IO业务 9. 将DG组内所有盘拔出 10. 等待缓IO时间+ 11. 查看IO是否失败 12. 查看虚拟盘是否已消失 13. 将DG组内所有原盘全部更换槽位插回 14. 查看所有盘的状态是否为Ubad 15. 对Ubad盘进行makegood，查看盘状态是否为Foreign 16. 对所有Foreign盘进行import，查看物理盘状态是否为Online 17. 查看虚拟盘状态是否为Optimal 18. 获取虚拟盘盘符 19. 测试工具开始进行IO业务 20. 等待测试工具的IO结束，查看IO是否成功，进行数据一致性校验 21. 清理环境，删除虚拟盘，将紧急热备功能开关、自动重建功能开关恢复到默认状态，下发查询命令 | 1. 关闭控制卡紧急热备功能开关成功 2. 关闭控制卡自动重建功能开关成功 3. 物理盘满足条件 4. 组建虚拟盘成功 5. 虚拟盘状态符合预期，为Optimal状态 6. 成功获取盘符 7. 测试工具的IO配置成功 8. 测试工具的IO业务成功开始 9. 拔盘操作成功 10. NA 11. 测试工具的IO失败 12. 虚拟盘查询不到，已消失 13. 插盘操作成功 14. 物理盘状态符合预期，为Ubad状态 15. 命令执行成功，物理盘状态为Foreign 16. 命令执行成功，物理盘状态为Online 17. 虚拟盘状态符合预期，为Optimal状态 18. 成功获取盘符 19. 测试工具的IO业务成功开始 20. 测试工具正常结束，IO成功，进行数据一致性校验成功 21. 恢复测试环境到初始状态，查询命令返回正确 | A1 | N | N | SYPN |  | dupp |  | 否 |  | 否
ps3_v1.0.0_basic_io_r-04-07-016-010 | system_test/basic_io/reliability/hot_plug/wt/non_hold_io/redundancy/dg_all_old_pd_new_slot/basic_io_r_04_07_016_010_Raid5_nvme_r_w_sio. py | 基础IO可靠性-热拔插-WT-缓IO外-换槽位拔插DG内所有盘-Raid5-NVME-小IO随机写 | ROC_IOC (#19) | /测试性要求/基础IO测试需求/可靠性/一般可靠性/插拔盘 (#1517) | 无需求 (#0) | 系统测试-功能 | 在WT模式下，IO过程中缓IO时间外热拔插 | WT模式-缓IO时间外-冗余Raid-换槽位插拔DG下所有盘：IO失败，虚拟盘状态由Optimal到虚拟盘消失，换槽位插回所有盘后，所有盘状态为Ubad，所有盘重新进入DG组后，原盘状态为Online，虚拟盘状态为Optimal，重新下IO，IO正常 | RAID | 物理环境_1 | 1. 关闭控制卡紧急热备功能开关 2. 关闭控制卡自动重建功能开关 | 1. x4口 2. 4块NVME 3. Raid5:Size=all 4. 小IO随机写 | 1. 关闭控制卡紧急热备功能开关 2. 关闭控制卡自动重建功能开关 3. 查找4个NVME盘 4. 构建符合条件的虚拟盘：用4块NVME组建Raid5，创建参数中设置WT 5. 查看虚拟盘状态是否为Optimal 6. 获取虚拟盘盘符 7. 测试工具的IO配置：测试时间2min，IO并发线程数4，数据随机比例为50，读写比例为0，数据块大小设为(13K,117K,234K,507K)测试并发随机写 8. 测试工具开始进行IO业务 9. 将DG组内所有盘拔出 10. 等待缓IO时间+ 11. 查看IO是否失败 12. 查看虚拟盘是否已消失 13. 将DG组内所有原盘全部更换槽位插回 14. 查看所有盘的状态是否为Ubad 15. 对Ubad盘进行makegood，查看盘状态是否为Foreign 16. 对所有Foreign盘进行import，查看物理盘状态是否为Online 17. 查看虚拟盘状态是否为Optimal 18. 获取虚拟盘盘符 19. 测试工具开始进行IO业务 20. 等待测试工具的IO结束，查看IO是否成功，进行数据一致性校验 21. 清理环境，删除虚拟盘，将紧急热备功能开关、自动重建功能开关恢复到默认状态，下发查询命令 | 1. 关闭控制卡紧急热备功能开关成功 2. 关闭控制卡自动重建功能开关成功 3. 物理盘满足条件 4. 组建虚拟盘成功 5. 虚拟盘状态符合预期，为Optimal状态 6. 成功获取盘符 7. 测试工具的IO配置成功 8. 测试工具的IO业务成功开始 9. 拔盘操作成功 10. NA 11. 测试工具的IO失败 12. 虚拟盘查询不到，已消失 13. 插盘操作成功 14. 物理盘状态符合预期，为Ubad状态 15. 命令执行成功，物理盘状态为Foreign 16. 命令执行成功，物理盘状态为Online 17. 虚拟盘状态符合预期，为Optimal状态 18. 成功获取盘符 19. 测试工具的IO业务成功开始 20. 测试工具正常结束，IO成功，进行数据一致性校验成功 21. 恢复测试环境到初始状态，查询命令返回正确 | A1 | N | N | SYPN |  | dupp |  | 否 |  | 否
ps3_v1.0.0_basic_io_r-04-07-016-011 | system_test/basic_io/reliability/hot_plug/wt/non_hold_io/redundancy/dg_all_old_pd_new_slot/basic_io_r_04_07_016_011_Raid5_satahdd_s_w_lio. py | 基础IO可靠性-热拔插-WT-缓IO外-换槽位拔插DG内所有盘-Raid5-SATAHDD-大IO顺序写 | ROC_IOC (#19) | /测试性要求/基础IO测试需求/可靠性/一般可靠性/插拔盘 (#1517) | 无需求 (#0) | 系统测试-功能 | 在WT模式下，IO过程中缓IO时间外热拔插 | WT模式-缓IO时间外-冗余Raid-换槽位插拔DG下所有盘：IO失败，虚拟盘状态由Optimal到虚拟盘消失，换槽位插回所有盘后，所有盘状态为Ubad，所有盘重新进入DG组后，原盘状态为Online，虚拟盘状态为Optimal，重新下IO，IO正常 | RAID | 物理环境_1 | 1. 关闭控制卡紧急热备功能开关 2. 关闭控制卡自动重建功能开关 | 1. x4口 2. 4块SATAHDD 3. Raid5:Size=all 4. 大IO顺序写 | 1. 关闭控制卡紧急热备功能开关 2. 关闭控制卡自动重建功能开关 3. 查找4个SATAHDD盘 4. 构建符合条件的虚拟盘：用4块SATAHDD组建Raid5，创建参数中设置WT 5. 查看虚拟盘状态是否为Optimal 6. 获取虚拟盘盘符 7. 测试工具的IO配置：测试时间2min，IO并发线程数4，数据随机比例为50，读写比例为0，数据块大小设为(552K,3M,7M,19M)测试并发随机写 8. 测试工具开始进行IO业务 9. 将DG组内所有盘拔出 10. 等待缓IO时间+ 11. 查看IO是否失败 12. 查看虚拟盘是否已消失 13. 将DG组内所有原盘全部更换槽位插回 14. 查看所有盘的状态是否为Ubad 15. 对Ubad盘进行makegood，查看盘状态是否为Foreign 16. 对所有Foreign盘进行import，查看物理盘状态是否为Online 17. 查看虚拟盘状态是否为Optimal 18. 获取虚拟盘盘符 19. 测试工具开始进行IO业务 20. 等待测试工具的IO结束，查看IO是否成功，进行数据一致性校验 21. 清理环境，删除虚拟盘，将紧急热备功能开关、自动重建功能开关恢复到默认状态，下发查询命令 | 1. 关闭控制卡紧急热备功能开关成功 2. 关闭控制卡自动重建功能开关成功 3. 物理盘满足条件 4. 组建虚拟盘成功 5. 虚拟盘状态符合预期，为Optimal状态 6. 成功获取盘符 7. 测试工具的IO配置成功 8. 测试工具的IO业务成功开始 9. 拔盘操作成功 10. NA 11. 测试工具的IO失败 12. 虚拟盘查询不到，已消失 13. 插盘操作成功 14. 物理盘状态符合预期，为Ubad状态 15. 命令执行成功，物理盘状态为Foreign 16. 命令执行成功，物理盘状态为Online 17. 虚拟盘状态符合预期，为Optimal状态 18. 成功获取盘符 19. 测试工具的IO业务成功开始 20. 测试工具正常结束，IO成功，进行数据一致性校验成功 21. 恢复测试环境到初始状态，查询命令返回正确 | A1 | N | N | SYPN |  | dupp |  | 否 |  | 否
ps3_v1.0.0_basic_io_r-04-07-016-012 | system_test/basic_io/reliability/hot_plug/wt/non_hold_io/redundancy/dg_all_old_pd_new_slot/basic_io_r_04_07_016_012_Raid5_satassd_r_rw_mio. py | 基础IO可靠性-热拔插-WT-缓IO外-换槽位拔插DG内所有盘-Raid5-SATASSD-混合大小IO随机混合读写 | ROC_IOC (#19) | /测试性要求/基础IO测试需求/可靠性/一般可靠性/插拔盘 (#1517) | 无需求 (#0) | 系统测试-功能 | 在WT模式下，IO过程中缓IO时间外热拔插 | WT模式-缓IO时间外-冗余Raid-换槽位插拔DG下所有盘：IO失败，虚拟盘状态由Optimal到虚拟盘消失，换槽位插回所有盘后，所有盘状态为Ubad，所有盘重新进入DG组后，原盘状态为Online，虚拟盘状态为Optimal，重新下IO，IO正常 | RAID | 物理环境_1 | 1. 关闭控制卡紧急热备功能开关 2. 关闭控制卡自动重建功能开关 | 1. x4口 2. 4块SATASSD 3. Raid5:Size=all 4. 混合大小IO随机混合读写 | 1. 关闭控制卡紧急热备功能开关 2. 关闭控制卡自动重建功能开关 3. 查找4个SATASSD盘 4. 构建符合条件的虚拟盘：用4块SATASSD组建Raid5，创建参数中设置WT 5. 查看虚拟盘状态是否为Optimal 6. 获取虚拟盘盘符 7. 测试工具的IO配置："测试时间2min，IO并发线程数4，数据随机比例为50，读写比例为50，数据块大小设为(33K,439K,512K,18M)测试并发随机混合读写 8. 测试工具开始进行IO业务 9. 将DG组内所有盘拔出 10. 等待缓IO时间+ 11. 查看IO是否失败 12. 查看虚拟盘是否已消失 13. 将DG组内所有原盘全部更换槽位插回 14. 查看所有盘的状态是否为Ubad 15. 对Ubad盘进行makegood，查看盘状态是否为Foreign 16. 对所有Foreign盘进行import，查看物理盘状态是否为Online 17. 查看虚拟盘状态是否为Optimal 18. 获取虚拟盘盘符 19. 测试工具开始进行IO业务 20. 等待测试工具的IO结束，查看IO是否成功，进行数据一致性校验 21. 清理环境，删除虚拟盘，将紧急热备功能开关、自动重建功能开关恢复到默认状态，下发查询命令 | 1. 关闭控制卡紧急热备功能开关成功 2. 关闭控制卡自动重建功能开关成功 3. 物理盘满足条件 4. 组建虚拟盘成功 5. 虚拟盘状态符合预期，为Optimal状态 6. 成功获取盘符 7. 测试工具的IO配置成功 8. 测试工具的IO业务成功开始 9. 拔盘操作成功 10. NA 11. 测试工具的IO失败 12. 虚拟盘查询不到，已消失 13. 插盘操作成功 14. 物理盘状态符合预期，为Ubad状态 15. 命令执行成功，物理盘状态为Foreign 16. 命令执行成功，物理盘状态为Online 17. 虚拟盘状态符合预期，为Optimal状态 18. 成功获取盘符 19. 测试工具的IO业务成功开始 20. 测试工具正常结束，IO成功，进行数据一致性校验成功 21. 恢复测试环境到初始状态，查询命令返回正确 | A1 | N | N | SYPN |  | dupp |  | 否 |  | 否
ps3_v1.0.0_basic_io_r-04-07-016-013 | system_test/basic_io/reliability/hot_plug/wt/non_hold_io/redundancy/dg_all_old_pd_new_slot/basic_io_r_04_07_016_013_Raid6_sashdd_r_w_sio. py | 基础IO可靠性-热拔插-WT-缓IO外-换槽位拔插DG内所有盘-Raid6-SASHDD-小IO随机写 | ROC_IOC (#19) | /测试性要求/基础IO测试需求/可靠性/一般可靠性/插拔盘 (#1517) | 无需求 (#0) | 系统测试-功能 | 在WT模式下，IO过程中缓IO时间外热拔插 | WT模式-缓IO时间外-冗余Raid-换槽位插拔DG下所有盘：IO失败，虚拟盘状态由Optimal到虚拟盘消失，换槽位插回所有盘后，所有盘状态为Ubad，所有盘重新进入DG组后，原盘状态为Online，虚拟盘状态为Optimal，重新下IO，IO正常 | RAID | 物理环境_1 | 1. 关闭控制卡紧急热备功能开关 2. 关闭控制卡自动重建功能开关 | 1. x4口 2. 5块SASHDD 3. Raid6:Size=all 4. 小IO随机写 | 1. 关闭控制卡紧急热备功能开关 2. 关闭控制卡自动重建功能开关 3. 查找5个SASHDD盘 4. 构建符合条件的虚拟盘：用5块SASHDD组建Raid6，创建参数中设置WT 5. 查看虚拟盘状态是否为Optimal 6. 获取虚拟盘盘符 7. 测试工具的IO配置：测试时间2min，IO并发线程数4，数据随机比例为50，读写比例为0，数据块大小设为(11K,121K,242K,484K)测试并发随机写 8. 测试工具开始进行IO业务 9. 将DG组内所有盘拔出 10. 等待缓IO时间+ 11. 查看IO是否失败 12. 查看虚拟盘是否已消失 13. 将DG组内所有原盘全部更换槽位插回 14. 查看所有盘的状态是否为Ubad 15. 对Ubad盘进行makegood，查看盘状态是否为Foreign 16. 对所有Foreign盘进行import，查看物理盘状态是否为Online 17. 查看虚拟盘状态是否为Optimal 18. 获取虚拟盘盘符 19. 测试工具开始进行IO业务 20. 等待测试工具的IO结束，查看IO是否成功，进行数据一致性校验 21. 清理环境，删除虚拟盘，将紧急热备功能开关、自动重建功能开关恢复到默认状态，下发查询命令 | 1. 关闭控制卡紧急热备功能开关成功 2. 关闭控制卡自动重建功能开关成功 3. 物理盘满足条件 4. 组建虚拟盘成功 5. 虚拟盘状态符合预期，为Optimal状态 6. 成功获取盘符 7. 测试工具的IO配置成功 8. 测试工具的IO业务成功开始 9. 拔盘操作成功 10. NA 11. 测试工具的IO失败 12. 虚拟盘查询不到，已消失 13. 插盘操作成功 14. 物理盘状态符合预期，为Ubad状态 15. 命令执行成功，物理盘状态为Foreign 16. 命令执行成功，物理盘状态为Online 17. 虚拟盘状态符合预期，为Optimal状态 18. 成功获取盘符 19. 测试工具的IO业务成功开始 20. 测试工具正常结束，IO成功，进行数据一致性校验成功 21. 恢复测试环境到初始状态，查询命令返回正确 | A1 | N | N | SYPN |  | dupp |  | 否 |  | 否
ps3_v1.0.0_basic_io_r-04-07-016-014 | system_test/basic_io/reliability/hot_plug/wt/non_hold_io/redundancy/dg_all_old_pd_new_slot/basic_io_r_04_07_016_014_Raid6_sasssd_s_w_lio. py | 基础IO可靠性-热拔插-WT-缓IO外-换槽位拔插DG内所有盘-Raid6-SASSSD-大IO顺序写 | ROC_IOC (#19) | /测试性要求/基础IO测试需求/可靠性/一般可靠性/插拔盘 (#1517) | 无需求 (#0) | 系统测试-功能 | 在WT模式下，IO过程中缓IO时间外热拔插 | WT模式-缓IO时间外-冗余Raid-换槽位插拔DG下所有盘：IO失败，虚拟盘状态由Optimal到虚拟盘消失，换槽位插回所有盘后，所有盘状态为Ubad，所有盘重新进入DG组后，原盘状态为Online，虚拟盘状态为Optimal，重新下IO，IO正常 | RAID | 物理环境_1 | 1. 关闭控制卡紧急热备功能开关 2. 关闭控制卡自动重建功能开关 | 1. x4口 2. 5块SASSSD 3. Raid6:Size=all 4. 大IO顺序写 | 1. 关闭控制卡紧急热备功能开关 2. 关闭控制卡自动重建功能开关 3. 查找5个SASSSD盘 4. 构建符合条件的虚拟盘：用5块SASSSD组建Raid6，创建参数中设置WT 5. 查看虚拟盘状态是否为Optimal 6. 获取虚拟盘盘符 7. 测试工具的IO配置：测试时间2min，IO并发线程数4，数据随机比例为50，读写比例为0，数据块大小设为(1M,5M,15M,28M)测试并发随机写 8. 测试工具开始进行IO业务 9. 将DG组内所有盘拔出 10. 等待缓IO时间+ 11. 查看IO是否失败 12. 查看虚拟盘是否已消失 13. 将DG组内所有原盘全部更换槽位插回 14. 查看所有盘的状态是否为Ubad 15. 对Ubad盘进行makegood，查看盘状态是否为Foreign 16. 对所有Foreign盘进行import，查看物理盘状态是否为Online 17. 查看虚拟盘状态是否为Optimal 18. 获取虚拟盘盘符 19. 测试工具开始进行IO业务 20. 等待测试工具的IO结束，查看IO是否成功，进行数据一致性校验 21. 清理环境，删除虚拟盘，将紧急热备功能开关、自动重建功能开关恢复到默认状态，下发查询命令 | 1. 关闭控制卡紧急热备功能开关成功 2. 关闭控制卡自动重建功能开关成功 3. 物理盘满足条件 4. 组建虚拟盘成功 5. 虚拟盘状态符合预期，为Optimal状态 6. 成功获取盘符 7. 测试工具的IO配置成功 8. 测试工具的IO业务成功开始 9. 拔盘操作成功 10. NA 11. 测试工具的IO失败 12. 虚拟盘查询不到，已消失 13. 插盘操作成功 14. 物理盘状态符合预期，为Ubad状态 15. 命令执行成功，物理盘状态为Foreign 16. 命令执行成功，物理盘状态为Online 17. 虚拟盘状态符合预期，为Optimal状态 18. 成功获取盘符 19. 测试工具的IO业务成功开始 20. 测试工具正常结束，IO成功，进行数据一致性校验成功 21. 恢复测试环境到初始状态，查询命令返回正确 | A1 | N | N | SYPN |  | dupp |  | 否 |  | 否
ps3_v1.0.0_basic_io_r-04-07-016-015 | system_test/basic_io/reliability/hot_plug/wt/non_hold_io/redundancy/dg_all_old_pd_new_slot/basic_io_r_04_07_016_015_Raid6_nvme_r_rw_mio. py | 基础IO可靠性-热拔插-WT-缓IO外-换槽位拔插DG内所有盘-Raid6-NVME-混合大小IO随机混合读写 | ROC_IOC (#19) | /测试性要求/基础IO测试需求/可靠性/一般可靠性/插拔盘 (#1517) | 无需求 (#0) | 系统测试-功能 | 在WT模式下，IO过程中缓IO时间外热拔插 | WT模式-缓IO时间外-冗余Raid-换槽位插拔DG下所有盘：IO失败，虚拟盘状态由Optimal到虚拟盘消失，换槽位插回所有盘后，所有盘状态为Ubad，所有盘重新进入DG组后，原盘状态为Online，虚拟盘状态为Optimal，重新下IO，IO正常 | RAID | 物理环境_1 | 1. 关闭控制卡紧急热备功能开关 2. 关闭控制卡自动重建功能开关 | 1. x4口 2. 5块NVME 3. Raid6:Size=all 4. 混合大小IO随机混合读写 | 1. 关闭控制卡紧急热备功能开关 2. 关闭控制卡自动重建功能开关 3. 查找5个NVME盘 4. 构建符合条件的虚拟盘：用5块NVME组建Raid6，创建参数中设置WT 5. 查看虚拟盘状态是否为Optimal 6. 获取虚拟盘盘符 7. 测试工具的IO配置："测试时间2min，IO并发线程数4，数据随机比例为50，读写比例为50，数据块大小设为(44K,484K,1452K,2992K)测试并发随机混合读写 8. 测试工具开始进行IO业务 9. 将DG组内所有盘拔出 10. 等待缓IO时间+ 11. 查看IO是否失败 12. 查看虚拟盘是否已消失 13. 将DG组内所有原盘全部更换槽位插回 14. 查看所有盘的状态是否为Ubad 15. 对Ubad盘进行makegood，查看盘状态是否为Foreign 16. 对所有Foreign盘进行import，查看物理盘状态是否为Online 17. 查看虚拟盘状态是否为Optimal 18. 获取虚拟盘盘符 19. 测试工具开始进行IO业务 20. 等待测试工具的IO结束，查看IO是否成功，进行数据一致性校验 21. 清理环境，删除虚拟盘，将紧急热备功能开关、自动重建功能开关恢复到默认状态，下发查询命令 | 1. 关闭控制卡紧急热备功能开关成功 2. 关闭控制卡自动重建功能开关成功 3. 物理盘满足条件 4. 组建虚拟盘成功 5. 虚拟盘状态符合预期，为Optimal状态 6. 成功获取盘符 7. 测试工具的IO配置成功 8. 测试工具的IO业务成功开始 9. 拔盘操作成功 10. NA 11. 测试工具的IO失败 12. 虚拟盘查询不到，已消失 13. 插盘操作成功 14. 物理盘状态符合预期，为Ubad状态 15. 命令执行成功，物理盘状态为Foreign 16. 命令执行成功，物理盘状态为Online 17. 虚拟盘状态符合预期，为Optimal状态 18. 成功获取盘符 19. 测试工具的IO业务成功开始 20. 测试工具正常结束，IO成功，进行数据一致性校验成功 21. 恢复测试环境到初始状态，查询命令返回正确 | A1 | N | N | SYPN |  | dupp |  | 否 |  | 否
ps3_v1.0.0_basic_io_r-04-07-016-016 | system_test/basic_io/reliability/hot_plug/wt/non_hold_io/redundancy/dg_all_old_pd_new_slot/basic_io_r_04_07_016_016_Raid10_satahdd_r_w_sio. py | 基础IO可靠性-热拔插-WT-缓IO外-换槽位拔插DG内所有盘-Raid10-SATAHDD-小IO随机写 | ROC_IOC (#19) | /测试性要求/基础IO测试需求/可靠性/一般可靠性/插拔盘 (#1517) | 无需求 (#0) | 系统测试-功能 | 在WT模式下，IO过程中缓IO时间外热拔插 | WT模式-缓IO时间外-冗余Raid-换槽位插拔DG下所有盘：IO失败，虚拟盘状态由Optimal到虚拟盘消失，换槽位插回所有盘后，所有盘状态为Ubad，所有盘重新进入DG组后，原盘状态为Online，虚拟盘状态为Optimal，重新下IO，IO正常 | RAID | 物理环境_1 | 1. 关闭控制卡紧急热备功能开关 2. 关闭控制卡自动重建功能开关 | 1. x4口 2. 4块SATAHDD 3. Raid10:Size=all,pdPerArray=2 4. 小IO随机写 | 1. 关闭控制卡紧急热备功能开关 2. 关闭控制卡自动重建功能开关 3. 查找4个SATAHDD盘 4. 构建符合条件的虚拟盘：用4块SATAHDD组建Raid10，创建参数中设置WT 5. 查看虚拟盘状态是否为Optimal 6. 获取虚拟盘盘符 7. 测试工具的IO配置：测试时间2min，IO并发线程数4，数据随机比例为50，读写比例为0，数据块大小设为(10K,101K,248K,330K)测试并发随机写 8. 测试工具开始进行IO业务 9. 将DG组内所有盘拔出 10. 等待缓IO时间+ 11. 查看IO是否失败 12. 查看虚拟盘是否已消失 13. 将DG组内所有原盘全部更换槽位插回 14. 查看所有盘的状态是否为Ubad 15. 对Ubad盘进行makegood，查看盘状态是否为Foreign 16. 对所有Foreign盘进行import，查看物理盘状态是否为Online 17. 查看虚拟盘状态是否为Optimal 18. 获取虚拟盘盘符 19. 测试工具开始进行IO业务 20. 等待测试工具的IO结束，查看IO是否成功，进行数据一致性校验 21. 清理环境，删除虚拟盘，将紧急热备功能开关、自动重建功能开关恢复到默认状态，下发查询命令 | 1. 关闭控制卡紧急热备功能开关成功 2. 关闭控制卡自动重建功能开关成功 3. 物理盘满足条件 4. 组建虚拟盘成功 5. 虚拟盘状态符合预期，为Optimal状态 6. 成功获取盘符 7. 测试工具的IO配置成功 8. 测试工具的IO业务成功开始 9. 拔盘操作成功 10. NA 11. 测试工具的IO失败 12. 虚拟盘查询不到，已消失 13. 插盘操作成功 14. 物理盘状态符合预期，为Ubad状态 15. 命令执行成功，物理盘状态为Foreign 16. 命令执行成功，物理盘状态为Online 17. 虚拟盘状态符合预期，为Optimal状态 18. 成功获取盘符 19. 测试工具的IO业务成功开始 20. 测试工具正常结束，IO成功，进行数据一致性校验成功 21. 恢复测试环境到初始状态，查询命令返回正确 | A1 | N | N | SYPN |  | dupp |  | 否 |  | 否
ps3_v1.0.0_basic_io_r-04-07-016-017 | system_test/basic_io/reliability/hot_plug/wt/non_hold_io/redundancy/dg_all_old_pd_new_slot/basic_io_r_04_07_016_017_Raid10_satassd_s_w_lio. py | 基础IO可靠性-热拔插-WT-缓IO外-换槽位拔插DG内所有盘-Raid10-SATASSD-大IO顺序写 | ROC_IOC (#19) | /测试性要求/基础IO测试需求/可靠性/一般可靠性/插拔盘 (#1517) | 无需求 (#0) | 系统测试-功能 | 在WT模式下，IO过程中缓IO时间外热拔插 | WT模式-缓IO时间外-冗余Raid-换槽位插拔DG下所有盘：IO失败，虚拟盘状态由Optimal到虚拟盘消失，换槽位插回所有盘后，所有盘状态为Ubad，所有盘重新进入DG组后，原盘状态为Online，虚拟盘状态为Optimal，重新下IO，IO正常 | RAID | 物理环境_1 | 1. 关闭控制卡紧急热备功能开关 2. 关闭控制卡自动重建功能开关 | 1. x4口 2. 4块SATASSD 3. Raid10:Size=all,pdPerArray=2 4. 大IO顺序写 | 1. 关闭控制卡紧急热备功能开关 2. 关闭控制卡自动重建功能开关 3. 查找4个SATASSD盘 4. 构建符合条件的虚拟盘：用4块SATASSD组建Raid10，创建参数中设置WT 5. 查看虚拟盘状态是否为Optimal 6. 获取虚拟盘盘符 7. 测试工具的IO配置：测试时间2min，IO并发线程数4，数据随机比例为50，读写比例为0，数据块大小设为(1M,2M,23M,25M)测试并发随机写 8. 测试工具开始进行IO业务 9. 将DG组内所有盘拔出 10. 等待缓IO时间+ 11. 查看IO是否失败 12. 查看虚拟盘是否已消失 13. 将DG组内所有原盘全部更换槽位插回 14. 查看所有盘的状态是否为Ubad 15. 对Ubad盘进行makegood，查看盘状态是否为Foreign 16. 对所有Foreign盘进行import，查看物理盘状态是否为Online 17. 查看虚拟盘状态是否为Optimal 18. 获取虚拟盘盘符 19. 测试工具开始进行IO业务 20. 等待测试工具的IO结束，查看IO是否成功，进行数据一致性校验 21. 清理环境，删除虚拟盘，将紧急热备功能开关、自动重建功能开关恢复到默认状态，下发查询命令 | 1. 关闭控制卡紧急热备功能开关成功 2. 关闭控制卡自动重建功能开关成功 3. 物理盘满足条件 4. 组建虚拟盘成功 5. 虚拟盘状态符合预期，为Optimal状态 6. 成功获取盘符 7. 测试工具的IO配置成功 8. 测试工具的IO业务成功开始 9. 拔盘操作成功 10. NA 11. 测试工具的IO失败 12. 虚拟盘查询不到，已消失 13. 插盘操作成功 14. 物理盘状态符合预期，为Ubad状态 15. 命令执行成功，物理盘状态为Foreign 16. 命令执行成功，物理盘状态为Online 17. 虚拟盘状态符合预期，为Optimal状态 18. 成功获取盘符 19. 测试工具的IO业务成功开始 20. 测试工具正常结束，IO成功，进行数据一致性校验成功 21. 恢复测试环境到初始状态，查询命令返回正确 | A1 | N | N | SYPN |  | dupp |  | 否 |  | 否
ps3_v1.0.0_basic_io_r-04-07-016-018 | system_test/basic_io/reliability/hot_plug/wt/non_hold_io/redundancy/dg_all_old_pd_new_slot/basic_io_r_04_07_016_018_Raid10_sashdd_r_rw_mio. py | 基础IO可靠性-热拔插-WT-缓IO外-换槽位拔插DG内所有盘-Raid10-SASHDD-混合大小IO随机混合读写 | ROC_IOC (#19) | /测试性要求/基础IO测试需求/可靠性/一般可靠性/插拔盘 (#1517) | 无需求 (#0) | 系统测试-功能 | 在WT模式下，IO过程中缓IO时间外热拔插 | WT模式-缓IO时间外-冗余Raid-换槽位插拔DG下所有盘：IO失败，虚拟盘状态由Optimal到虚拟盘消失，换槽位插回所有盘后，所有盘状态为Ubad，所有盘重新进入DG组后，原盘状态为Online，虚拟盘状态为Optimal，重新下IO，IO正常 | RAID | 物理环境_1 | 1. 关闭控制卡紧急热备功能开关 2. 关闭控制卡自动重建功能开关 | 1. x4口 2. 4块SASHDD 3. Raid10:Size=all,pdPerArray=2 4. 混合大小IO随机混合读写 | 1. 关闭控制卡紧急热备功能开关 2. 关闭控制卡自动重建功能开关 3. 查找4个SASHDD盘 4. 构建符合条件的虚拟盘：用4块SASHDD组建Raid10，创建参数中设置WT 5. 查看虚拟盘状态是否为Optimal 6. 获取虚拟盘盘符 7. 测试工具的IO配置："测试时间2min，IO并发线程数4，数据随机比例为50，读写比例为50，数据块大小设为(152K,456K,1672K,3648K)测试并发随机混合读写 8. 测试工具开始进行IO业务 9. 将DG组内所有盘拔出 10. 等待缓IO时间+ 11. 查看IO是否失败 12. 查看虚拟盘是否已消失 13. 将DG组内所有原盘全部更换槽位插回 14. 查看所有盘的状态是否为Ubad 15. 对Ubad盘进行makegood，查看盘状态是否为Foreign 16. 对所有Foreign盘进行import，查看物理盘状态是否为Online 17. 查看虚拟盘状态是否为Optimal 18. 获取虚拟盘盘符 19. 测试工具开始进行IO业务 20. 等待测试工具的IO结束，查看IO是否成功，进行数据一致性校验 21. 清理环境，删除虚拟盘，将紧急热备功能开关、自动重建功能开关恢复到默认状态，下发查询命令 | 1. 关闭控制卡紧急热备功能开关成功 2. 关闭控制卡自动重建功能开关成功 3. 物理盘满足条件 4. 组建虚拟盘成功 5. 虚拟盘状态符合预期，为Optimal状态 6. 成功获取盘符 7. 测试工具的IO配置成功 8. 测试工具的IO业务成功开始 9. 拔盘操作成功 10. NA 11. 测试工具的IO失败 12. 虚拟盘查询不到，已消失 13. 插盘操作成功 14. 物理盘状态符合预期，为Ubad状态 15. 命令执行成功，物理盘状态为Foreign 16. 命令执行成功，物理盘状态为Online 17. 虚拟盘状态符合预期，为Optimal状态 18. 成功获取盘符 19. 测试工具的IO业务成功开始 20. 测试工具正常结束，IO成功，进行数据一致性校验成功 21. 恢复测试环境到初始状态，查询命令返回正确 | A1 | N | N | SYPN |  | dupp |  | 否 |  | 否
ps3_v1.0.0_basic_io_r-04-07-016-019 | system_test/basic_io/reliability/hot_plug/wt/non_hold_io/redundancy/dg_all_old_pd_new_slot/basic_io_r_04_07_016_019_Raid10_sasssd_r_w_sio. py | 基础IO可靠性-热拔插-WT-缓IO外-换槽位拔插DG内所有盘-Raid10-SASSSD-小IO随机写 | ROC_IOC (#19) | /测试性要求/基础IO测试需求/可靠性/一般可靠性/插拔盘 (#1517) | 无需求 (#0) | 系统测试-功能 | 在WT模式下，IO过程中缓IO时间外热拔插 | WT模式-缓IO时间外-冗余Raid-换槽位插拔DG下所有盘：IO失败，虚拟盘状态由Optimal到虚拟盘消失，换槽位插回所有盘后，所有盘状态为Ubad，所有盘重新进入DG组后，原盘状态为Online，虚拟盘状态为Optimal，重新下IO，IO正常 | RAID | 物理环境_1 | 1. 关闭控制卡紧急热备功能开关 2. 关闭控制卡自动重建功能开关 | 1. x4口 2. 6块SASSSD 3. Raid10:Size=all,pdPerArray=3 4. 小IO随机写 | 1. 关闭控制卡紧急热备功能开关 2. 关闭控制卡自动重建功能开关 3. 查找6个SASSSD盘 4. 构建符合条件的虚拟盘：用6块SASSSD组建Raid10，创建参数中设置WT 5. 查看虚拟盘状态是否为Optimal 6. 获取虚拟盘盘符 7. 测试工具的IO配置：测试时间2min，IO并发线程数4，数据随机比例为50，读写比例为0，数据块大小设为(2K,34K,249K,353K)测试并发随机写 8. 测试工具开始进行IO业务 9. 将DG组内所有盘拔出 10. 等待缓IO时间+ 11. 查看IO是否失败 12. 查看虚拟盘是否已消失 13. 将DG组内所有原盘全部更换槽位插回 14. 查看所有盘的状态是否为Ubad 15. 对Ubad盘进行makegood，查看盘状态是否为Foreign 16. 对所有Foreign盘进行import，查看物理盘状态是否为Online 17. 查看虚拟盘状态是否为Optimal 18. 获取虚拟盘盘符 19. 测试工具开始进行IO业务 20. 等待测试工具的IO结束，查看IO是否成功，进行数据一致性校验 21. 清理环境，删除虚拟盘，将紧急热备功能开关、自动重建功能开关恢复到默认状态，下发查询命令 | 1. 关闭控制卡紧急热备功能开关成功 2. 关闭控制卡自动重建功能开关成功 3. 物理盘满足条件 4. 组建虚拟盘成功 5. 虚拟盘状态符合预期，为Optimal状态 6. 成功获取盘符 7. 测试工具的IO配置成功 8. 测试工具的IO业务成功开始 9. 拔盘操作成功 10. NA 11. 测试工具的IO失败 12. 虚拟盘查询不到，已消失 13. 插盘操作成功 14. 物理盘状态符合预期，为Ubad状态 15. 命令执行成功，物理盘状态为Foreign 16. 命令执行成功，物理盘状态为Online 17. 虚拟盘状态符合预期，为Optimal状态 18. 成功获取盘符 19. 测试工具的IO业务成功开始 20. 测试工具正常结束，IO成功，进行数据一致性校验成功 21. 恢复测试环境到初始状态，查询命令返回正确 | A1 | N | N | SYPN |  | dupp |  | 否 |  | 否
ps3_v1.0.0_basic_io_r-04-07-016-020 | system_test/basic_io/reliability/hot_plug/wt/non_hold_io/redundancy/dg_all_old_pd_new_slot/basic_io_r_04_07_016_020_Raid10_nvme_s_w_lio. py | 基础IO可靠性-热拔插-WT-缓IO外-换槽位拔插DG内所有盘-Raid10-NVME-大IO顺序写 | ROC_IOC (#19) | /测试性要求/基础IO测试需求/可靠性/一般可靠性/插拔盘 (#1517) | 无需求 (#0) | 系统测试-功能 | 在WT模式下，IO过程中缓IO时间外热拔插 | WT模式-缓IO时间外-冗余Raid-换槽位插拔DG下所有盘：IO失败，虚拟盘状态由Optimal到虚拟盘消失，换槽位插回所有盘后，所有盘状态为Ubad，所有盘重新进入DG组后，原盘状态为Online，虚拟盘状态为Optimal，重新下IO，IO正常 | RAID | 物理环境_1 | 1. 关闭控制卡紧急热备功能开关 2. 关闭控制卡自动重建功能开关 | 1. x4口 2. 6块NVME 3. Raid10:Size=all,pdPerArray=3 4. 大IO顺序写 | 1. 关闭控制卡紧急热备功能开关 2. 关闭控制卡自动重建功能开关 3. 查找6个NVME盘 4. 构建符合条件的虚拟盘：用6块NVME组建Raid10，创建参数中设置WT 5. 查看虚拟盘状态是否为Optimal 6. 获取虚拟盘盘符 7. 测试工具的IO配置：测试时间2min，IO并发线程数4，数据随机比例为50，读写比例为0，数据块大小设为(971K,1M,8M,31M)测试并发随机写 8. 测试工具开始进行IO业务 9. 将DG组内所有盘拔出 10. 等待缓IO时间+ 11. 查看IO是否失败 12. 查看虚拟盘是否已消失 13. 将DG组内所有原盘全部更换槽位插回 14. 查看所有盘的状态是否为Ubad 15. 对Ubad盘进行makegood，查看盘状态是否为Foreign 16. 对所有Foreign盘进行import，查看物理盘状态是否为Online 17. 查看虚拟盘状态是否为Optimal 18. 获取虚拟盘盘符 19. 测试工具开始进行IO业务 20. 等待测试工具的IO结束，查看IO是否成功，进行数据一致性校验 21. 清理环境，删除虚拟盘，将紧急热备功能开关、自动重建功能开关恢复到默认状态，下发查询命令 | 1. 关闭控制卡紧急热备功能开关成功 2. 关闭控制卡自动重建功能开关成功 3. 物理盘满足条件 4. 组建虚拟盘成功 5. 虚拟盘状态符合预期，为Optimal状态 6. 成功获取盘符 7. 测试工具的IO配置成功 8. 测试工具的IO业务成功开始 9. 拔盘操作成功 10. NA 11. 测试工具的IO失败 12. 虚拟盘查询不到，已消失 13. 插盘操作成功 14. 物理盘状态符合预期，为Ubad状态 15. 命令执行成功，物理盘状态为Foreign 16. 命令执行成功，物理盘状态为Online 17. 虚拟盘状态符合预期，为Optimal状态 18. 成功获取盘符 19. 测试工具的IO业务成功开始 20. 测试工具正常结束，IO成功，进行数据一致性校验成功 21. 恢复测试环境到初始状态，查询命令返回正确 | A1 | N | N | SYPN |  | dupp |  | 否 |  | 否
ps3_v1.0.0_basic_io_r-04-07-016-021 | system_test/basic_io/reliability/hot_plug/wt/non_hold_io/redundancy/dg_all_old_pd_new_slot/basic_io_r_04_07_016_021_Raid10_satahdd_r_rw_mio. py | 基础IO可靠性-热拔插-WT-缓IO外-换槽位拔插DG内所有盘-Raid10-SATAHDD-混合大小IO随机混合读写 | ROC_IOC (#19) | /测试性要求/基础IO测试需求/可靠性/一般可靠性/插拔盘 (#1517) | 无需求 (#0) | 系统测试-功能 | 在WT模式下，IO过程中缓IO时间外热拔插 | WT模式-缓IO时间外-冗余Raid-换槽位插拔DG下所有盘：IO失败，虚拟盘状态由Optimal到虚拟盘消失，换槽位插回所有盘后，所有盘状态为Ubad，所有盘重新进入DG组后，原盘状态为Online，虚拟盘状态为Optimal，重新下IO，IO正常 | RAID | 物理环境_1 | 1. 关闭控制卡紧急热备功能开关 2. 关闭控制卡自动重建功能开关 | 1. x4口 2. 6块SATAHDD 3. Raid10:Size=all,pdPerArray=3 4. 混合大小IO随机混合读写 | 1. 关闭控制卡紧急热备功能开关 2. 关闭控制卡自动重建功能开关 3. 查找6个SATAHDD盘 4. 构建符合条件的虚拟盘：用6块SATAHDD组建Raid10，创建参数中设置WT 5. 查看虚拟盘状态是否为Optimal 6. 获取虚拟盘盘符 7. 测试工具的IO配置："测试时间2min，IO并发线程数4，数据随机比例为50，读写比例为50，数据块大小设为(34K,476K,1428K,4012K)测试并发随机混合读写 8. 测试工具开始进行IO业务 9. 将DG组内所有盘拔出 10. 等待缓IO时间+ 11. 查看IO是否失败 12. 查看虚拟盘是否已消失 13. 将DG组内所有原盘全部更换槽位插回 14. 查看所有盘的状态是否为Ubad 15. 对Ubad盘进行makegood，查看盘状态是否为Foreign 16. 对所有Foreign盘进行import，查看物理盘状态是否为Online 17. 查看虚拟盘状态是否为Optimal 18. 获取虚拟盘盘符 19. 测试工具开始进行IO业务 20. 等待测试工具的IO结束，查看IO是否成功，进行数据一致性校验 21. 清理环境，删除虚拟盘，将紧急热备功能开关、自动重建功能开关恢复到默认状态，下发查询命令 | 1. 关闭控制卡紧急热备功能开关成功 2. 关闭控制卡自动重建功能开关成功 3. 物理盘满足条件 4. 组建虚拟盘成功 5. 虚拟盘状态符合预期，为Optimal状态 6. 成功获取盘符 7. 测试工具的IO配置成功 8. 测试工具的IO业务成功开始 9. 拔盘操作成功 10. NA 11. 测试工具的IO失败 12. 虚拟盘查询不到，已消失 13. 插盘操作成功 14. 物理盘状态符合预期，为Ubad状态 15. 命令执行成功，物理盘状态为Foreign 16. 命令执行成功，物理盘状态为Online 17. 虚拟盘状态符合预期，为Optimal状态 18. 成功获取盘符 19. 测试工具的IO业务成功开始 20. 测试工具正常结束，IO成功，进行数据一致性校验成功 21. 恢复测试环境到初始状态，查询命令返回正确 | A1 | N | N | SYPN |  | dupp |  | 否 |  | 否
ps3_v1.0.0_basic_io_r-04-07-016-022 | system_test/basic_io/reliability/hot_plug/wt/non_hold_io/redundancy/dg_all_old_pd_new_slot/basic_io_r_04_07_016_022_Raid50_satassd_r_w_sio. py | 基础IO可靠性-热拔插-WT-缓IO外-换槽位拔插DG内所有盘-Raid50-SATASSD-小IO随机写 | ROC_IOC (#19) | /测试性要求/基础IO测试需求/可靠性/一般可靠性/插拔盘 (#1517) | 无需求 (#0) | 系统测试-功能 | 在WT模式下，IO过程中缓IO时间外热拔插 | WT模式-缓IO时间外-冗余Raid-换槽位插拔DG下所有盘：IO失败，虚拟盘状态由Optimal到虚拟盘消失，换槽位插回所有盘后，所有盘状态为Ubad，所有盘重新进入DG组后，原盘状态为Online，虚拟盘状态为Optimal，重新下IO，IO正常 | RAID | 物理环境_1 | 1. 关闭控制卡紧急热备功能开关 2. 关闭控制卡自动重建功能开关 | 1. x4口 2. 6块SATASSD 3. Raid50:Size=all,pdPerArray=3 4. 小IO随机写 | 1. 关闭控制卡紧急热备功能开关 2. 关闭控制卡自动重建功能开关 3. 查找6个SATASSD盘 4. 构建符合条件的虚拟盘：用6块SATASSD组建Raid50，创建参数中设置WT 5. 查看虚拟盘状态是否为Optimal 6. 获取虚拟盘盘符 7. 测试工具的IO配置：测试时间2min，IO并发线程数4，数据随机比例为50，读写比例为0，数据块大小设为(13K,82K,167K,424K)测试并发随机写 8. 测试工具开始进行IO业务 9. 将DG组内所有盘拔出 10. 等待缓IO时间+ 11. 查看IO是否失败 12. 查看虚拟盘是否已消失 13. 将DG组内所有原盘全部更换槽位插回 14. 查看所有盘的状态是否为Ubad 15. 对Ubad盘进行makegood，查看盘状态是否为Foreign 16. 对所有Foreign盘进行import，查看物理盘状态是否为Online 17. 查看虚拟盘状态是否为Optimal 18. 获取虚拟盘盘符 19. 测试工具开始进行IO业务 20. 等待测试工具的IO结束，查看IO是否成功，进行数据一致性校验 21. 清理环境，删除虚拟盘，将紧急热备功能开关、自动重建功能开关恢复到默认状态，下发查询命令 | 1. 关闭控制卡紧急热备功能开关成功 2. 关闭控制卡自动重建功能开关成功 3. 物理盘满足条件 4. 组建虚拟盘成功 5. 虚拟盘状态符合预期，为Optimal状态 6. 成功获取盘符 7. 测试工具的IO配置成功 8. 测试工具的IO业务成功开始 9. 拔盘操作成功 10. NA 11. 测试工具的IO失败 12. 虚拟盘查询不到，已消失 13. 插盘操作成功 14. 物理盘状态符合预期，为Ubad状态 15. 命令执行成功，物理盘状态为Foreign 16. 命令执行成功，物理盘状态为Online 17. 虚拟盘状态符合预期，为Optimal状态 18. 成功获取盘符 19. 测试工具的IO业务成功开始 20. 测试工具正常结束，IO成功，进行数据一致性校验成功 21. 恢复测试环境到初始状态，查询命令返回正确 | A1 | N | N | SYPN |  | dupp |  | 否 |  | 否
ps3_v1.0.0_basic_io_r-04-07-016-023 | system_test/basic_io/reliability/hot_plug/wt/non_hold_io/redundancy/dg_all_old_pd_new_slot/basic_io_r_04_07_016_023_Raid50_sashdd_s_w_lio. py | 基础IO可靠性-热拔插-WT-缓IO外-换槽位拔插DG内所有盘-Raid50-SASHDD-大IO顺序写 | ROC_IOC (#19) | /测试性要求/基础IO测试需求/可靠性/一般可靠性/插拔盘 (#1517) | 无需求 (#0) | 系统测试-功能 | 在WT模式下，IO过程中缓IO时间外热拔插 | WT模式-缓IO时间外-冗余Raid-换槽位插拔DG下所有盘：IO失败，虚拟盘状态由Optimal到虚拟盘消失，换槽位插回所有盘后，所有盘状态为Ubad，所有盘重新进入DG组后，原盘状态为Online，虚拟盘状态为Optimal，重新下IO，IO正常 | RAID | 物理环境_1 | 1. 关闭控制卡紧急热备功能开关 2. 关闭控制卡自动重建功能开关 | 1. x4口 2. 6块SASHDD 3. Raid50:Size=all,pdPerArray=3 4. 大IO顺序写 | 1. 关闭控制卡紧急热备功能开关 2. 关闭控制卡自动重建功能开关 3. 查找6个SASHDD盘 4. 构建符合条件的虚拟盘：用6块SASHDD组建Raid50，创建参数中设置WT 5. 查看虚拟盘状态是否为Optimal 6. 获取虚拟盘盘符 7. 测试工具的IO配置：测试时间2min，IO并发线程数4，数据随机比例为50，读写比例为0，数据块大小设为(1021K,3M,12M,24M)测试并发随机写 8. 测试工具开始进行IO业务 9. 将DG组内所有盘拔出 10. 等待缓IO时间+ 11. 查看IO是否失败 12. 查看虚拟盘是否已消失 13. 将DG组内所有原盘全部更换槽位插回 14. 查看所有盘的状态是否为Ubad 15. 对Ubad盘进行makegood，查看盘状态是否为Foreign 16. 对所有Foreign盘进行import，查看物理盘状态是否为Online 17. 查看虚拟盘状态是否为Optimal 18. 获取虚拟盘盘符 19. 测试工具开始进行IO业务 20. 等待测试工具的IO结束，查看IO是否成功，进行数据一致性校验 21. 清理环境，删除虚拟盘，将紧急热备功能开关、自动重建功能开关恢复到默认状态，下发查询命令 | 1. 关闭控制卡紧急热备功能开关成功 2. 关闭控制卡自动重建功能开关成功 3. 物理盘满足条件 4. 组建虚拟盘成功 5. 虚拟盘状态符合预期，为Optimal状态 6. 成功获取盘符 7. 测试工具的IO配置成功 8. 测试工具的IO业务成功开始 9. 拔盘操作成功 10. NA 11. 测试工具的IO失败 12. 虚拟盘查询不到，已消失 13. 插盘操作成功 14. 物理盘状态符合预期，为Ubad状态 15. 命令执行成功，物理盘状态为Foreign 16. 命令执行成功，物理盘状态为Online 17. 虚拟盘状态符合预期，为Optimal状态 18. 成功获取盘符 19. 测试工具的IO业务成功开始 20. 测试工具正常结束，IO成功，进行数据一致性校验成功 21. 恢复测试环境到初始状态，查询命令返回正确 | A1 | N | N | SYPN |  | dupp |  | 否 |  | 否
ps3_v1.0.0_basic_io_r-04-07-016-024 | system_test/basic_io/reliability/hot_plug/wt/non_hold_io/redundancy/dg_all_old_pd_new_slot/basic_io_r_04_07_016_024_Raid50_sasssd_r_rw_mio. py | 基础IO可靠性-热拔插-WT-缓IO外-换槽位拔插DG内所有盘-Raid50-SASSSD-混合大小IO随机混合读写 | ROC_IOC (#19) | /测试性要求/基础IO测试需求/可靠性/一般可靠性/插拔盘 (#1517) | 无需求 (#0) | 系统测试-功能 | 在WT模式下，IO过程中缓IO时间外热拔插 | WT模式-缓IO时间外-冗余Raid-换槽位插拔DG下所有盘：IO失败，虚拟盘状态由Optimal到虚拟盘消失，换槽位插回所有盘后，所有盘状态为Ubad，所有盘重新进入DG组后，原盘状态为Online，虚拟盘状态为Optimal，重新下IO，IO正常 | RAID | 物理环境_1 | 1. 关闭控制卡紧急热备功能开关 2. 关闭控制卡自动重建功能开关 | 1. x4口 2. 6块SASSSD 3. Raid50:Size=all,pdPerArray=3 4. 混合大小IO随机混合读写 | 1. 关闭控制卡紧急热备功能开关 2. 关闭控制卡自动重建功能开关 3. 查找6个SASSSD盘 4. 构建符合条件的虚拟盘：用6块SASSSD组建Raid50，创建参数中设置WT 5. 查看虚拟盘状态是否为Optimal 6. 获取虚拟盘盘符 7. 测试工具的IO配置："测试时间2min，IO并发线程数4，数据随机比例为50，读写比例为50，数据块大小设为(67K,352K,1024K,26M)测试并发随机混合读写 8. 测试工具开始进行IO业务 9. 将DG组内所有盘拔出 10. 等待缓IO时间+ 11. 查看IO是否失败 12. 查看虚拟盘是否已消失 13. 将DG组内所有原盘全部更换槽位插回 14. 查看所有盘的状态是否为Ubad 15. 对Ubad盘进行makegood，查看盘状态是否为Foreign 16. 对所有Foreign盘进行import，查看物理盘状态是否为Online 17. 查看虚拟盘状态是否为Optimal 18. 获取虚拟盘盘符 19. 测试工具开始进行IO业务 20. 等待测试工具的IO结束，查看IO是否成功，进行数据一致性校验 21. 清理环境，删除虚拟盘，将紧急热备功能开关、自动重建功能开关恢复到默认状态，下发查询命令 | 1. 关闭控制卡紧急热备功能开关成功 2. 关闭控制卡自动重建功能开关成功 3. 物理盘满足条件 4. 组建虚拟盘成功 5. 虚拟盘状态符合预期，为Optimal状态 6. 成功获取盘符 7. 测试工具的IO配置成功 8. 测试工具的IO业务成功开始 9. 拔盘操作成功 10. NA 11. 测试工具的IO失败 12. 虚拟盘查询不到，已消失 13. 插盘操作成功 14. 物理盘状态符合预期，为Ubad状态 15. 命令执行成功，物理盘状态为Foreign 16. 命令执行成功，物理盘状态为Online 17. 虚拟盘状态符合预期，为Optimal状态 18. 成功获取盘符 19. 测试工具的IO业务成功开始 20. 测试工具正常结束，IO成功，进行数据一致性校验成功 21. 恢复测试环境到初始状态，查询命令返回正确 | A1 | N | N | SYPN |  | dupp |  | 否 |  | 否
ps3_v1.0.0_basic_io_r-04-07-016-025 | system_test/basic_io/reliability/hot_plug/wt/non_hold_io/redundancy/dg_all_old_pd_new_slot/basic_io_r_04_07_016_025_Raid60_nvme_r_w_sio. py | 基础IO可靠性-热拔插-WT-缓IO外-换槽位拔插DG内所有盘-Raid60-NVME-小IO随机写 | ROC_IOC (#19) | /测试性要求/基础IO测试需求/可靠性/一般可靠性/插拔盘 (#1517) | 无需求 (#0) | 系统测试-功能 | 在WT模式下，IO过程中缓IO时间外热拔插 | WT模式-缓IO时间外-冗余Raid-换槽位插拔DG下所有盘：IO失败，虚拟盘状态由Optimal到虚拟盘消失，换槽位插回所有盘后，所有盘状态为Ubad，所有盘重新进入DG组后，原盘状态为Online，虚拟盘状态为Optimal，重新下IO，IO正常 | RAID | 物理环境_1 | 1. 关闭控制卡紧急热备功能开关 2. 关闭控制卡自动重建功能开关 | 1. x4口 2. 8块NVME 3. Raid60:Size=all,pdPerArray=4 4. 小IO随机写 | 1. 关闭控制卡紧急热备功能开关 2. 关闭控制卡自动重建功能开关 3. 查找8个NVME盘 4. 构建符合条件的虚拟盘：用8块NVME组建Raid60，创建参数中设置WT 5. 查看虚拟盘状态是否为Optimal 6. 获取虚拟盘盘符 7. 测试工具的IO配置：测试时间2min，IO并发线程数4，数据随机比例为50，读写比例为0，数据块大小设为(3K,91K,247K,307K)测试并发随机写 8. 测试工具开始进行IO业务 9. 将DG组内所有盘拔出 10. 等待缓IO时间+ 11. 查看IO是否失败 12. 查看虚拟盘是否已消失 13. 将DG组内所有原盘全部更换槽位插回 14. 查看所有盘的状态是否为Ubad 15. 对Ubad盘进行makegood，查看盘状态是否为Foreign 16. 对所有Foreign盘进行import，查看物理盘状态是否为Online 17. 查看虚拟盘状态是否为Optimal 18. 获取虚拟盘盘符 19. 测试工具开始进行IO业务 20. 等待测试工具的IO结束，查看IO是否成功，进行数据一致性校验 21. 清理环境，删除虚拟盘，将紧急热备功能开关、自动重建功能开关恢复到默认状态，下发查询命令 | 1. 关闭控制卡紧急热备功能开关成功 2. 关闭控制卡自动重建功能开关成功 3. 物理盘满足条件 4. 组建虚拟盘成功 5. 虚拟盘状态符合预期，为Optimal状态 6. 成功获取盘符 7. 测试工具的IO配置成功 8. 测试工具的IO业务成功开始 9. 拔盘操作成功 10. NA 11. 测试工具的IO失败 12. 虚拟盘查询不到，已消失 13. 插盘操作成功 14. 物理盘状态符合预期，为Ubad状态 15. 命令执行成功，物理盘状态为Foreign 16. 命令执行成功，物理盘状态为Online 17. 虚拟盘状态符合预期，为Optimal状态 18. 成功获取盘符 19. 测试工具的IO业务成功开始 20. 测试工具正常结束，IO成功，进行数据一致性校验成功 21. 恢复测试环境到初始状态，查询命令返回正确 | A1 | N | N | SYPN |  | dupp |  | 否 |  | 否
ps3_v1.0.0_basic_io_r-04-07-016-026 | system_test/basic_io/reliability/hot_plug/wt/non_hold_io/redundancy/dg_all_old_pd_new_slot/basic_io_r_04_07_016_026_Raid60_satahdd_s_w_lio. py | 基础IO可靠性-热拔插-WT-缓IO外-换槽位拔插DG内所有盘-Raid60-SATAHDD-大IO顺序写 | ROC_IOC (#19) | /测试性要求/基础IO测试需求/可靠性/一般可靠性/插拔盘 (#1517) | 无需求 (#0) | 系统测试-功能 | 在WT模式下，IO过程中缓IO时间外热拔插 | WT模式-缓IO时间外-冗余Raid-换槽位插拔DG下所有盘：IO失败，虚拟盘状态由Optimal到虚拟盘消失，换槽位插回所有盘后，所有盘状态为Ubad，所有盘重新进入DG组后，原盘状态为Online，虚拟盘状态为Optimal，重新下IO，IO正常 | RAID | 物理环境_1 | 1. 关闭控制卡紧急热备功能开关 2. 关闭控制卡自动重建功能开关 | 1. x4口 2. 8块SATAHDD 3. Raid60:Size=all,pdPerArray=4 4. 大IO顺序写 | 1. 关闭控制卡紧急热备功能开关 2. 关闭控制卡自动重建功能开关 3. 查找8个SATAHDD盘 4. 构建符合条件的虚拟盘：用8块SATAHDD组建Raid60，创建参数中设置WT 5. 查看虚拟盘状态是否为Optimal 6. 获取虚拟盘盘符 7. 测试工具的IO配置：测试时间2min，IO并发线程数4，数据随机比例为50，读写比例为0，数据块大小设为(591K,2M,8M,18M)测试并发随机写 8. 测试工具开始进行IO业务 9. 将DG组内所有盘拔出 10. 等待缓IO时间+ 11. 查看IO是否失败 12. 查看虚拟盘是否已消失 13. 将DG组内所有原盘全部更换槽位插回 14. 查看所有盘的状态是否为Ubad 15. 对Ubad盘进行makegood，查看盘状态是否为Foreign 16. 对所有Foreign盘进行import，查看物理盘状态是否为Online 17. 查看虚拟盘状态是否为Optimal 18. 获取虚拟盘盘符 19. 测试工具开始进行IO业务 20. 等待测试工具的IO结束，查看IO是否成功，进行数据一致性校验 21. 清理环境，删除虚拟盘，将紧急热备功能开关、自动重建功能开关恢复到默认状态，下发查询命令 | 1. 关闭控制卡紧急热备功能开关成功 2. 关闭控制卡自动重建功能开关成功 3. 物理盘满足条件 4. 组建虚拟盘成功 5. 虚拟盘状态符合预期，为Optimal状态 6. 成功获取盘符 7. 测试工具的IO配置成功 8. 测试工具的IO业务成功开始 9. 拔盘操作成功 10. NA 11. 测试工具的IO失败 12. 虚拟盘查询不到，已消失 13. 插盘操作成功 14. 物理盘状态符合预期，为Ubad状态 15. 命令执行成功，物理盘状态为Foreign 16. 命令执行成功，物理盘状态为Online 17. 虚拟盘状态符合预期，为Optimal状态 18. 成功获取盘符 19. 测试工具的IO业务成功开始 20. 测试工具正常结束，IO成功，进行数据一致性校验成功 21. 恢复测试环境到初始状态，查询命令返回正确 | A1 | N | N | SYPN |  | dupp |  | 否 |  | 否
ps3_v1.0.0_basic_io_r-04-07-016-027 | system_test/basic_io/reliability/hot_plug/wt/non_hold_io/redundancy/dg_all_old_pd_new_slot/basic_io_r_04_07_016_027_Raid60_satassd_r_rw_mio. py | 基础IO可靠性-热拔插-WT-缓IO外-换槽位拔插DG内所有盘-Raid60-SATASSD-混合大小IO随机混合读写 | ROC_IOC (#19) | /测试性要求/基础IO测试需求/可靠性/一般可靠性/插拔盘 (#1517) | 无需求 (#0) | 系统测试-功能 | 在WT模式下，IO过程中缓IO时间外热拔插 | WT模式-缓IO时间外-冗余Raid-换槽位插拔DG下所有盘：IO失败，虚拟盘状态由Optimal到虚拟盘消失，换槽位插回所有盘后，所有盘状态为Ubad，所有盘重新进入DG组后，原盘状态为Online，虚拟盘状态为Optimal，重新下IO，IO正常 | RAID | 物理环境_1 | 1. 关闭控制卡紧急热备功能开关 2. 关闭控制卡自动重建功能开关 | 1. x4口 2. 8块SATASSD 3. Raid60:Size=all,pdPerArray=4 4. 混合大小IO随机混合读写 | 1. 关闭控制卡紧急热备功能开关 2. 关闭控制卡自动重建功能开关 3. 查找8个SATASSD盘 4. 构建符合条件的虚拟盘：用8块SATASSD组建Raid60，创建参数中设置WT 5. 查看虚拟盘状态是否为Optimal 6. 获取虚拟盘盘符 7. 测试工具的IO配置："测试时间2min，IO并发线程数4，数据随机比例为50，读写比例为50，数据块大小设为(108K,366K,1536K,26M)测试并发随机混合读写 8. 测试工具开始进行IO业务 9. 将DG组内所有盘拔出 10. 等待缓IO时间+ 11. 查看IO是否失败 12. 查看虚拟盘是否已消失 13. 将DG组内所有原盘全部更换槽位插回 14. 查看所有盘的状态是否为Ubad 15. 对Ubad盘进行makegood，查看盘状态是否为Foreign 16. 对所有Foreign盘进行import，查看物理盘状态是否为Online 17. 查看虚拟盘状态是否为Optimal 18. 获取虚拟盘盘符 19. 测试工具开始进行IO业务 20. 等待测试工具的IO结束，查看IO是否成功，进行数据一致性校验 21. 清理环境，删除虚拟盘，将紧急热备功能开关、自动重建功能开关恢复到默认状态，下发查询命令 | 1. 关闭控制卡紧急热备功能开关成功 2. 关闭控制卡自动重建功能开关成功 3. 物理盘满足条件 4. 组建虚拟盘成功 5. 虚拟盘状态符合预期，为Optimal状态 6. 成功获取盘符 7. 测试工具的IO配置成功 8. 测试工具的IO业务成功开始 9. 拔盘操作成功 10. NA 11. 测试工具的IO失败 12. 虚拟盘查询不到，已消失 13. 插盘操作成功 14. 物理盘状态符合预期，为Ubad状态 15. 命令执行成功，物理盘状态为Foreign 16. 命令执行成功，物理盘状态为Online 17. 虚拟盘状态符合预期，为Optimal状态 18. 成功获取盘符 19. 测试工具的IO业务成功开始 20. 测试工具正常结束，IO成功，进行数据一致性校验成功 21. 恢复测试环境到初始状态，查询命令返回正确 | A1 | N | N | SYPN |  | dupp |  | 否 |  | 否
ps3_v1.0.0_basic_io_r-04-07-017-001 | system_test/basic_io/reliability/hot_plug/wt/non_hold_io/redundancy/dg_all_old_pd_new_slot/basic_io_r_04_07_017_001_Raid10_satahdd_r_w_sio. py | 基础IO可靠性-热拔插-WT-缓IO外-换槽位拔插DG内所有盘-Raid10-SATAHDD-小IO随机写 | ROC_IOC (#19) | /测试性要求/基础IO测试需求/可靠性/一般可靠性/插拔盘 (#1517) | 无需求 (#0) | 系统测试-功能 | 在WT模式下，IO过程中缓IO时间外热拔插 | WT模式-缓IO时间外-冗余Raid-逐渐拔下所有冗余盘：存在冗余盘时，IO过程中拔掉所有冗余盘，每次拔盘，IO正常，且可以重新下发新IO，冗余盘拔完后再拔一块盘，IO失败，虚拟盘变为Offline，原槽位插回所有盘，盘状态为Ubad | RAID | 物理环境_1 | 1. 关闭控制卡紧急热备功能开关 2. 关闭控制卡自动重建功能开关 | 1. x4口 2. 4块SATAHDD 3. Raid10:Size=all,pdPerArray=2 4. 小IO随机写 | 1. 关闭控制卡紧急热备功能开关 2. 关闭控制卡自动重建功能开关 3. 查找4个SATAHDD盘 4. 构建符合条件的虚拟盘：用4块SATAHDD组建Raid10，创建参数中设置WT 5. 查看虚拟盘状态是否为Optimal 6. 获取虚拟盘盘符 7. 测试工具的IO配置：测试时间2min，IO并发线程数4，数据随机比例为50，读写比例为0，数据块大小设为(6K,62K,157K,475K)测试并发随机写 8. 测试工具开始进行IO业务 9. IO过程中，拔一块盘 10. 等待缓IO时间 11. 查看虚拟盘状态是否符合预期 12. 等待测试工具的IO结束，查看IO是否成功，进行数据一致性校验 13. 测试工具开始重新进行IO业务 14. 循环子组重复10-14步骤直至，DG组中无冗余盘 15. IO过程中，在无冗余盘的DG组中拔出一块盘 16. 等待缓IO时间+ 17. 查看IO是否失败 18. 查看虚拟盘状态是否为Offline 19. 将所有盘原槽位插回 20. 查看所有被拔盘状态是否为Ubad 21. 对Ubad盘进行makegood，查看盘状态是否为Foreign 22. 对于Foreign盘进行删除原数据操作，查看物理盘状态是否为Ready 23. 清理环境，删除虚拟盘，将紧急热备功能开关、自动重建功能开关恢复到默认状态，下发查询命令 | 1. 关闭控制卡紧急热备功能开关成功 2. 关闭控制卡自动重建功能开关成功 3. 物理盘满足条件 4. 组建虚拟盘成功 5. 虚拟盘状态符合预期，为Optimal状态 6. 成功获取盘符 7. 测试工具的IO配置成功 8. 测试工具的IO业务成功开始 9. 拔盘操作成功 10. NA 11. 测试工具正常结束，IO成功，进行数据一致性校验成功 12. 虚拟盘状态符合预期 13. 测试工具的IO业务成功开始 14. 循环操作 15. 拔盘操作成功 16. 测试工具正常结束，IO失败 17. NA 18. 虚拟盘状态符合预期，为Offline状态 19. 插盘操作成功 20. 物理盘状态符合预期，为Ubad状态 21. 命令执行成功，物理盘状态为Foreign 22. 命令执行成功，物理盘状态为Ready 23. 恢复测试环境到初始状态，查询命令返回正确 | A1 | N | N | SYPN |  | dupp |  | 否 |  | 否
ps3_v1.0.0_basic_io_r-04-07-017-002 | system_test/basic_io/reliability/hot_plug/wt/non_hold_io/redundancy/dg_all_old_pd_new_slot/basic_io_r_04_07_017_002_Raid10_satassd_s_w_lio. py | 基础IO可靠性-热拔插-WT-缓IO外-换槽位拔插DG内所有盘-Raid10-SATASSD-大IO顺序写 | ROC_IOC (#19) | /测试性要求/基础IO测试需求/可靠性/一般可靠性/插拔盘 (#1517) | 无需求 (#0) | 系统测试-功能 | 在WT模式下，IO过程中缓IO时间外热拔插 | WT模式-缓IO时间外-冗余Raid-逐渐拔下所有冗余盘：存在冗余盘时，IO过程中拔掉所有冗余盘，每次拔盘，IO正常，且可以重新下发新IO，冗余盘拔完后再拔一块盘，IO失败，虚拟盘变为Offline，原槽位插回所有盘，盘状态为Ubad | RAID | 物理环境_1 | 1. 关闭控制卡紧急热备功能开关 2. 关闭控制卡自动重建功能开关 | 1. x4口 2. 4块SATASSD 3. Raid10:Size=all,pdPerArray=2 4. 大IO顺序写 | 1. 关闭控制卡紧急热备功能开关 2. 关闭控制卡自动重建功能开关 3. 查找4个SATASSD盘 4. 构建符合条件的虚拟盘：用4块SATASSD组建Raid10，创建参数中设置WT 5. 查看虚拟盘状态是否为Optimal 6. 获取虚拟盘盘符 7. 测试工具的IO配置：测试时间2min，IO并发线程数4，数据随机比例为50，读写比例为0，数据块大小设为(1M,3M,18M,26M)测试并发随机写 8. 测试工具开始进行IO业务 9. IO过程中，拔一块盘 10. 等待缓IO时间 11. 查看虚拟盘状态是否符合预期 12. 等待测试工具的IO结束，查看IO是否成功，进行数据一致性校验 13. 测试工具开始重新进行IO业务 14. 循环子组重复10-14步骤直至，DG组中无冗余盘 15. IO过程中，在无冗余盘的DG组中拔出一块盘 16. 等待缓IO时间+ 17. 查看IO是否失败 18. 查看虚拟盘状态是否为Offline 19. 将所有盘原槽位插回 20. 查看所有被拔盘状态是否为Ubad 21. 对Ubad盘进行makegood，查看盘状态是否为Foreign 22. 对于Foreign盘进行删除原数据操作，查看物理盘状态是否为Ready 23. 清理环境，删除虚拟盘，将紧急热备功能开关、自动重建功能开关恢复到默认状态，下发查询命令 | 1. 关闭控制卡紧急热备功能开关成功 2. 关闭控制卡自动重建功能开关成功 3. 物理盘满足条件 4. 组建虚拟盘成功 5. 虚拟盘状态符合预期，为Optimal状态 6. 成功获取盘符 7. 测试工具的IO配置成功 8. 测试工具的IO业务成功开始 9. 拔盘操作成功 10. NA 11. 测试工具正常结束，IO成功，进行数据一致性校验成功 12. 虚拟盘状态符合预期 13. 测试工具的IO业务成功开始 14. 循环操作 15. 拔盘操作成功 16. 测试工具正常结束，IO失败 17. NA 18. 虚拟盘状态符合预期，为Offline状态 19. 插盘操作成功 20. 物理盘状态符合预期，为Ubad状态 21. 命令执行成功，物理盘状态为Foreign 22. 命令执行成功，物理盘状态为Ready 23. 恢复测试环境到初始状态，查询命令返回正确 | A1 | N | N | SYPN |  | dupp |  | 否 |  | 否
ps3_v1.0.0_basic_io_r-04-07-017-003 | system_test/basic_io/reliability/hot_plug/wt/non_hold_io/redundancy/dg_all_old_pd_new_slot/basic_io_r_04_07_017_003_Raid10_sashdd_r_rw_mio. py | 基础IO可靠性-热拔插-WT-缓IO外-换槽位拔插DG内所有盘-Raid10-SASHDD-混合大小IO随机混合读写 | ROC_IOC (#19) | /测试性要求/基础IO测试需求/可靠性/一般可靠性/插拔盘 (#1517) | 无需求 (#0) | 系统测试-功能 | 在WT模式下，IO过程中缓IO时间外热拔插 | WT模式-缓IO时间外-冗余Raid-逐渐拔下所有冗余盘：存在冗余盘时，IO过程中拔掉所有冗余盘，每次拔盘，IO正常，且可以重新下发新IO，冗余盘拔完后再拔一块盘，IO失败，虚拟盘变为Offline，原槽位插回所有盘，盘状态为Ubad | RAID | 物理环境_1 | 1. 关闭控制卡紧急热备功能开关 2. 关闭控制卡自动重建功能开关 | 1. x4口 2. 4块SASHDD 3. Raid10:Size=all,pdPerArray=2 4. 混合大小IO随机混合读写 | 1. 关闭控制卡紧急热备功能开关 2. 关闭控制卡自动重建功能开关 3. 查找4个SASHDD盘 4. 构建符合条件的虚拟盘：用4块SASHDD组建Raid10，创建参数中设置WT 5. 查看虚拟盘状态是否为Optimal 6. 获取虚拟盘盘符 7. 测试工具的IO配置："测试时间2min，IO并发线程数4，数据随机比例为50，读写比例为50，数据块大小设为(170K,411K,1024K,3M)测试并发随机混合读写 8. 测试工具开始进行IO业务 9. IO过程中，拔一块盘 10. 等待缓IO时间 11. 查看虚拟盘状态是否符合预期 12. 等待测试工具的IO结束，查看IO是否成功，进行数据一致性校验 13. 测试工具开始重新进行IO业务 14. 循环子组重复10-14步骤直至，DG组中无冗余盘 15. IO过程中，在无冗余盘的DG组中拔出一块盘 16. 等待缓IO时间+ 17. 查看IO是否失败 18. 查看虚拟盘状态是否为Offline 19. 将所有盘原槽位插回 20. 查看所有被拔盘状态是否为Ubad 21. 对Ubad盘进行makegood，查看盘状态是否为Foreign 22. 对于Foreign盘进行删除原数据操作，查看物理盘状态是否为Ready 23. 清理环境，删除虚拟盘，将紧急热备功能开关、自动重建功能开关恢复到默认状态，下发查询命令 | 1. 关闭控制卡紧急热备功能开关成功 2. 关闭控制卡自动重建功能开关成功 3. 物理盘满足条件 4. 组建虚拟盘成功 5. 虚拟盘状态符合预期，为Optimal状态 6. 成功获取盘符 7. 测试工具的IO配置成功 8. 测试工具的IO业务成功开始 9. 拔盘操作成功 10. NA 11. 测试工具正常结束，IO成功，进行数据一致性校验成功 12. 虚拟盘状态符合预期 13. 测试工具的IO业务成功开始 14. 循环操作 15. 拔盘操作成功 16. 测试工具正常结束，IO失败 17. NA 18. 虚拟盘状态符合预期，为Offline状态 19. 插盘操作成功 20. 物理盘状态符合预期，为Ubad状态 21. 命令执行成功，物理盘状态为Foreign 22. 命令执行成功，物理盘状态为Ready 23. 恢复测试环境到初始状态，查询命令返回正确 | A1 | N | N | SYPN |  | dupp |  | 否 |  | 否
ps3_v1.0.0_basic_io_r-04-07-017-004 | system_test/basic_io/reliability/hot_plug/wt/non_hold_io/redundancy/dg_all_old_pd_new_slot/basic_io_r_04_07_017_004_Raid10_sasssd_r_w_sio. py | 基础IO可靠性-热拔插-WT-缓IO外-换槽位拔插DG内所有盘-Raid10-SASSSD-小IO随机写 | ROC_IOC (#19) | /测试性要求/基础IO测试需求/可靠性/一般可靠性/插拔盘 (#1517) | 无需求 (#0) | 系统测试-功能 | 在WT模式下，IO过程中缓IO时间外热拔插 | WT模式-缓IO时间外-冗余Raid-逐渐拔下所有冗余盘：存在冗余盘时，IO过程中拔掉所有冗余盘，每次拔盘，IO正常，且可以重新下发新IO，冗余盘拔完后再拔一块盘，IO失败，虚拟盘变为Offline，原槽位插回所有盘，盘状态为Ubad | RAID | 物理环境_1 | 1. 关闭控制卡紧急热备功能开关 2. 关闭控制卡自动重建功能开关 | 1. x4口 2. 6块SASSSD 3. Raid10:Size=all,pdPerArray=3 4. 小IO随机写 | 1. 关闭控制卡紧急热备功能开关 2. 关闭控制卡自动重建功能开关 3. 查找6个SASSSD盘 4. 构建符合条件的虚拟盘：用6块SASSSD组建Raid10，创建参数中设置WT 5. 查看虚拟盘状态是否为Optimal 6. 获取虚拟盘盘符 7. 测试工具的IO配置：测试时间2min，IO并发线程数4，数据随机比例为50，读写比例为0，数据块大小设为(8K,59K,172K,445K)测试并发随机写 8. 测试工具开始进行IO业务 9. IO过程中，拔一块盘 10. 等待缓IO时间 11. 查看虚拟盘状态是否符合预期 12. 等待测试工具的IO结束，查看IO是否成功，进行数据一致性校验 13. 测试工具开始重新进行IO业务 14. 循环子组重复10-14步骤直至，DG组中无冗余盘 15. IO过程中，在无冗余盘的DG组中拔出一块盘 16. 等待缓IO时间+ 17. 查看IO是否失败 18. 查看虚拟盘状态是否为Offline 19. 将所有盘原槽位插回 20. 查看所有被拔盘状态是否为Ubad 21. 对Ubad盘进行makegood，查看盘状态是否为Foreign 22. 对于Foreign盘进行删除原数据操作，查看物理盘状态是否为Ready 23. 清理环境，删除虚拟盘，将紧急热备功能开关、自动重建功能开关恢复到默认状态，下发查询命令 | 1. 关闭控制卡紧急热备功能开关成功 2. 关闭控制卡自动重建功能开关成功 3. 物理盘满足条件 4. 组建虚拟盘成功 5. 虚拟盘状态符合预期，为Optimal状态 6. 成功获取盘符 7. 测试工具的IO配置成功 8. 测试工具的IO业务成功开始 9. 拔盘操作成功 10. NA 11. 测试工具正常结束，IO成功，进行数据一致性校验成功 12. 虚拟盘状态符合预期 13. 测试工具的IO业务成功开始 14. 循环操作 15. 拔盘操作成功 16. 测试工具正常结束，IO失败 17. NA 18. 虚拟盘状态符合预期，为Offline状态 19. 插盘操作成功 20. 物理盘状态符合预期，为Ubad状态 21. 命令执行成功，物理盘状态为Foreign 22. 命令执行成功，物理盘状态为Ready 23. 恢复测试环境到初始状态，查询命令返回正确 | A1 | N | N | SYPN |  | dupp |  | 否 |  | 否
ps3_v1.0.0_basic_io_r-04-07-017-005 | system_test/basic_io/reliability/hot_plug/wt/non_hold_io/redundancy/dg_all_old_pd_new_slot/basic_io_r_04_07_017_005_Raid10_nvme_s_w_lio. py | 基础IO可靠性-热拔插-WT-缓IO外-换槽位拔插DG内所有盘-Raid10-NVME-大IO顺序写 | ROC_IOC (#19) | /测试性要求/基础IO测试需求/可靠性/一般可靠性/插拔盘 (#1517) | 无需求 (#0) | 系统测试-功能 | 在WT模式下，IO过程中缓IO时间外热拔插 | WT模式-缓IO时间外-冗余Raid-逐渐拔下所有冗余盘：存在冗余盘时，IO过程中拔掉所有冗余盘，每次拔盘，IO正常，且可以重新下发新IO，冗余盘拔完后再拔一块盘，IO失败，虚拟盘变为Offline，原槽位插回所有盘，盘状态为Ubad | RAID | 物理环境_1 | 1. 关闭控制卡紧急热备功能开关 2. 关闭控制卡自动重建功能开关 | 1. x4口 2. 6块NVME 3. Raid10:Size=all,pdPerArray=3 4. 大IO顺序写 | 1. 关闭控制卡紧急热备功能开关 2. 关闭控制卡自动重建功能开关 3. 查找6个NVME盘 4. 构建符合条件的虚拟盘：用6块NVME组建Raid10，创建参数中设置WT 5. 查看虚拟盘状态是否为Optimal 6. 获取虚拟盘盘符 7. 测试工具的IO配置：测试时间2min，IO并发线程数4，数据随机比例为50，读写比例为0，数据块大小设为(539K,2M,8M,21M)测试并发随机写 8. 测试工具开始进行IO业务 9. IO过程中，拔一块盘 10. 等待缓IO时间 11. 查看虚拟盘状态是否符合预期 12. 等待测试工具的IO结束，查看IO是否成功，进行数据一致性校验 13. 测试工具开始重新进行IO业务 14. 循环子组重复10-14步骤直至，DG组中无冗余盘 15. IO过程中，在无冗余盘的DG组中拔出一块盘 16. 等待缓IO时间+ 17. 查看IO是否失败 18. 查看虚拟盘状态是否为Offline 19. 将所有盘原槽位插回 20. 查看所有被拔盘状态是否为Ubad 21. 对Ubad盘进行makegood，查看盘状态是否为Foreign 22. 对于Foreign盘进行删除原数据操作，查看物理盘状态是否为Ready 23. 清理环境，删除虚拟盘，将紧急热备功能开关、自动重建功能开关恢复到默认状态，下发查询命令 | 1. 关闭控制卡紧急热备功能开关成功 2. 关闭控制卡自动重建功能开关成功 3. 物理盘满足条件 4. 组建虚拟盘成功 5. 虚拟盘状态符合预期，为Optimal状态 6. 成功获取盘符 7. 测试工具的IO配置成功 8. 测试工具的IO业务成功开始 9. 拔盘操作成功 10. NA 11. 测试工具正常结束，IO成功，进行数据一致性校验成功 12. 虚拟盘状态符合预期 13. 测试工具的IO业务成功开始 14. 循环操作 15. 拔盘操作成功 16. 测试工具正常结束，IO失败 17. NA 18. 虚拟盘状态符合预期，为Offline状态 19. 插盘操作成功 20. 物理盘状态符合预期，为Ubad状态 21. 命令执行成功，物理盘状态为Foreign 22. 命令执行成功，物理盘状态为Ready 23. 恢复测试环境到初始状态，查询命令返回正确 | A1 | N | N | SYPN |  | dupp |  | 否 |  | 否
ps3_v1.0.0_basic_io_r-04-07-017-006 | system_test/basic_io/reliability/hot_plug/wt/non_hold_io/redundancy/dg_all_old_pd_new_slot/basic_io_r_04_07_017_006_Raid10_satahdd_r_rw_mio. py | 基础IO可靠性-热拔插-WT-缓IO外-换槽位拔插DG内所有盘-Raid10-SATAHDD-混合大小IO随机混合读写 | ROC_IOC (#19) | /测试性要求/基础IO测试需求/可靠性/一般可靠性/插拔盘 (#1517) | 无需求 (#0) | 系统测试-功能 | 在WT模式下，IO过程中缓IO时间外热拔插 | WT模式-缓IO时间外-冗余Raid-逐渐拔下所有冗余盘：存在冗余盘时，IO过程中拔掉所有冗余盘，每次拔盘，IO正常，且可以重新下发新IO，冗余盘拔完后再拔一块盘，IO失败，虚拟盘变为Offline，原槽位插回所有盘，盘状态为Ubad | RAID | 物理环境_1 | 1. 关闭控制卡紧急热备功能开关 2. 关闭控制卡自动重建功能开关 | 1. x4口 2. 6块SATAHDD 3. Raid10:Size=all,pdPerArray=3 4. 混合大小IO随机混合读写 | 1. 关闭控制卡紧急热备功能开关 2. 关闭控制卡自动重建功能开关 3. 查找6个SATAHDD盘 4. 构建符合条件的虚拟盘：用6块SATAHDD组建Raid10，创建参数中设置WT 5. 查看虚拟盘状态是否为Optimal 6. 获取虚拟盘盘符 7. 测试工具的IO配置："测试时间2min，IO并发线程数4，数据随机比例为50，读写比例为50，数据块大小设为(233K,333K,1536K,25M)测试并发随机混合读写 8. 测试工具开始进行IO业务 9. IO过程中，拔一块盘 10. 等待缓IO时间 11. 查看虚拟盘状态是否符合预期 12. 等待测试工具的IO结束，查看IO是否成功，进行数据一致性校验 13. 测试工具开始重新进行IO业务 14. 循环子组重复10-14步骤直至，DG组中无冗余盘 15. IO过程中，在无冗余盘的DG组中拔出一块盘 16. 等待缓IO时间+ 17. 查看IO是否失败 18. 查看虚拟盘状态是否为Offline 19. 将所有盘原槽位插回 20. 查看所有被拔盘状态是否为Ubad 21. 对Ubad盘进行makegood，查看盘状态是否为Foreign 22. 对于Foreign盘进行删除原数据操作，查看物理盘状态是否为Ready 23. 清理环境，删除虚拟盘，将紧急热备功能开关、自动重建功能开关恢复到默认状态，下发查询命令 | 1. 关闭控制卡紧急热备功能开关成功 2. 关闭控制卡自动重建功能开关成功 3. 物理盘满足条件 4. 组建虚拟盘成功 5. 虚拟盘状态符合预期，为Optimal状态 6. 成功获取盘符 7. 测试工具的IO配置成功 8. 测试工具的IO业务成功开始 9. 拔盘操作成功 10. NA 11. 测试工具正常结束，IO成功，进行数据一致性校验成功 12. 虚拟盘状态符合预期 13. 测试工具的IO业务成功开始 14. 循环操作 15. 拔盘操作成功 16. 测试工具正常结束，IO失败 17. NA 18. 虚拟盘状态符合预期，为Offline状态 19. 插盘操作成功 20. 物理盘状态符合预期，为Ubad状态 21. 命令执行成功，物理盘状态为Foreign 22. 命令执行成功，物理盘状态为Ready 23. 恢复测试环境到初始状态，查询命令返回正确 | A1 | N | N | SYPN |  | dupp |  | 否 |  | 否
ps3_v1.0.0_basic_io_r-04-07-017-007 | system_test/basic_io/reliability/hot_plug/wt/non_hold_io/redundancy/dg_all_old_pd_new_slot/basic_io_r_04_07_017_007_Raid50_satassd_r_w_sio. py | 基础IO可靠性-热拔插-WT-缓IO外-换槽位拔插DG内所有盘-Raid50-SATASSD-小IO随机写 | ROC_IOC (#19) | /测试性要求/基础IO测试需求/可靠性/一般可靠性/插拔盘 (#1517) | 无需求 (#0) | 系统测试-功能 | 在WT模式下，IO过程中缓IO时间外热拔插 | WT模式-缓IO时间外-冗余Raid-逐渐拔下所有冗余盘：存在冗余盘时，IO过程中拔掉所有冗余盘，每次拔盘，IO正常，且可以重新下发新IO，冗余盘拔完后再拔一块盘，IO失败，虚拟盘变为Offline，原槽位插回所有盘，盘状态为Ubad | RAID | 物理环境_1 | 1. 关闭控制卡紧急热备功能开关 2. 关闭控制卡自动重建功能开关 | 1. x4口 2. 6块SATASSD 3. Raid50:Size=all,pdPerArray=3 4. 小IO随机写 | 1. 关闭控制卡紧急热备功能开关 2. 关闭控制卡自动重建功能开关 3. 查找6个SATASSD盘 4. 构建符合条件的虚拟盘：用6块SATASSD组建Raid50，创建参数中设置WT 5. 查看虚拟盘状态是否为Optimal 6. 获取虚拟盘盘符 7. 测试工具的IO配置：测试时间2min，IO并发线程数4，数据随机比例为50，读写比例为0，数据块大小设为(15K,100K,167K,348K)测试并发随机写 8. 测试工具开始进行IO业务 9. IO过程中，拔一块盘 10. 等待缓IO时间 11. 查看虚拟盘状态是否符合预期 12. 等待测试工具的IO结束，查看IO是否成功，进行数据一致性校验 13. 测试工具开始重新进行IO业务 14. 循环子组重复10-14步骤直至，DG组中无冗余盘 15. IO过程中，在无冗余盘的DG组中拔出一块盘 16. 等待缓IO时间+ 17. 查看IO是否失败 18. 查看虚拟盘状态是否为Offline 19. 将所有盘原槽位插回 20. 查看所有被拔盘状态是否为Ubad 21. 对Ubad盘进行makegood，查看盘状态是否为Foreign 22. 对于Foreign盘进行删除原数据操作，查看物理盘状态是否为Ready 23. 清理环境，删除虚拟盘，将紧急热备功能开关、自动重建功能开关恢复到默认状态，下发查询命令 | 1. 关闭控制卡紧急热备功能开关成功 2. 关闭控制卡自动重建功能开关成功 3. 物理盘满足条件 4. 组建虚拟盘成功 5. 虚拟盘状态符合预期，为Optimal状态 6. 成功获取盘符 7. 测试工具的IO配置成功 8. 测试工具的IO业务成功开始 9. 拔盘操作成功 10. NA 11. 测试工具正常结束，IO成功，进行数据一致性校验成功 12. 虚拟盘状态符合预期 13. 测试工具的IO业务成功开始 14. 循环操作 15. 拔盘操作成功 16. 测试工具正常结束，IO失败 17. NA 18. 虚拟盘状态符合预期，为Offline状态 19. 插盘操作成功 20. 物理盘状态符合预期，为Ubad状态 21. 命令执行成功，物理盘状态为Foreign 22. 命令执行成功，物理盘状态为Ready 23. 恢复测试环境到初始状态，查询命令返回正确 | A1 | N | N | SYPN |  | dupp |  | 否 |  | 否
ps3_v1.0.0_basic_io_r-04-07-017-008 | system_test/basic_io/reliability/hot_plug/wt/non_hold_io/redundancy/dg_all_old_pd_new_slot/basic_io_r_04_07_017_008_Raid50_sashdd_s_w_lio. py | 基础IO可靠性-热拔插-WT-缓IO外-换槽位拔插DG内所有盘-Raid50-SASHDD-大IO顺序写 | ROC_IOC (#19) | /测试性要求/基础IO测试需求/可靠性/一般可靠性/插拔盘 (#1517) | 无需求 (#0) | 系统测试-功能 | 在WT模式下，IO过程中缓IO时间外热拔插 | WT模式-缓IO时间外-冗余Raid-逐渐拔下所有冗余盘：存在冗余盘时，IO过程中拔掉所有冗余盘，每次拔盘，IO正常，且可以重新下发新IO，冗余盘拔完后再拔一块盘，IO失败，虚拟盘变为Offline，原槽位插回所有盘，盘状态为Ubad | RAID | 物理环境_1 | 1. 关闭控制卡紧急热备功能开关 2. 关闭控制卡自动重建功能开关 | 1. x4口 2. 6块SASHDD 3. Raid50:Size=all,pdPerArray=3 4. 大IO顺序写 | 1. 关闭控制卡紧急热备功能开关 2. 关闭控制卡自动重建功能开关 3. 查找6个SASHDD盘 4. 构建符合条件的虚拟盘：用6块SASHDD组建Raid50，创建参数中设置WT 5. 查看虚拟盘状态是否为Optimal 6. 获取虚拟盘盘符 7. 测试工具的IO配置：测试时间2min，IO并发线程数4，数据随机比例为50，读写比例为0，数据块大小设为(674K,3M,5M,21M)测试并发随机写 8. 测试工具开始进行IO业务 9. IO过程中，拔一块盘 10. 等待缓IO时间 11. 查看虚拟盘状态是否符合预期 12. 等待测试工具的IO结束，查看IO是否成功，进行数据一致性校验 13. 测试工具开始重新进行IO业务 14. 循环子组重复10-14步骤直至，DG组中无冗余盘 15. IO过程中，在无冗余盘的DG组中拔出一块盘 16. 等待缓IO时间+ 17. 查看IO是否失败 18. 查看虚拟盘状态是否为Offline 19. 将所有盘原槽位插回 20. 查看所有被拔盘状态是否为Ubad 21. 对Ubad盘进行makegood，查看盘状态是否为Foreign 22. 对于Foreign盘进行删除原数据操作，查看物理盘状态是否为Ready 23. 清理环境，删除虚拟盘，将紧急热备功能开关、自动重建功能开关恢复到默认状态，下发查询命令 | 1. 关闭控制卡紧急热备功能开关成功 2. 关闭控制卡自动重建功能开关成功 3. 物理盘满足条件 4. 组建虚拟盘成功 5. 虚拟盘状态符合预期，为Optimal状态 6. 成功获取盘符 7. 测试工具的IO配置成功 8. 测试工具的IO业务成功开始 9. 拔盘操作成功 10. NA 11. 测试工具正常结束，IO成功，进行数据一致性校验成功 12. 虚拟盘状态符合预期 13. 测试工具的IO业务成功开始 14. 循环操作 15. 拔盘操作成功 16. 测试工具正常结束，IO失败 17. NA 18. 虚拟盘状态符合预期，为Offline状态 19. 插盘操作成功 20. 物理盘状态符合预期，为Ubad状态 21. 命令执行成功，物理盘状态为Foreign 22. 命令执行成功，物理盘状态为Ready 23. 恢复测试环境到初始状态，查询命令返回正确 | A1 | N | N | SYPN |  | dupp |  | 否 |  | 否
ps3_v1.0.0_basic_io_r-04-07-017-009 | system_test/basic_io/reliability/hot_plug/wt/non_hold_io/redundancy/dg_all_old_pd_new_slot/basic_io_r_04_07_017_009_Raid50_sasssd_r_rw_mio. py | 基础IO可靠性-热拔插-WT-缓IO外-换槽位拔插DG内所有盘-Raid50-SASSSD-混合大小IO随机混合读写 | ROC_IOC (#19) | /测试性要求/基础IO测试需求/可靠性/一般可靠性/插拔盘 (#1517) | 无需求 (#0) | 系统测试-功能 | 在WT模式下，IO过程中缓IO时间外热拔插 | WT模式-缓IO时间外-冗余Raid-逐渐拔下所有冗余盘：存在冗余盘时，IO过程中拔掉所有冗余盘，每次拔盘，IO正常，且可以重新下发新IO，冗余盘拔完后再拔一块盘，IO失败，虚拟盘变为Offline，原槽位插回所有盘，盘状态为Ubad | RAID | 物理环境_1 | 1. 关闭控制卡紧急热备功能开关 2. 关闭控制卡自动重建功能开关 | 1. x4口 2. 6块SASSSD 3. Raid50:Size=all,pdPerArray=3 4. 混合大小IO随机混合读写 | 1. 关闭控制卡紧急热备功能开关 2. 关闭控制卡自动重建功能开关 3. 查找6个SASSSD盘 4. 构建符合条件的虚拟盘：用6块SASSSD组建Raid50，创建参数中设置WT 5. 查看虚拟盘状态是否为Optimal 6. 获取虚拟盘盘符 7. 测试工具的IO配置："测试时间2min，IO并发线程数4，数据随机比例为50，读写比例为50，数据块大小设为(17K,412K,1024K,4M)测试并发随机混合读写 8. 测试工具开始进行IO业务 9. IO过程中，拔一块盘 10. 等待缓IO时间 11. 查看虚拟盘状态是否符合预期 12. 等待测试工具的IO结束，查看IO是否成功，进行数据一致性校验 13. 测试工具开始重新进行IO业务 14. 循环子组重复10-14步骤直至，DG组中无冗余盘 15. IO过程中，在无冗余盘的DG组中拔出一块盘 16. 等待缓IO时间+ 17. 查看IO是否失败 18. 查看虚拟盘状态是否为Offline 19. 将所有盘原槽位插回 20. 查看所有被拔盘状态是否为Ubad 21. 对Ubad盘进行makegood，查看盘状态是否为Foreign 22. 对于Foreign盘进行删除原数据操作，查看物理盘状态是否为Ready 23. 清理环境，删除虚拟盘，将紧急热备功能开关、自动重建功能开关恢复到默认状态，下发查询命令 | 1. 关闭控制卡紧急热备功能开关成功 2. 关闭控制卡自动重建功能开关成功 3. 物理盘满足条件 4. 组建虚拟盘成功 5. 虚拟盘状态符合预期，为Optimal状态 6. 成功获取盘符 7. 测试工具的IO配置成功 8. 测试工具的IO业务成功开始 9. 拔盘操作成功 10. NA 11. 测试工具正常结束，IO成功，进行数据一致性校验成功 12. 虚拟盘状态符合预期 13. 测试工具的IO业务成功开始 14. 循环操作 15. 拔盘操作成功 16. 测试工具正常结束，IO失败 17. NA 18. 虚拟盘状态符合预期，为Offline状态 19. 插盘操作成功 20. 物理盘状态符合预期，为Ubad状态 21. 命令执行成功，物理盘状态为Foreign 22. 命令执行成功，物理盘状态为Ready 23. 恢复测试环境到初始状态，查询命令返回正确 | A1 | N | N | SYPN |  | dupp |  | 否 |  | 否
ps3_v1.0.0_basic_io_r-04-07-017-010 | system_test/basic_io/reliability/hot_plug/wt/non_hold_io/redundancy/dg_all_old_pd_new_slot/basic_io_r_04_07_017_010_Raid60_nvme_r_w_sio. py | 基础IO可靠性-热拔插-WT-缓IO外-换槽位拔插DG内所有盘-Raid60-NVME-小IO随机写 | ROC_IOC (#19) | /测试性要求/基础IO测试需求/可靠性/一般可靠性/插拔盘 (#1517) | 无需求 (#0) | 系统测试-功能 | 在WT模式下，IO过程中缓IO时间外热拔插 | WT模式-缓IO时间外-冗余Raid-逐渐拔下所有冗余盘：存在冗余盘时，IO过程中拔掉所有冗余盘，每次拔盘，IO正常，且可以重新下发新IO，冗余盘拔完后再拔一块盘，IO失败，虚拟盘变为Offline，原槽位插回所有盘，盘状态为Ubad | RAID | 物理环境_1 | 1. 关闭控制卡紧急热备功能开关 2. 关闭控制卡自动重建功能开关 | 1. x4口 2. 8块NVME 3. Raid60:Size=all,pdPerArray=4 4. 小IO随机写 | 1. 关闭控制卡紧急热备功能开关 2. 关闭控制卡自动重建功能开关 3. 查找8个NVME盘 4. 构建符合条件的虚拟盘：用8块NVME组建Raid60，创建参数中设置WT 5. 查看虚拟盘状态是否为Optimal 6. 获取虚拟盘盘符 7. 测试工具的IO配置：测试时间2min，IO并发线程数4，数据随机比例为50，读写比例为0，数据块大小设为(14K,84K,182K,364K)测试并发随机写 8. 测试工具开始进行IO业务 9. IO过程中，拔一块盘 10. 等待缓IO时间 11. 查看虚拟盘状态是否符合预期 12. 等待测试工具的IO结束，查看IO是否成功，进行数据一致性校验 13. 测试工具开始重新进行IO业务 14. 循环子组重复10-14步骤直至，DG组中无冗余盘 15. IO过程中，在无冗余盘的DG组中拔出一块盘 16. 等待缓IO时间+ 17. 查看IO是否失败 18. 查看虚拟盘状态是否为Offline 19. 将所有盘原槽位插回 20. 查看所有被拔盘状态是否为Ubad 21. 对Ubad盘进行makegood，查看盘状态是否为Foreign 22. 对于Foreign盘进行删除原数据操作，查看物理盘状态是否为Ready 23. 清理环境，删除虚拟盘，将紧急热备功能开关、自动重建功能开关恢复到默认状态，下发查询命令 | 1. 关闭控制卡紧急热备功能开关成功 2. 关闭控制卡自动重建功能开关成功 3. 物理盘满足条件 4. 组建虚拟盘成功 5. 虚拟盘状态符合预期，为Optimal状态 6. 成功获取盘符 7. 测试工具的IO配置成功 8. 测试工具的IO业务成功开始 9. 拔盘操作成功 10. NA 11. 测试工具正常结束，IO成功，进行数据一致性校验成功 12. 虚拟盘状态符合预期 13. 测试工具的IO业务成功开始 14. 循环操作 15. 拔盘操作成功 16. 测试工具正常结束，IO失败 17. NA 18. 虚拟盘状态符合预期，为Offline状态 19. 插盘操作成功 20. 物理盘状态符合预期，为Ubad状态 21. 命令执行成功，物理盘状态为Foreign 22. 命令执行成功，物理盘状态为Ready 23. 恢复测试环境到初始状态，查询命令返回正确 | A1 | N | N | SYPN |  | dupp |  | 否 |  | 否
ps3_v1.0.0_basic_io_r-04-07-017-011 | system_test/basic_io/reliability/hot_plug/wt/non_hold_io/redundancy/dg_all_old_pd_new_slot/basic_io_r_04_07_017_011_Raid60_satahdd_s_w_lio. py | 基础IO可靠性-热拔插-WT-缓IO外-换槽位拔插DG内所有盘-Raid60-SATAHDD-大IO顺序写 | ROC_IOC (#19) | /测试性要求/基础IO测试需求/可靠性/一般可靠性/插拔盘 (#1517) | 无需求 (#0) | 系统测试-功能 | 在WT模式下，IO过程中缓IO时间外热拔插 | WT模式-缓IO时间外-冗余Raid-逐渐拔下所有冗余盘：存在冗余盘时，IO过程中拔掉所有冗余盘，每次拔盘，IO正常，且可以重新下发新IO，冗余盘拔完后再拔一块盘，IO失败，虚拟盘变为Offline，原槽位插回所有盘，盘状态为Ubad | RAID | 物理环境_1 | 1. 关闭控制卡紧急热备功能开关 2. 关闭控制卡自动重建功能开关 | 1. x4口 2. 8块SATAHDD 3. Raid60:Size=all,pdPerArray=4 4. 大IO顺序写 | 1. 关闭控制卡紧急热备功能开关 2. 关闭控制卡自动重建功能开关 3. 查找8个SATAHDD盘 4. 构建符合条件的虚拟盘：用8块SATAHDD组建Raid60，创建参数中设置WT 5. 查看虚拟盘状态是否为Optimal 6. 获取虚拟盘盘符 7. 测试工具的IO配置：测试时间2min，IO并发线程数4，数据随机比例为50，读写比例为0，数据块大小设为(897K,2M,10M,24M)测试并发随机写 8. 测试工具开始进行IO业务 9. IO过程中，拔一块盘 10. 等待缓IO时间 11. 查看虚拟盘状态是否符合预期 12. 等待测试工具的IO结束，查看IO是否成功，进行数据一致性校验 13. 测试工具开始重新进行IO业务 14. 循环子组重复10-14步骤直至，DG组中无冗余盘 15. IO过程中，在无冗余盘的DG组中拔出一块盘 16. 等待缓IO时间+ 17. 查看IO是否失败 18. 查看虚拟盘状态是否为Offline 19. 将所有盘原槽位插回 20. 查看所有被拔盘状态是否为Ubad 21. 对Ubad盘进行makegood，查看盘状态是否为Foreign 22. 对于Foreign盘进行删除原数据操作，查看物理盘状态是否为Ready 23. 清理环境，删除虚拟盘，将紧急热备功能开关、自动重建功能开关恢复到默认状态，下发查询命令 | 1. 关闭控制卡紧急热备功能开关成功 2. 关闭控制卡自动重建功能开关成功 3. 物理盘满足条件 4. 组建虚拟盘成功 5. 虚拟盘状态符合预期，为Optimal状态 6. 成功获取盘符 7. 测试工具的IO配置成功 8. 测试工具的IO业务成功开始 9. 拔盘操作成功 10. NA 11. 测试工具正常结束，IO成功，进行数据一致性校验成功 12. 虚拟盘状态符合预期 13. 测试工具的IO业务成功开始 14. 循环操作 15. 拔盘操作成功 16. 测试工具正常结束，IO失败 17. NA 18. 虚拟盘状态符合预期，为Offline状态 19. 插盘操作成功 20. 物理盘状态符合预期，为Ubad状态 21. 命令执行成功，物理盘状态为Foreign 22. 命令执行成功，物理盘状态为Ready 23. 恢复测试环境到初始状态，查询命令返回正确 | A1 | N | N | SYPN |  | dupp |  | 否 |  | 否
ps3_v1.0.0_basic_io_r-04-07-017-012 | system_test/basic_io/reliability/hot_plug/wt/non_hold_io/redundancy/dg_all_old_pd_new_slot/basic_io_r_04_07_017_012_Raid60_satassd_r_rw_mio. py | 基础IO可靠性-热拔插-WT-缓IO外-换槽位拔插DG内所有盘-Raid60-SATASSD-混合大小IO随机混合读写 | ROC_IOC (#19) | /测试性要求/基础IO测试需求/可靠性/一般可靠性/插拔盘 (#1517) | 无需求 (#0) | 系统测试-功能 | 在WT模式下，IO过程中缓IO时间外热拔插 | WT模式-缓IO时间外-冗余Raid-逐渐拔下所有冗余盘：存在冗余盘时，IO过程中拔掉所有冗余盘，每次拔盘，IO正常，且可以重新下发新IO，冗余盘拔完后再拔一块盘，IO失败，虚拟盘变为Offline，原槽位插回所有盘，盘状态为Ubad | RAID | 物理环境_1 | 1. 关闭控制卡紧急热备功能开关 2. 关闭控制卡自动重建功能开关 | 1. x4口 2. 8块SATASSD 3. Raid60:Size=all,pdPerArray=4 4. 混合大小IO随机混合读写 | 1. 关闭控制卡紧急热备功能开关 2. 关闭控制卡自动重建功能开关 3. 查找8个SATASSD盘 4. 构建符合条件的虚拟盘：用8块SATASSD组建Raid60，创建参数中设置WT 5. 查看虚拟盘状态是否为Optimal 6. 获取虚拟盘盘符 7. 测试工具的IO配置："测试时间2min，IO并发线程数4，数据随机比例为50，读写比例为50，数据块大小设为(155K,267K,768K,4M)测试并发随机混合读写 8. 测试工具开始进行IO业务 9. IO过程中，拔一块盘 10. 等待缓IO时间 11. 查看虚拟盘状态是否符合预期 12. 等待测试工具的IO结束，查看IO是否成功，进行数据一致性校验 13. 测试工具开始重新进行IO业务 14. 循环子组重复10-14步骤直至，DG组中无冗余盘 15. IO过程中，在无冗余盘的DG组中拔出一块盘 16. 等待缓IO时间+ 17. 查看IO是否失败 18. 查看虚拟盘状态是否为Offline 19. 将所有盘原槽位插回 20. 查看所有被拔盘状态是否为Ubad 21. 对Ubad盘进行makegood，查看盘状态是否为Foreign 22. 对于Foreign盘进行删除原数据操作，查看物理盘状态是否为Ready 23. 清理环境，删除虚拟盘，将紧急热备功能开关、自动重建功能开关恢复到默认状态，下发查询命令 | 1. 关闭控制卡紧急热备功能开关成功 2. 关闭控制卡自动重建功能开关成功 3. 物理盘满足条件 4. 组建虚拟盘成功 5. 虚拟盘状态符合预期，为Optimal状态 6. 成功获取盘符 7. 测试工具的IO配置成功 8. 测试工具的IO业务成功开始 9. 拔盘操作成功 10. NA 11. 测试工具正常结束，IO成功，进行数据一致性校验成功 12. 虚拟盘状态符合预期 13. 测试工具的IO业务成功开始 14. 循环操作 15. 拔盘操作成功 16. 测试工具正常结束，IO失败 17. NA 18. 虚拟盘状态符合预期，为Offline状态 19. 插盘操作成功 20. 物理盘状态符合预期，为Ubad状态 21. 命令执行成功，物理盘状态为Foreign 22. 命令执行成功，物理盘状态为Ready 23. 恢复测试环境到初始状态，查询命令返回正确 | A1 | N | N | SYPN |  | dupp |  | 否 |  | 否