## Raid5
测试编号 | 脚本名称 | 用例标题 | 所属产品 | 所属模块 | 需求点 | 用例类型 | 分类 | 检查项/测试点 | 卡类别 | 物理环境 | 前提条件 | 测试场景 | 测试步骤 | 预期结果 | 优先级 | 冒烟测试 | 最小用例集 | 测试平台实现自动化 | 时间(min) | 作者 | 备注 | 已调试 | 测试结果 | 是否上传
ps3_v1.1.0_basic_io_f-14-44-001-001 | system_test/basic_io/raid_card/raid5/basicio_function/raid5/complex_scene/data_manager_concurrent/controller_switch_change/register/basic_io_f_14_44_001_001_sas_direct_512b_mix_r_rw_sio.py | 基础IO-复杂场景-数据管理并发-寄存器参数改变-直连-512B-混合介质接口物理盘-小IO随机混合读写 | ROC_IOC (#19) | /测试性要求/基础IO测试需求/数据通路/Raid5/Raid50/复杂场景(#1686) | 无需求 (#0) | 系统测试-压力 | 数据通路与管理通路并发 | Raid5在IO过程中在线修改寄存器参数，读写任务正常结束，数据一致性校验通过 | RAID | 物理环境_1 | 无 | 1.直连背板-硬盘粒度为512B的SATA-SSD(1块)+SATA-HDD(1块)+SAS-SSD(1块)+SAS-HDD(1块)+NVME-SSD(1块) 2.Raid5:strip=1m 3.小IO随机混合读写 | 1.设置passthrough=off 2.查找直连背板-硬盘粒度为512B:SATA-SSD(1块)+SATA-HDD(1块)+SAS-SSD(1块)+SAS-HDD(1块)+NVME-SSD(1块) 3.构建符合条件的虚拟盘：组建Raid5，参数设置：strip=1m 4.查看虚拟盘状态是否为Optimal 5.测试工具的对于虚拟盘的IO配置：测试时间为5min，数据随机比例为100，读写比例为50，线程数为1，队列深度为1，数据块大小设为(9K,42K,192K,298K)测试并发随机混合读写 6.测试工具开始进行IO业务 7.IO过程中多次切换所有寄存器可选配置项:setreg=A¦B¦C¦D[width=8¦16¦32¦64] 8.等待测试工具IO结束，查看IO是否成功，进行数据一致性校验 9.清理环境，删除虚拟盘，将passthrough开关、所有寄存器可选配置项恢复到默认状态 | 1.设置passthrough开关成功 2.物理盘满足条件 3.组建虚拟盘成功 4.虚拟盘状态符合预期，为Optimal状态 5.NA 6.IO下发成功 7.成功开关和关闭开关 8.测试工具正常结束，IO成功，进行数据一致性校验成功 9.恢复测试环境到初始状态 | A1 | N | N | SYPN |  | dupp |  | 否 |  | 否
ps3_v1.1.0_basic_io_f-14-44-001-002 | system_test/basic_io/raid_card/raid5/basicio_function/raid5/complex_scene/data_manager_concurrent/controller_switch_change/register/basic_io_f_14_44_001_002_sas_direct_512b_mix_s_rw_lio.py | 基础IO-复杂场景-数据管理并发-寄存器参数改变-直连-512B-混合介质接口物理盘-大IO顺序混合读写 | ROC_IOC (#19) | /测试性要求/基础IO测试需求/数据通路/Raid5/Raid50/复杂场景(#1686) | 无需求 (#0) | 系统测试-压力 | 数据通路与管理通路并发 | Raid5在IO过程中在线修改寄存器参数，读写任务正常结束，数据一致性校验通过 | RAID | 物理环境_1 | 无 | 1.直连背板-硬盘粒度为512B的SATA-SSD(1块)+SATA-HDD(1块)+SAS-SSD(1块)+SAS-HDD(1块)+NVME-SSD(1块) 2.Raid5:strip=64k 3.大IO顺序混合读写 | 1.设置passthrough=off 2.查找直连背板-硬盘粒度为512B:SATA-SSD(1块)+SATA-HDD(1块)+SAS-SSD(1块)+SAS-HDD(1块)+NVME-SSD(1块) 3.构建符合条件的虚拟盘：组建Raid5，参数设置：strip=64k 4.查看虚拟盘状态是否为Optimal 5.测试工具的对于虚拟盘的IO配置：测试时间为5min，数据随机比例为0，读写比例为50，线程数为1，队列深度为1，数据块大小设为(649K,3M,8M,18M)测试并发顺序读 6.测试工具开始进行IO业务 7.IO过程中多次切换所有寄存器可选配置项:setreg=A¦B¦C¦D[width=8¦16¦32¦64] 8.等待测试工具IO结束，查看IO是否成功，进行数据一致性校验 9.清理环境，删除虚拟盘，将passthrough开关、所有寄存器可选配置项恢复到默认状态 | 1.设置passthrough开关成功 2.物理盘满足条件 3.组建虚拟盘成功 4.虚拟盘状态符合预期，为Optimal状态 5.NA 6.IO下发成功 7.成功开关和关闭开关 8.测试工具正常结束，IO成功，进行数据一致性校验成功 9.恢复测试环境到初始状态 | A1 | N | N | SYPN |  | dupp |  | 否 |  | 否
ps3_v1.1.0_basic_io_f-14-44-001-003 | system_test/basic_io/raid_card/raid5/basicio_function/raid5/complex_scene/data_manager_concurrent/controller_switch_change/register/basic_io_f_14_44_001_003_sas_direct_512b_mix_rs_rw_mio.py | 基础IO-复杂场景-数据管理并发-寄存器参数改变-直连-512B-混合介质接口物理盘-大小IO随机顺序混合读写 | ROC_IOC (#19) | /测试性要求/基础IO测试需求/数据通路/Raid5/Raid50/复杂场景(#1686) | 无需求 (#0) | 系统测试-压力 | 数据通路与管理通路并发 | Raid5在IO过程中在线修改寄存器参数，读写任务正常结束，数据一致性校验通过 | RAID | 物理环境_1 | 无 | 1.直连背板-硬盘粒度为512B的SATA-SSD(1块)+SATA-HDD(1块)+SAS-SSD(1块)+SAS-HDD(1块)+NVME-SSD(1块) 2.Raid5:strip=512k 3.大小IO随机顺序混合读写 | 1.设置passthrough=off 2.查找直连背板-硬盘粒度为512B:SATA-SSD(1块)+SATA-HDD(1块)+SAS-SSD(1块)+SAS-HDD(1块)+NVME-SSD(1块) 3.构建符合条件的虚拟盘：组建Raid5，参数设置：strip=512k 4.查看虚拟盘状态是否为Optimal 5.测试工具的对于虚拟盘的IO配置：测试时间为5min，数据随机比例为50，读写比例为50，线程数为1，队列深度为1，数据块大小设为(148K,301K,1024K,3M)测试并发随机写 6.测试工具开始进行IO业务 7.IO过程中多次切换所有寄存器可选配置项:setreg=A¦B¦C¦D[width=8¦16¦32¦64] 8.等待测试工具IO结束，查看IO是否成功，进行数据一致性校验 9.清理环境，删除虚拟盘，将passthrough开关、所有寄存器可选配置项恢复到默认状态 | 1.设置passthrough开关成功 2.物理盘满足条件 3.组建虚拟盘成功 4.虚拟盘状态符合预期，为Optimal状态 5.NA 6.IO下发成功 7.成功开关和关闭开关 8.测试工具正常结束，IO成功，进行数据一致性校验成功 9.恢复测试环境到初始状态 | A1 | N | N | SYPN |  | dupp |  | 否 |  | 否
ps3_v1.1.0_basic_io_f-14-44-001-004 | system_test/basic_io/raid_card/raid5/basicio_function/raid5/complex_scene/data_manager_concurrent/controller_switch_change/register/basic_io_f_14_44_001_004_sas_direct_512b_mix_s_rw_single_sio.py | 基础IO-复杂场景-数据管理并发-寄存器参数改变-直连-512B-混合介质接口物理盘-单一小IO顺序混合读写 | ROC_IOC (#19) | /测试性要求/基础IO测试需求/数据通路/Raid5/Raid50/复杂场景(#1686) | 无需求 (#0) | 系统测试-压力 | 数据通路与管理通路并发 | Raid5在IO过程中在线修改寄存器参数，读写任务正常结束，数据一致性校验通过 | RAID | 物理环境_1 | 无 | 1.直连背板-硬盘粒度为512B的SATA-SSD(1块)+SATA-HDD(1块)+SAS-SSD(1块)+SAS-HDD(1块)+NVME-SSD(1块) 2.Raid5:strip=1m 3.单一小IO顺序混合读写 | 1.设置passthrough=off 2.查找直连背板-硬盘粒度为512B:SATA-SSD(1块)+SATA-HDD(1块)+SAS-SSD(1块)+SAS-HDD(1块)+NVME-SSD(1块) 3.构建符合条件的虚拟盘：组建Raid5，参数设置：strip=1m 4.查看虚拟盘状态是否为Optimal 5.测试工具的对于虚拟盘的IO配置：数据量为(55M)，数据随机比例为0，读写比例为50，数据块大小设为(55K),设置IOPS限速交替，测试并发随机写 6.测试工具开始进行IO业务 7.IO过程中多次切换所有寄存器可选配置项:setreg=A¦B¦C¦D[width=8¦16¦32¦64] 8.等待测试工具IO结束，查看IO是否成功，进行数据一致性校验 9.清理环境，删除虚拟盘，将passthrough开关、所有寄存器可选配置项恢复到默认状态 | 1.设置passthrough开关成功 2.物理盘满足条件 3.组建虚拟盘成功 4.虚拟盘状态符合预期，为Optimal状态 5.NA 6.IO下发成功 7.成功开关和关闭开关 8.测试工具正常结束，IO成功，进行数据一致性校验成功 9.恢复测试环境到初始状态 | A1 | N | N | SYPN |  | dupp |  | 否 |  | 否
ps3_v1.1.0_basic_io_f-14-44-001-005 | system_test/basic_io/raid_card/raid5/basicio_function/raid5/complex_scene/data_manager_concurrent/controller_switch_change/register/basic_io_f_14_44_001_005_sas_direct_512b_mix_rs_rw_single_lio.py | 基础IO-复杂场景-数据管理并发-寄存器参数改变-直连-512B-混合介质接口物理盘-全盘随机顺序混合读写 | ROC_IOC (#19) | /测试性要求/基础IO测试需求/数据通路/Raid5/Raid50/复杂场景(#1686) | 无需求 (#0) | 系统测试-压力 | 数据通路与管理通路并发 | Raid5在IO过程中在线修改寄存器参数，读写任务正常结束，数据一致性校验通过 | RAID | 物理环境_1 | 无 | 1.直连背板-硬盘粒度为512B的SATA-SSD(1块)+SATA-HDD(1块)+SAS-SSD(1块)+SAS-HDD(1块)+NVME-SSD(1块) 2.Raid5:strip=256k,size=5GB 3.全盘随机顺序混合读写 | 1.设置passthrough=on 2.查找直连背板-硬盘粒度为512B:SATA-SSD(1块)+SATA-HDD(1块)+SAS-SSD(1块)+SAS-HDD(1块)+NVME-SSD(1块) 3.构建符合条件的虚拟盘：组建Raid5，参数设置：strip=256k,size=5GB 4.查看虚拟盘状态是否为Optimal 5.测试工具的对于虚拟盘的IO配置：数据量设置为测试盘全盘容量，数据随机比例为0，读写比例为0，数据块大小设为(1M)测试并发随机写 6.测试工具开始进行IO业务 7.IO过程中多次切换所有寄存器可选配置项:setreg=A¦B¦C¦D[width=8¦16¦32¦64] 8.等待测试工具IO结束，查看IO是否成功，进行数据一致性校验 9.清理环境，删除虚拟盘，将passthrough开关、所有寄存器可选配置项恢复到默认状态 | 1.设置passthrough开关成功 2.物理盘满足条件 3.组建虚拟盘成功 4.虚拟盘状态符合预期，为Optimal状态 5.NA 6.IO下发成功 7.成功开关和关闭开关 8.测试工具正常结束，IO成功，进行数据一致性校验成功 9.恢复测试环境到初始状态 | A1 | N | N | SYPN |  | dupp |  | 否 |  | 否
ps3_v1.1.0_basic_io_f-14-44-002-001 | system_test/basic_io/raid_card/raid5/basicio_function/raid5/complex_scene/data_manager_concurrent/controller_switch_change/foreign_auto_import/basic_io_f_14_44_002_001_sas_direct_512b_mix_r_rw_sio.py | 基础IO-复杂场景-数据管理并发-foreignautoimport开关-直连-512B-混合介质接口物理盘-小IO随机混合读写 | ROC_IOC (#19) | /测试性要求/基础IO测试需求/数据通路/Raid5/Raid50/复杂场景(#1686) | 无需求 (#0) | 系统测试-压力 | 数据通路与管理通路并发 | Raid5在IO过程中在线切换foreignautoimport开关，读写任务正常结束，数据一致性校验通过 | RAID | 物理环境_1 | 无 | 1.直连背板-硬盘粒度为512B的SATA-SSD(1块)+SATA-HDD(1块)+SAS-SSD(1块)+SAS-HDD(1块)+NVME-SSD(1块) 2.Raid5:strip=256k 3.小IO随机混合读写 | 1.设置passthrough=on 2.查找直连背板-硬盘粒度为512B:SATA-SSD(1块)+SATA-HDD(1块)+SAS-SSD(1块)+SAS-HDD(1块)+NVME-SSD(1块) 3.构建符合条件的虚拟盘：组建Raid5，参数设置：strip=256k 4.查看虚拟盘状态是否为Optimal 5.测试工具的对于虚拟盘的IO配置：测试时间为5min，数据随机比例为100，读写比例为50，线程数为1，队列深度为1，数据块大小设为(8K,98K,184K,438K)测试并发随机混合读写 6.测试工具开始进行IO业务 7.IO过程中多次切换foreignautoimport开关：setforeignautoimport=on¦off 8.等待测试工具IO结束，查看IO是否成功，进行数据一致性校验 9.清理环境，删除虚拟盘，将passthrough开关、foreignautoimport开关恢复到默认状态 | 1.设置passthrough成功 2.物理盘满足条件 3.组建虚拟盘成功 4.虚拟盘状态符合预期，为Optimal状态 5.NA 6.IO下发成功 7.成功开关和关闭开关 8.测试工具正常结束，IO成功，进行数据一致性校验成功 9.恢复测试环境到初始状态 | A1 | N | N | SYPN |  | dupp |  | 否 |  | 否
ps3_v1.1.0_basic_io_f-14-44-002-002 | system_test/basic_io/raid_card/raid5/basicio_function/raid5/complex_scene/data_manager_concurrent/controller_switch_change/foreign_auto_import/basic_io_f_14_44_002_002_sas_direct_512b_mix_s_rw_lio.py | 基础IO-复杂场景-数据管理并发-foreignautoimport开关-直连-512B-混合介质接口物理盘-大IO顺序混合读写 | ROC_IOC (#19) | /测试性要求/基础IO测试需求/数据通路/Raid5/Raid50/复杂场景(#1686) | 无需求 (#0) | 系统测试-压力 | 数据通路与管理通路并发 | Raid5在IO过程中在线切换foreignautoimport开关，读写任务正常结束，数据一致性校验通过 | RAID | 物理环境_1 | 无 | 1.直连背板-硬盘粒度为512B的SATA-SSD(1块)+SATA-HDD(1块)+SAS-SSD(1块)+SAS-HDD(1块)+NVME-SSD(1块) 2.Raid5:strip=512k 3.大IO顺序混合读写 | 1.设置passthrough=off 2.查找直连背板-硬盘粒度为512B:SATA-SSD(1块)+SATA-HDD(1块)+SAS-SSD(1块)+SAS-HDD(1块)+NVME-SSD(1块) 3.构建符合条件的虚拟盘：组建Raid5，参数设置：strip=512k 4.查看虚拟盘状态是否为Optimal 5.测试工具的对于虚拟盘的IO配置：测试时间为5min，数据随机比例为0，读写比例为50，线程数为1，队列深度为1，数据块大小设为(532K,1M,10M,22M)测试并发顺序读 6.测试工具开始进行IO业务 7.IO过程中多次切换foreignautoimport开关：setforeignautoimport=on¦off 8.等待测试工具IO结束，查看IO是否成功，进行数据一致性校验 9.清理环境，删除虚拟盘，将passthrough开关、foreignautoimport开关恢复到默认状态 | 1.设置passthrough成功 2.物理盘满足条件 3.组建虚拟盘成功 4.虚拟盘状态符合预期，为Optimal状态 5.NA 6.IO下发成功 7.成功开关和关闭开关 8.测试工具正常结束，IO成功，进行数据一致性校验成功 9.恢复测试环境到初始状态 | A1 | N | N | SYPN |  | dupp |  | 否 |  | 否
ps3_v1.1.0_basic_io_f-14-44-002-003 | system_test/basic_io/raid_card/raid5/basicio_function/raid5/complex_scene/data_manager_concurrent/controller_switch_change/foreign_auto_import/basic_io_f_14_44_002_003_sas_direct_512b_mix_rs_rw_mio.py | 基础IO-复杂场景-数据管理并发-foreignautoimport开关-直连-512B-混合介质接口物理盘-大小IO随机顺序混合读写 | ROC_IOC (#19) | /测试性要求/基础IO测试需求/数据通路/Raid5/Raid50/复杂场景(#1686) | 无需求 (#0) | 系统测试-压力 | 数据通路与管理通路并发 | Raid5在IO过程中在线切换foreignautoimport开关，读写任务正常结束，数据一致性校验通过 | RAID | 物理环境_1 | 无 | 1.直连背板-硬盘粒度为512B的SATA-SSD(1块)+SATA-HDD(1块)+SAS-SSD(1块)+SAS-HDD(1块)+NVME-SSD(1块) 2.Raid5:strip=256k 3.大小IO随机顺序混合读写 | 1.设置passthrough=off 2.查找直连背板-硬盘粒度为512B:SATA-SSD(1块)+SATA-HDD(1块)+SAS-SSD(1块)+SAS-HDD(1块)+NVME-SSD(1块) 3.构建符合条件的虚拟盘：组建Raid5，参数设置：strip=256k 4.查看虚拟盘状态是否为Optimal 5.测试工具的对于虚拟盘的IO配置：测试时间为5min，数据随机比例为50，读写比例为50，线程数为1，队列深度为1，数据块大小设为(102K,489K,768K,12M)测试并发随机写 6.测试工具开始进行IO业务 7.IO过程中多次切换foreignautoimport开关：setforeignautoimport=on¦off 8.等待测试工具IO结束，查看IO是否成功，进行数据一致性校验 9.清理环境，删除虚拟盘，将passthrough开关、foreignautoimport开关恢复到默认状态 | 1.设置passthrough成功 2.物理盘满足条件 3.组建虚拟盘成功 4.虚拟盘状态符合预期，为Optimal状态 5.NA 6.IO下发成功 7.成功开关和关闭开关 8.测试工具正常结束，IO成功，进行数据一致性校验成功 9.恢复测试环境到初始状态 | A1 | N | N | SYPN |  | dupp |  | 否 |  | 否
ps3_v1.1.0_basic_io_f-14-44-002-004 | system_test/basic_io/raid_card/raid5/basicio_function/raid5/complex_scene/data_manager_concurrent/controller_switch_change/foreign_auto_import/basic_io_f_14_44_002_004_sas_direct_512b_mix_s_rw_single_sio.py | 基础IO-复杂场景-数据管理并发-foreignautoimport开关-直连-512B-混合介质接口物理盘-单一小IO顺序混合读写 | ROC_IOC (#19) | /测试性要求/基础IO测试需求/数据通路/Raid5/Raid50/复杂场景(#1686) | 无需求 (#0) | 系统测试-压力 | 数据通路与管理通路并发 | Raid5在IO过程中在线切换foreignautoimport开关，读写任务正常结束，数据一致性校验通过 | RAID | 物理环境_1 | 无 | 1.直连背板-硬盘粒度为512B的SATA-SSD(1块)+SATA-HDD(1块)+SAS-SSD(1块)+SAS-HDD(1块)+NVME-SSD(1块) 2.Raid5:strip=256k 3.单一小IO顺序混合读写 | 1.设置passthrough=off 2.查找直连背板-硬盘粒度为512B:SATA-SSD(1块)+SATA-HDD(1块)+SAS-SSD(1块)+SAS-HDD(1块)+NVME-SSD(1块) 3.构建符合条件的虚拟盘：组建Raid5，参数设置：strip=256k 4.查看虚拟盘状态是否为Optimal 5.测试工具的对于虚拟盘的IO配置：数据量为(56M)，数据随机比例为0，读写比例为50，数据块大小设为(56K),设置IOPS限速交替，测试并发随机写 6.测试工具开始进行IO业务 7.IO过程中多次切换foreignautoimport开关：setforeignautoimport=on¦off 8.等待测试工具IO结束，查看IO是否成功，进行数据一致性校验 9.清理环境，删除虚拟盘，将passthrough开关、foreignautoimport开关恢复到默认状态 | 1.设置passthrough成功 2.物理盘满足条件 3.组建虚拟盘成功 4.虚拟盘状态符合预期，为Optimal状态 5.NA 6.IO下发成功 7.成功开关和关闭开关 8.测试工具正常结束，IO成功，进行数据一致性校验成功 9.恢复测试环境到初始状态 | A1 | N | N | SYPN |  | dupp |  | 否 |  | 否
ps3_v1.1.0_basic_io_f-14-44-002-005 | system_test/basic_io/raid_card/raid5/basicio_function/raid5/complex_scene/data_manager_concurrent/controller_switch_change/foreign_auto_import/basic_io_f_14_44_002_005_sas_direct_512b_mix_rs_rw_single_lio.py | 基础IO-复杂场景-数据管理并发-foreignautoimport开关-直连-512B-混合介质接口物理盘-全盘随机顺序混合读写 | ROC_IOC (#19) | /测试性要求/基础IO测试需求/数据通路/Raid5/Raid50/复杂场景(#1686) | 无需求 (#0) | 系统测试-压力 | 数据通路与管理通路并发 | Raid5在IO过程中在线切换foreignautoimport开关，读写任务正常结束，数据一致性校验通过 | RAID | 物理环境_1 | 无 | 1.直连背板-硬盘粒度为512B的SATA-SSD(1块)+SATA-HDD(1块)+SAS-SSD(1块)+SAS-HDD(1块)+NVME-SSD(1块) 2.Raid5:strip=128k,size=5GB 3.全盘随机顺序混合读写 | 1.设置passthrough=on 2.查找直连背板-硬盘粒度为512B:SATA-SSD(1块)+SATA-HDD(1块)+SAS-SSD(1块)+SAS-HDD(1块)+NVME-SSD(1块) 3.构建符合条件的虚拟盘：组建Raid5，参数设置：strip=128k,size=5GB 4.查看虚拟盘状态是否为Optimal 5.测试工具的对于虚拟盘的IO配置：数据量设置为测试盘全盘容量，数据随机比例为0，读写比例为0，数据块大小设为(1M)测试并发随机写 6.测试工具开始进行IO业务 7.IO过程中多次切换foreignautoimport开关：setforeignautoimport=on¦off 8.等待测试工具IO结束，查看IO是否成功，进行数据一致性校验 9.清理环境，删除虚拟盘，将passthrough开关、foreignautoimport开关恢复到默认状态 | 1.设置passthrough成功 2.物理盘满足条件 3.组建虚拟盘成功 4.虚拟盘状态符合预期，为Optimal状态 5.NA 6.IO下发成功 7.成功开关和关闭开关 8.测试工具正常结束，IO成功，进行数据一致性校验成功 9.恢复测试环境到初始状态 | A1 | N | N | SYPN |  | dupp |  | 否 |  | 否
ps3_v1.1.0_basic_io_f-14-44-003-001 | system_test/basic_io/raid_card/raid5/basicio_function/raid5/complex_scene/data_manager_concurrent/controller_switch_change/moveback/basic_io_f_14_44_003_001_sas_direct_512b_mix_r_rw_sio.py | 基础IO-复杂场景-数据管理并发-回迁开关和类型-直连-512B-混合介质接口物理盘-小IO随机混合读写 | ROC_IOC (#19) | /测试性要求/基础IO测试需求/数据通路/Raid5/Raid50/复杂场景(#1686) | 无需求 (#0) | 系统测试-压力 | 数据通路与管理通路并发 | Raid5在IO过程中在线修改回迁开关及类型，读写任务正常结束，数据一致性校验通过 | RAID | 物理环境_1 | 无 | 1.直连背板-硬盘粒度为512B的SATA-SSD(1块)+SATA-HDD(1块)+SAS-SSD(1块)+SAS-HDD(1块)+NVME-SSD(1块) 2.Raid5:strip=64k 3.小IO随机混合读写 | 1.设置passthrough=on 2.查找直连背板-硬盘粒度为512B:SATA-SSD(1块)+SATA-HDD(1块)+SAS-SSD(1块)+SAS-HDD(1块)+NVME-SSD(1块) 3.构建符合条件的虚拟盘：组建Raid5，参数设置：strip=64k 4.查看虚拟盘状态是否为Optimal 5.测试工具的对于虚拟盘的IO配置：测试时间为5min，数据随机比例为100，读写比例为50，线程数为1，队列深度为1，数据块大小设为(1K,96K,140K,408K)测试并发随机混合读写 6.测试工具开始进行IO业务 7.IO过程中多次修改回迁开关及类型：setmoveback=on¦offtype=ctrl¦smartssd¦smarthdd¦all 8.等待测试工具IO结束，查看IO是否成功，进行数据一致性校验 9.清理环境，删除虚拟盘，将passthrough开关、moveback开关恢复到默认状态 | 1.设置passthrough成功 2.物理盘满足条件 3.组建虚拟盘成功 4.虚拟盘状态符合预期，为Optimal状态 5.NA 6.IO下发成功 7.成功开关和关闭开关 8.测试工具正常结束，IO成功，进行数据一致性校验成功 9.恢复测试环境到初始状态 | A1 | N | N | SYPN |  | dupp |  | 否 |  | 否
ps3_v1.1.0_basic_io_f-14-44-003-002 | system_test/basic_io/raid_card/raid5/basicio_function/raid5/complex_scene/data_manager_concurrent/controller_switch_change/moveback/basic_io_f_14_44_003_002_sas_direct_512b_mix_s_rw_lio.py | 基础IO-复杂场景-数据管理并发-回迁开关和类型-直连-512B-混合介质接口物理盘-大IO顺序混合读写 | ROC_IOC (#19) | /测试性要求/基础IO测试需求/数据通路/Raid5/Raid50/复杂场景(#1686) | 无需求 (#0) | 系统测试-压力 | 数据通路与管理通路并发 | Raid5在IO过程中在线修改回迁开关及类型，读写任务正常结束，数据一致性校验通过 | RAID | 物理环境_1 | 无 | 1.直连背板-硬盘粒度为512B的SATA-SSD(1块)+SATA-HDD(1块)+SAS-SSD(1块)+SAS-HDD(1块)+NVME-SSD(1块) 2.Raid5:strip=64k 3.大IO顺序混合读写 | 1.设置passthrough=off 2.查找直连背板-硬盘粒度为512B:SATA-SSD(1块)+SATA-HDD(1块)+SAS-SSD(1块)+SAS-HDD(1块)+NVME-SSD(1块) 3.构建符合条件的虚拟盘：组建Raid5，参数设置：strip=64k 4.查看虚拟盘状态是否为Optimal 5.测试工具的对于虚拟盘的IO配置：测试时间为5min，数据随机比例为0，读写比例为50，线程数为1，队列深度为1，数据块大小设为(1014K,1M,10M,23M)测试并发顺序读 6.测试工具开始进行IO业务 7.IO过程中多次修改回迁开关及类型：setmoveback=on¦offtype=ctrl¦smartssd¦smarthdd¦all 8.等待测试工具IO结束，查看IO是否成功，进行数据一致性校验 9.清理环境，删除虚拟盘，将passthrough开关、moveback开关恢复到默认状态 | 1.设置passthrough成功 2.物理盘满足条件 3.组建虚拟盘成功 4.虚拟盘状态符合预期，为Optimal状态 5.NA 6.IO下发成功 7.成功开关和关闭开关 8.测试工具正常结束，IO成功，进行数据一致性校验成功 9.恢复测试环境到初始状态 | A1 | N | N | SYPN |  | dupp |  | 否 |  | 否
ps3_v1.1.0_basic_io_f-14-44-003-003 | system_test/basic_io/raid_card/raid5/basicio_function/raid5/complex_scene/data_manager_concurrent/controller_switch_change/moveback/basic_io_f_14_44_003_003_sas_direct_512b_mix_rs_rw_mio.py | 基础IO-复杂场景-数据管理并发-回迁开关和类型-直连-512B-混合介质接口物理盘-大小IO随机顺序混合读写 | ROC_IOC (#19) | /测试性要求/基础IO测试需求/数据通路/Raid5/Raid50/复杂场景(#1686) | 无需求 (#0) | 系统测试-压力 | 数据通路与管理通路并发 | Raid5在IO过程中在线修改回迁开关及类型，读写任务正常结束，数据一致性校验通过 | RAID | 物理环境_1 | 无 | 1.直连背板-硬盘粒度为512B的SATA-SSD(1块)+SATA-HDD(1块)+SAS-SSD(1块)+SAS-HDD(1块)+NVME-SSD(1块) 2.Raid5:strip=256k 3.大小IO随机顺序混合读写 | 1.设置passthrough=off 2.查找直连背板-硬盘粒度为512B:SATA-SSD(1块)+SATA-HDD(1块)+SAS-SSD(1块)+SAS-HDD(1块)+NVME-SSD(1块) 3.构建符合条件的虚拟盘：组建Raid5，参数设置：strip=256k 4.查看虚拟盘状态是否为Optimal 5.测试工具的对于虚拟盘的IO配置：测试时间为5min，数据随机比例为50，读写比例为50，线程数为1，队列深度为1，数据块大小设为(160K,385K,1280K,26M)测试并发随机写 6.测试工具开始进行IO业务 7.IO过程中多次修改回迁开关及类型：setmoveback=on¦offtype=ctrl¦smartssd¦smarthdd¦all 8.等待测试工具IO结束，查看IO是否成功，进行数据一致性校验 9.清理环境，删除虚拟盘，将passthrough开关、moveback开关恢复到默认状态 | 1.设置passthrough成功 2.物理盘满足条件 3.组建虚拟盘成功 4.虚拟盘状态符合预期，为Optimal状态 5.NA 6.IO下发成功 7.成功开关和关闭开关 8.测试工具正常结束，IO成功，进行数据一致性校验成功 9.恢复测试环境到初始状态 | A1 | N | N | SYPN |  | dupp |  | 否 |  | 否
ps3_v1.1.0_basic_io_f-14-44-003-004 | system_test/basic_io/raid_card/raid5/basicio_function/raid5/complex_scene/data_manager_concurrent/controller_switch_change/moveback/basic_io_f_14_44_003_004_sas_direct_512b_mix_s_rw_single_sio.py | 基础IO-复杂场景-数据管理并发-回迁开关和类型-直连-512B-混合介质接口物理盘-单一小IO顺序混合读写 | ROC_IOC (#19) | /测试性要求/基础IO测试需求/数据通路/Raid5/Raid50/复杂场景(#1686) | 无需求 (#0) | 系统测试-压力 | 数据通路与管理通路并发 | Raid5在IO过程中在线修改回迁开关及类型，读写任务正常结束，数据一致性校验通过 | RAID | 物理环境_1 | 无 | 1.直连背板-硬盘粒度为512B的SATA-SSD(1块)+SATA-HDD(1块)+SAS-SSD(1块)+SAS-HDD(1块)+NVME-SSD(1块) 2.Raid5:strip=1m 3.单一小IO顺序混合读写 | 1.设置passthrough=off 2.查找直连背板-硬盘粒度为512B:SATA-SSD(1块)+SATA-HDD(1块)+SAS-SSD(1块)+SAS-HDD(1块)+NVME-SSD(1块) 3.构建符合条件的虚拟盘：组建Raid5，参数设置：strip=1m 4.查看虚拟盘状态是否为Optimal 5.测试工具的对于虚拟盘的IO配置：数据量为(33M)，数据随机比例为0，读写比例为50，数据块大小设为(33K),设置IOPS限速交替，测试并发随机写 6.测试工具开始进行IO业务 7.IO过程中多次修改回迁开关及类型：setmoveback=on¦offtype=ctrl¦smartssd¦smarthdd¦all 8.等待测试工具IO结束，查看IO是否成功，进行数据一致性校验 9.清理环境，删除虚拟盘，将passthrough开关、moveback开关恢复到默认状态 | 1.设置passthrough成功 2.物理盘满足条件 3.组建虚拟盘成功 4.虚拟盘状态符合预期，为Optimal状态 5.NA 6.IO下发成功 7.成功开关和关闭开关 8.测试工具正常结束，IO成功，进行数据一致性校验成功 9.恢复测试环境到初始状态 | A1 | N | N | SYPN |  | dupp |  | 否 |  | 否
ps3_v1.1.0_basic_io_f-14-44-003-005 | system_test/basic_io/raid_card/raid5/basicio_function/raid5/complex_scene/data_manager_concurrent/controller_switch_change/moveback/basic_io_f_14_44_003_005_sas_direct_512b_mix_rs_rw_single_lio.py | 基础IO-复杂场景-数据管理并发-回迁开关和类型-直连-512B-混合介质接口物理盘-全盘随机顺序混合读写 | ROC_IOC (#19) | /测试性要求/基础IO测试需求/数据通路/Raid5/Raid50/复杂场景(#1686) | 无需求 (#0) | 系统测试-压力 | 数据通路与管理通路并发 | Raid5在IO过程中在线修改回迁开关及类型，读写任务正常结束，数据一致性校验通过 | RAID | 物理环境_1 | 无 | 1.直连背板-硬盘粒度为512B的SATA-SSD(1块)+SATA-HDD(1块)+SAS-SSD(1块)+SAS-HDD(1块)+NVME-SSD(1块) 2.Raid5:strip=64k,size=5GB 3.全盘随机顺序混合读写 | 1.设置passthrough=on 2.查找直连背板-硬盘粒度为512B:SATA-SSD(1块)+SATA-HDD(1块)+SAS-SSD(1块)+SAS-HDD(1块)+NVME-SSD(1块) 3.构建符合条件的虚拟盘：组建Raid5，参数设置：strip=64k,size=5GB 4.查看虚拟盘状态是否为Optimal 5.测试工具的对于虚拟盘的IO配置：数据量设置为测试盘全盘容量，数据随机比例为0，读写比例为0，数据块大小设为(1M)测试并发随机写 6.测试工具开始进行IO业务 7.IO过程中多次修改回迁开关及类型：setmoveback=on¦offtype=ctrl¦smartssd¦smarthdd¦all 8.等待测试工具IO结束，查看IO是否成功，进行数据一致性校验 9.清理环境，删除虚拟盘，将passthrough开关、moveback开关恢复到默认状态 | 1.设置passthrough成功 2.物理盘满足条件 3.组建虚拟盘成功 4.虚拟盘状态符合预期，为Optimal状态 5.NA 6.IO下发成功 7.成功开关和关闭开关 8.测试工具正常结束，IO成功，进行数据一致性校验成功 9.恢复测试环境到初始状态 | A1 | N | N | SYPN |  | dupp |  | 否 |  | 否
ps3_v1.1.0_basic_io_f-14-44-004-001 | system_test/basic_io/raid_card/raid5/basicio_function/raid5/complex_scene/data_manager_concurrent/controller_switch_change/patrolread/basic_io_f_14_44_004_001_sas_direct_512b_mix_r_rw_sio.py | 基础IO-复杂场景-数据管理并发-回迁开关和类型-直连-512B-混合介质接口物理盘-小IO随机混合读写 | ROC_IOC (#19) | /测试性要求/基础IO测试需求/数据通路/Raid5/Raid50/复杂场景(#1686) | 无需求 (#0) | 系统测试-压力 | 数据通路与管理通路并发 | Raid5在IO过程中在线修改巡读模式，读写任务正常结束，数据一致性校验通过 | RAID | 物理环境_1 | 无 | 1.直连背板-硬盘粒度为512B的SATA-SSD(1块)+SATA-HDD(1块)+SAS-SSD(1块)+SAS-HDD(1块)+NVME-SSD(1块) 2.Raid5:strip=128k 3.小IO随机混合读写 | 1.设置passthrough=off 2.查找直连背板-硬盘粒度为512B:SATA-SSD(1块)+SATA-HDD(1块)+SAS-SSD(1块)+SAS-HDD(1块)+NVME-SSD(1块) 3.构建符合条件的虚拟盘：组建Raid5，参数设置：strip=128k 4.查看虚拟盘状态是否为Optimal 5.测试工具的对于虚拟盘的IO配置：测试时间为5min，数据随机比例为100，读写比例为50，线程数为1，队列深度为1，数据块大小设为(14K,118K,186K,396K)测试并发随机混合读写 6.测试工具开始进行IO业务 7.IO过程中多次切换巡读模式：setpatrolread[mode=<auto¦manual¦disabled>]¦[startime=<yyy-mm-dd,hh>] ¦[includessds=<ton¦onlymixed¦off>]¦[uncfgareas=on¦off]¦[excludevd=x-y,z¦none]¦[delay=<value>] 8.等待测试工具IO结束，查看IO是否成功，进行数据一致性校验 9.清理环境，删除虚拟盘，将passthrough开关、巡读开关恢复到默认状态 | 1.设置passthrough成功 2.物理盘满足条件 3.组建虚拟盘成功 4.虚拟盘状态符合预期，为Optimal状态 5.NA 6.IO下发成功 7.成功开关和关闭开关 8.测试工具正常结束，IO成功，进行数据一致性校验成功 9.恢复测试环境到初始状态 | A1 | N | N | SYPN |  | dupp |  | 否 |  | 否
ps3_v1.1.0_basic_io_f-14-44-004-002 | system_test/basic_io/raid_card/raid5/basicio_function/raid5/complex_scene/data_manager_concurrent/controller_switch_change/patrolread/basic_io_f_14_44_004_002_sas_direct_512b_mix_s_rw_lio.py | 基础IO-复杂场景-数据管理并发-回迁开关和类型-直连-512B-混合介质接口物理盘-大IO顺序混合读写 | ROC_IOC (#19) | /测试性要求/基础IO测试需求/数据通路/Raid5/Raid50/复杂场景(#1686) | 无需求 (#0) | 系统测试-压力 | 数据通路与管理通路并发 | Raid5在IO过程中在线修改巡读模式，读写任务正常结束，数据一致性校验通过 | RAID | 物理环境_1 | 无 | 1.直连背板-硬盘粒度为512B的SATA-SSD(1块)+SATA-HDD(1块)+SAS-SSD(1块)+SAS-HDD(1块)+NVME-SSD(1块) 2.Raid5:strip=256k 3.大IO顺序混合读写 | 1.设置passthrough=off 2.查找直连背板-硬盘粒度为512B:SATA-SSD(1块)+SATA-HDD(1块)+SAS-SSD(1块)+SAS-HDD(1块)+NVME-SSD(1块) 3.构建符合条件的虚拟盘：组建Raid5，参数设置：strip=256k 4.查看虚拟盘状态是否为Optimal 5.测试工具的对于虚拟盘的IO配置：测试时间为5min，数据随机比例为0，读写比例为50，线程数为1，队列深度为1，数据块大小设为(910K,2M,14M,22M)测试并发顺序读 6.测试工具开始进行IO业务 7.IO过程中多次切换巡读模式：setpatrolread[mode=<auto¦manual¦disabled>]¦[startime=<yyy-mm-dd,hh>] ¦[includessds=<ton¦onlymixed¦off>]¦[uncfgareas=on¦off]¦[excludevd=x-y,z¦none]¦[delay=<value>] 8.等待测试工具IO结束，查看IO是否成功，进行数据一致性校验 9.清理环境，删除虚拟盘，将passthrough开关、巡读开关恢复到默认状态 | 1.设置passthrough成功 2.物理盘满足条件 3.组建虚拟盘成功 4.虚拟盘状态符合预期，为Optimal状态 5.NA 6.IO下发成功 7.成功开关和关闭开关 8.测试工具正常结束，IO成功，进行数据一致性校验成功 9.恢复测试环境到初始状态 | A1 | N | N | SYPN |  | dupp |  | 否 |  | 否
ps3_v1.1.0_basic_io_f-14-44-004-003 | system_test/basic_io/raid_card/raid5/basicio_function/raid5/complex_scene/data_manager_concurrent/controller_switch_change/patrolread/basic_io_f_14_44_004_003_sas_direct_512b_mix_rs_rw_mio.py | 基础IO-复杂场景-数据管理并发-回迁开关和类型-直连-512B-混合介质接口物理盘-大小IO随机顺序混合读写 | ROC_IOC (#19) | /测试性要求/基础IO测试需求/数据通路/Raid5/Raid50/复杂场景(#1686) | 无需求 (#0) | 系统测试-压力 | 数据通路与管理通路并发 | Raid5在IO过程中在线修改巡读模式，读写任务正常结束，数据一致性校验通过 | RAID | 物理环境_1 | 无 | 1.直连背板-硬盘粒度为512B的SATA-SSD(1块)+SATA-HDD(1块)+SAS-SSD(1块)+SAS-HDD(1块)+NVME-SSD(1块) 2.Raid5:strip=128k 3.大小IO随机顺序混合读写 | 1.设置passthrough=off 2.查找直连背板-硬盘粒度为512B:SATA-SSD(1块)+SATA-HDD(1块)+SAS-SSD(1块)+SAS-HDD(1块)+NVME-SSD(1块) 3.构建符合条件的虚拟盘：组建Raid5，参数设置：strip=128k 4.查看虚拟盘状态是否为Optimal 5.测试工具的对于虚拟盘的IO配置：测试时间为5min，数据随机比例为50，读写比例为50，线程数为1，队列深度为1，数据块大小设为(204K,436K,1792K,10M)测试并发随机写 6.测试工具开始进行IO业务 7.IO过程中多次切换巡读模式：setpatrolread[mode=<auto¦manual¦disabled>]¦[startime=<yyy-mm-dd,hh>] ¦[includessds=<ton¦onlymixed¦off>]¦[uncfgareas=on¦off]¦[excludevd=x-y,z¦none]¦[delay=<value>] 8.等待测试工具IO结束，查看IO是否成功，进行数据一致性校验 9.清理环境，删除虚拟盘，将passthrough开关、巡读开关恢复到默认状态 | 1.设置passthrough成功 2.物理盘满足条件 3.组建虚拟盘成功 4.虚拟盘状态符合预期，为Optimal状态 5.NA 6.IO下发成功 7.成功开关和关闭开关 8.测试工具正常结束，IO成功，进行数据一致性校验成功 9.恢复测试环境到初始状态 | A1 | N | N | SYPN |  | dupp |  | 否 |  | 否
ps3_v1.1.0_basic_io_f-14-44-004-004 | system_test/basic_io/raid_card/raid5/basicio_function/raid5/complex_scene/data_manager_concurrent/controller_switch_change/patrolread/basic_io_f_14_44_004_004_sas_direct_512b_mix_s_rw_single_sio.py | 基础IO-复杂场景-数据管理并发-回迁开关和类型-直连-512B-混合介质接口物理盘-单一小IO顺序混合读写 | ROC_IOC (#19) | /测试性要求/基础IO测试需求/数据通路/Raid5/Raid50/复杂场景(#1686) | 无需求 (#0) | 系统测试-压力 | 数据通路与管理通路并发 | Raid5在IO过程中在线修改巡读模式，读写任务正常结束，数据一致性校验通过 | RAID | 物理环境_1 | 无 | 1.直连背板-硬盘粒度为512B的SATA-SSD(1块)+SATA-HDD(1块)+SAS-SSD(1块)+SAS-HDD(1块)+NVME-SSD(1块) 2.Raid5:strip=256k 3.单一小IO顺序混合读写 | 1.设置passthrough=off 2.查找直连背板-硬盘粒度为512B:SATA-SSD(1块)+SATA-HDD(1块)+SAS-SSD(1块)+SAS-HDD(1块)+NVME-SSD(1块) 3.构建符合条件的虚拟盘：组建Raid5，参数设置：strip=256k 4.查看虚拟盘状态是否为Optimal 5.测试工具的对于虚拟盘的IO配置：数据量为(30M)，数据随机比例为0，读写比例为50，数据块大小设为(30K),设置IOPS限速交替，测试并发随机写 6.测试工具开始进行IO业务 7.IO过程中多次切换巡读模式：setpatrolread[mode=<auto¦manual¦disabled>]¦[startime=<yyy-mm-dd,hh>] ¦[includessds=<ton¦onlymixed¦off>]¦[uncfgareas=on¦off]¦[excludevd=x-y,z¦none]¦[delay=<value>] 8.等待测试工具IO结束，查看IO是否成功，进行数据一致性校验 9.清理环境，删除虚拟盘，将passthrough开关、巡读开关恢复到默认状态 | 1.设置passthrough成功 2.物理盘满足条件 3.组建虚拟盘成功 4.虚拟盘状态符合预期，为Optimal状态 5.NA 6.IO下发成功 7.成功开关和关闭开关 8.测试工具正常结束，IO成功，进行数据一致性校验成功 9.恢复测试环境到初始状态 | A1 | N | N | SYPN |  | dupp |  | 否 |  | 否
ps3_v1.1.0_basic_io_f-14-44-004-005 | system_test/basic_io/raid_card/raid5/basicio_function/raid5/complex_scene/data_manager_concurrent/controller_switch_change/patrolread/basic_io_f_14_44_004_005_sas_direct_512b_mix_rs_rw_single_lio.py | 基础IO-复杂场景-数据管理并发-回迁开关和类型-直连-512B-混合介质接口物理盘-全盘随机顺序混合读写 | ROC_IOC (#19) | /测试性要求/基础IO测试需求/数据通路/Raid5/Raid50/复杂场景(#1686) | 无需求 (#0) | 系统测试-压力 | 数据通路与管理通路并发 | Raid5在IO过程中在线修改巡读模式，读写任务正常结束，数据一致性校验通过 | RAID | 物理环境_1 | 无 | 1.直连背板-硬盘粒度为512B的SATA-SSD(1块)+SATA-HDD(1块)+SAS-SSD(1块)+SAS-HDD(1块)+NVME-SSD(1块) 2.Raid5:strip=256k,size=5GB 3.全盘随机顺序混合读写 | 1.设置passthrough=off 2.查找直连背板-硬盘粒度为512B:SATA-SSD(1块)+SATA-HDD(1块)+SAS-SSD(1块)+SAS-HDD(1块)+NVME-SSD(1块) 3.构建符合条件的虚拟盘：组建Raid5，参数设置：strip=256k,size=5GB 4.查看虚拟盘状态是否为Optimal 5.测试工具的对于虚拟盘的IO配置：数据量设置为测试盘全盘容量，数据随机比例为0，读写比例为0，数据块大小设为(1M)测试并发随机写 6.测试工具开始进行IO业务 7.IO过程中多次切换巡读模式：setpatrolread[mode=<auto¦manual¦disabled>]¦[startime=<yyy-mm-dd,hh>] ¦[includessds=<ton¦onlymixed¦off>]¦[uncfgareas=on¦off]¦[excludevd=x-y,z¦none]¦[delay=<value>] 8.等待测试工具IO结束，查看IO是否成功，进行数据一致性校验 9.清理环境，删除虚拟盘，将passthrough开关、巡读开关恢复到默认状态 | 1.设置passthrough成功 2.物理盘满足条件 3.组建虚拟盘成功 4.虚拟盘状态符合预期，为Optimal状态 5.NA 6.IO下发成功 7.成功开关和关闭开关 8.测试工具正常结束，IO成功，进行数据一致性校验成功 9.恢复测试环境到初始状态 | A1 | N | N | SYPN |  | dupp |  | 否 |  | 否
ps3_v1.1.0_basic_io_f-14-44-005-001 | system_test/basic_io/raid_card/raid5/basicio_function/raid5/complex_scene/data_manager_concurrent/controller_switch_change/eghs/basic_io_f_14_44_005_001_sas_direct_512b_mix_r_rw_sio.py | 基础IO-复杂场景-数据管理并发-热备开关和类型-直连-512B-混合介质接口物理盘-小IO随机混合读写 | ROC_IOC (#19) | /测试性要求/基础IO测试需求/数据通路/Raid5/Raid50/复杂场景(#1686) | 无需求 (#0) | 系统测试-压力 | 数据通路与管理通路并发 | Raid5在IO过程中在线切换热备开关和类型，读写任务正常结束，数据一致性校验通过 | RAID | 物理环境_1 | 无 | 1.直连背板-硬盘粒度为512B的SATA-SSD(1块)+SATA-HDD(1块)+SAS-SSD(1块)+SAS-HDD(1块)+NVME-SSD(1块) 2.Raid5:strip=256k 3.小IO随机混合读写 | 1.设置passthrough=on 2.查找直连背板-硬盘粒度为512B:SATA-SSD(1块)+SATA-HDD(1块)+SAS-SSD(1块)+SAS-HDD(1块)+NVME-SSD(1块) 3.构建符合条件的虚拟盘：组建Raid5，参数设置：strip=256k 4.查看虚拟盘状态是否为Optimal 5.测试工具的对于虚拟盘的IO配置：测试时间为5min，数据随机比例为100，读写比例为50，线程数为1，队列深度为1，数据块大小设为(7K,57K,140K,438K)测试并发随机混合读写 6.测试工具开始进行IO业务 7.IO过程中多次切换热备开关：seteghs[state=<on¦off>][eug=<on¦off>][smarter=<on¦off>] 8.等待测试工具IO结束，查看IO是否成功，进行数据一致性校验 9.清理环境，删除虚拟盘，将passthrough开关、热备开关恢复到默认状态 | 1.设置passthrough成功 2.物理盘满足条件 3.组建虚拟盘成功 4.虚拟盘状态符合预期，为Optimal状态 5.NA 6.IO下发成功 7.成功开关和关闭开关 8.测试工具正常结束，IO成功，进行数据一致性校验成功 9.恢复测试环境到初始状态 | A1 | N | N | SYPN |  | dupp |  | 否 |  | 否
ps3_v1.1.0_basic_io_f-14-44-005-002 | system_test/basic_io/raid_card/raid5/basicio_function/raid5/complex_scene/data_manager_concurrent/controller_switch_change/eghs/basic_io_f_14_44_005_002_sas_direct_512b_mix_s_rw_lio.py | 基础IO-复杂场景-数据管理并发-热备开关和类型-直连-512B-混合介质接口物理盘-大IO顺序混合读写 | ROC_IOC (#19) | /测试性要求/基础IO测试需求/数据通路/Raid5/Raid50/复杂场景(#1686) | 无需求 (#0) | 系统测试-压力 | 数据通路与管理通路并发 | Raid5在IO过程中在线切换热备开关和类型，读写任务正常结束，数据一致性校验通过 | RAID | 物理环境_1 | 无 | 1.直连背板-硬盘粒度为512B的SATA-SSD(1块)+SATA-HDD(1块)+SAS-SSD(1块)+SAS-HDD(1块)+NVME-SSD(1块) 2.Raid5:strip=64k 3.大IO顺序混合读写 | 1.设置passthrough=off 2.查找直连背板-硬盘粒度为512B:SATA-SSD(1块)+SATA-HDD(1块)+SAS-SSD(1块)+SAS-HDD(1块)+NVME-SSD(1块) 3.构建符合条件的虚拟盘：组建Raid5，参数设置：strip=64k 4.查看虚拟盘状态是否为Optimal 5.测试工具的对于虚拟盘的IO配置：测试时间为5min，数据随机比例为0，读写比例为50，线程数为1，队列深度为1，数据块大小设为(570K,2M,10M,31M)测试并发顺序读 6.测试工具开始进行IO业务 7.IO过程中多次切换热备开关：seteghs[state=<on¦off>][eug=<on¦off>][smarter=<on¦off>] 8.等待测试工具IO结束，查看IO是否成功，进行数据一致性校验 9.清理环境，删除虚拟盘，将passthrough开关、热备开关恢复到默认状态 | 1.设置passthrough成功 2.物理盘满足条件 3.组建虚拟盘成功 4.虚拟盘状态符合预期，为Optimal状态 5.NA 6.IO下发成功 7.成功开关和关闭开关 8.测试工具正常结束，IO成功，进行数据一致性校验成功 9.恢复测试环境到初始状态 | A1 | N | N | SYPN |  | dupp |  | 否 |  | 否
ps3_v1.1.0_basic_io_f-14-44-005-003 | system_test/basic_io/raid_card/raid5/basicio_function/raid5/complex_scene/data_manager_concurrent/controller_switch_change/eghs/basic_io_f_14_44_005_003_sas_direct_512b_mix_rs_rw_mio.py | 基础IO-复杂场景-数据管理并发-热备开关和类型-直连-512B-混合介质接口物理盘-大小IO随机顺序混合读写 | ROC_IOC (#19) | /测试性要求/基础IO测试需求/数据通路/Raid5/Raid50/复杂场景(#1686) | 无需求 (#0) | 系统测试-压力 | 数据通路与管理通路并发 | Raid5在IO过程中在线切换热备开关和类型，读写任务正常结束，数据一致性校验通过 | RAID | 物理环境_1 | 无 | 1.直连背板-硬盘粒度为512B的SATA-SSD(1块)+SATA-HDD(1块)+SAS-SSD(1块)+SAS-HDD(1块)+NVME-SSD(1块) 2.Raid5:strip=512k 3.大小IO随机顺序混合读写 | 1.设置passthrough=on 2.查找直连背板-硬盘粒度为512B:SATA-SSD(1块)+SATA-HDD(1块)+SAS-SSD(1块)+SAS-HDD(1块)+NVME-SSD(1块) 3.构建符合条件的虚拟盘：组建Raid5，参数设置：strip=512k 4.查看虚拟盘状态是否为Optimal 5.测试工具的对于虚拟盘的IO配置：测试时间为5min，数据随机比例为50，读写比例为50，线程数为1，队列深度为1，数据块大小设为(239K,299K,1792K,8M)测试并发随机写 6.测试工具开始进行IO业务 7.IO过程中多次切换热备开关：seteghs[state=<on¦off>][eug=<on¦off>][smarter=<on¦off>] 8.等待测试工具IO结束，查看IO是否成功，进行数据一致性校验 9.清理环境，删除虚拟盘，将passthrough开关、热备开关恢复到默认状态 | 1.设置passthrough成功 2.物理盘满足条件 3.组建虚拟盘成功 4.虚拟盘状态符合预期，为Optimal状态 5.NA 6.IO下发成功 7.成功开关和关闭开关 8.测试工具正常结束，IO成功，进行数据一致性校验成功 9.恢复测试环境到初始状态 | A1 | N | N | SYPN |  | dupp |  | 否 |  | 否
ps3_v1.1.0_basic_io_f-14-44-005-004 | system_test/basic_io/raid_card/raid5/basicio_function/raid5/complex_scene/data_manager_concurrent/controller_switch_change/eghs/basic_io_f_14_44_005_004_sas_direct_512b_mix_s_rw_single_sio.py | 基础IO-复杂场景-数据管理并发-热备开关和类型-直连-512B-混合介质接口物理盘-单一小IO顺序混合读写 | ROC_IOC (#19) | /测试性要求/基础IO测试需求/数据通路/Raid5/Raid50/复杂场景(#1686) | 无需求 (#0) | 系统测试-压力 | 数据通路与管理通路并发 | Raid5在IO过程中在线切换热备开关和类型，读写任务正常结束，数据一致性校验通过 | RAID | 物理环境_1 | 无 | 1.直连背板-硬盘粒度为512B的SATA-SSD(1块)+SATA-HDD(1块)+SAS-SSD(1块)+SAS-HDD(1块)+NVME-SSD(1块) 2.Raid5:strip=64k 3.单一小IO顺序混合读写 | 1.设置passthrough=off 2.查找直连背板-硬盘粒度为512B:SATA-SSD(1块)+SATA-HDD(1块)+SAS-SSD(1块)+SAS-HDD(1块)+NVME-SSD(1块) 3.构建符合条件的虚拟盘：组建Raid5，参数设置：strip=64k 4.查看虚拟盘状态是否为Optimal 5.测试工具的对于虚拟盘的IO配置：数据量为(40M)，数据随机比例为0，读写比例为50，数据块大小设为(40K),设置IOPS限速交替，测试并发随机写 6.测试工具开始进行IO业务 7.IO过程中多次切换热备开关：seteghs[state=<on¦off>][eug=<on¦off>][smarter=<on¦off>] 8.等待测试工具IO结束，查看IO是否成功，进行数据一致性校验 9.清理环境，删除虚拟盘，将passthrough开关、热备开关恢复到默认状态 | 1.设置passthrough成功 2.物理盘满足条件 3.组建虚拟盘成功 4.虚拟盘状态符合预期，为Optimal状态 5.NA 6.IO下发成功 7.成功开关和关闭开关 8.测试工具正常结束，IO成功，进行数据一致性校验成功 9.恢复测试环境到初始状态 | A1 | N | N | SYPN |  | dupp |  | 否 |  | 否
ps3_v1.1.0_basic_io_f-14-44-005-005 | system_test/basic_io/raid_card/raid5/basicio_function/raid5/complex_scene/data_manager_concurrent/controller_switch_change/eghs/basic_io_f_14_44_005_005_sas_direct_512b_mix_rs_rw_single_lio.py | 基础IO-复杂场景-数据管理并发-热备开关和类型-直连-512B-混合介质接口物理盘-全盘随机顺序混合读写 | ROC_IOC (#19) | /测试性要求/基础IO测试需求/数据通路/Raid5/Raid50/复杂场景(#1686) | 无需求 (#0) | 系统测试-压力 | 数据通路与管理通路并发 | Raid5在IO过程中在线切换热备开关和类型，读写任务正常结束，数据一致性校验通过 | RAID | 物理环境_1 | 无 | 1.直连背板-硬盘粒度为512B的SATA-SSD(1块)+SATA-HDD(1块)+SAS-SSD(1块)+SAS-HDD(1块)+NVME-SSD(1块) 2.Raid5:strip=128k,size=5GB 3.全盘随机顺序混合读写 | 1.设置passthrough=off 2.查找直连背板-硬盘粒度为512B:SATA-SSD(1块)+SATA-HDD(1块)+SAS-SSD(1块)+SAS-HDD(1块)+NVME-SSD(1块) 3.构建符合条件的虚拟盘：组建Raid5，参数设置：strip=128k,size=5GB 4.查看虚拟盘状态是否为Optimal 5.测试工具的对于虚拟盘的IO配置：数据量设置为测试盘全盘容量，数据随机比例为0，读写比例为0，数据块大小设为(1M)测试并发随机写 6.测试工具开始进行IO业务 7.IO过程中多次切换热备开关：seteghs[state=<on¦off>][eug=<on¦off>][smarter=<on¦off>] 8.等待测试工具IO结束，查看IO是否成功，进行数据一致性校验 9.清理环境，删除虚拟盘，将passthrough开关、热备开关恢复到默认状态 | 1.设置passthrough成功 2.物理盘满足条件 3.组建虚拟盘成功 4.虚拟盘状态符合预期，为Optimal状态 5.NA 6.IO下发成功 7.成功开关和关闭开关 8.测试工具正常结束，IO成功，进行数据一致性校验成功 9.恢复测试环境到初始状态 | A1 | N | N | SYPN |  | dupp |  | 否 |  | 否
ps3_v1.1.0_basic_io_f-14-44-006-001 | system_test/basic_io/raid_card/raid5/basicio_function/raid5/complex_scene/data_manager_concurrent/controller_switch_change/jbod/basic_io_f_14_44_006_001_sas_direct_512b_mix_r_rw_sio.py | 基础IO-复杂场景-数据管理并发-JBOD开关-直连-512B-混合介质接口物理盘-小IO随机混合读写 | ROC_IOC (#19) | /测试性要求/基础IO测试需求/数据通路/Raid5/Raid50/复杂场景(#1686) | 无需求 (#0) | 系统测试-压力 | 数据通路与管理通路并发 | Raid5在IO过程中在线切换JBOD开关，读写任务正常结束，数据一致性校验通过 | RAID | 物理环境_1 | 无 | 1.直连背板-硬盘粒度为512B的SATA-SSD(1块)+SATA-HDD(1块)+SAS-SSD(1块)+SAS-HDD(1块)+NVME-SSD(1块) 2.Raid5:strip=512k 3.小IO随机混合读写 | 1.设置passthrough=on 2.查找直连背板-硬盘粒度为512B:SATA-SSD(1块)+SATA-HDD(1块)+SAS-SSD(1块)+SAS-HDD(1块)+NVME-SSD(1块) 3.构建符合条件的虚拟盘：组建Raid5，参数设置：strip=512k 4.查看虚拟盘状态是否为Optimal 5.测试工具的对于虚拟盘的IO配置：测试时间为5min，数据随机比例为100，读写比例为50，线程数为1，队列深度为1，数据块大小设为(10K,19K,215K,325K)测试并发随机混合读写 6.测试工具开始进行IO业务 7.IO过程中多次切换jbod开关：setjbod=on¦off[force] 8.等待测试工具IO结束，查看IO是否成功，进行数据一致性校验 9.清理环境，删除虚拟盘，将passthrough开关、JBOD开关恢复到默认状态 | 1.设置passthrough成功 2.物理盘满足条件 3.组建虚拟盘成功 4.虚拟盘状态符合预期，为Optimal状态 5.NA 6.IO下发成功 7.成功开关和关闭开关 8.测试工具正常结束，IO成功，进行数据一致性校验成功 9.恢复测试环境到初始状态 | A1 | N | N | SYPN |  | dupp |  | 否 |  | 否
ps3_v1.1.0_basic_io_f-14-44-006-002 | system_test/basic_io/raid_card/raid5/basicio_function/raid5/complex_scene/data_manager_concurrent/controller_switch_change/jbod/basic_io_f_14_44_006_002_sas_direct_512b_mix_s_rw_lio.py | 基础IO-复杂场景-数据管理并发-JBOD开关-直连-512B-混合介质接口物理盘-大IO顺序混合读写 | ROC_IOC (#19) | /测试性要求/基础IO测试需求/数据通路/Raid5/Raid50/复杂场景(#1686) | 无需求 (#0) | 系统测试-压力 | 数据通路与管理通路并发 | Raid5在IO过程中在线切换JBOD开关，读写任务正常结束，数据一致性校验通过 | RAID | 物理环境_1 | 无 | 1.直连背板-硬盘粒度为512B的SATA-SSD(1块)+SATA-HDD(1块)+SAS-SSD(1块)+SAS-HDD(1块)+NVME-SSD(1块) 2.Raid5:strip=128k 3.大IO顺序混合读写 | 1.设置passthrough=on 2.查找直连背板-硬盘粒度为512B:SATA-SSD(1块)+SATA-HDD(1块)+SAS-SSD(1块)+SAS-HDD(1块)+NVME-SSD(1块) 3.构建符合条件的虚拟盘：组建Raid5，参数设置：strip=128k 4.查看虚拟盘状态是否为Optimal 5.测试工具的对于虚拟盘的IO配置：测试时间为5min，数据随机比例为0，读写比例为50，线程数为1，队列深度为1，数据块大小设为(678K,1M,8M,24M)测试并发顺序读 6.测试工具开始进行IO业务 7.IO过程中多次切换jbod开关：setjbod=on¦off[force] 8.等待测试工具IO结束，查看IO是否成功，进行数据一致性校验 9.清理环境，删除虚拟盘，将passthrough开关、JBOD开关恢复到默认状态 | 1.设置passthrough成功 2.物理盘满足条件 3.组建虚拟盘成功 4.虚拟盘状态符合预期，为Optimal状态 5.NA 6.IO下发成功 7.成功开关和关闭开关 8.测试工具正常结束，IO成功，进行数据一致性校验成功 9.恢复测试环境到初始状态 | A1 | N | N | SYPN |  | dupp |  | 否 |  | 否
ps3_v1.1.0_basic_io_f-14-44-006-003 | system_test/basic_io/raid_card/raid5/basicio_function/raid5/complex_scene/data_manager_concurrent/controller_switch_change/jbod/basic_io_f_14_44_006_003_sas_direct_512b_mix_rs_rw_mio.py | 基础IO-复杂场景-数据管理并发-JBOD开关-直连-512B-混合介质接口物理盘-大小IO随机顺序混合读写 | ROC_IOC (#19) | /测试性要求/基础IO测试需求/数据通路/Raid5/Raid50/复杂场景(#1686) | 无需求 (#0) | 系统测试-压力 | 数据通路与管理通路并发 | Raid5在IO过程中在线切换JBOD开关，读写任务正常结束，数据一致性校验通过 | RAID | 物理环境_1 | 无 | 1.直连背板-硬盘粒度为512B的SATA-SSD(1块)+SATA-HDD(1块)+SAS-SSD(1块)+SAS-HDD(1块)+NVME-SSD(1块) 2.Raid5:strip=256k 3.大小IO随机顺序混合读写 | 1.设置passthrough=on 2.查找直连背板-硬盘粒度为512B:SATA-SSD(1块)+SATA-HDD(1块)+SAS-SSD(1块)+SAS-HDD(1块)+NVME-SSD(1块) 3.构建符合条件的虚拟盘：组建Raid5，参数设置：strip=256k 4.查看虚拟盘状态是否为Optimal 5.测试工具的对于虚拟盘的IO配置：测试时间为5min，数据随机比例为50，读写比例为50，线程数为1，队列深度为1，数据块大小设为(73K,419K,768K,9M)测试并发随机写 6.测试工具开始进行IO业务 7.IO过程中多次切换jbod开关：setjbod=on¦off[force] 8.等待测试工具IO结束，查看IO是否成功，进行数据一致性校验 9.清理环境，删除虚拟盘，将passthrough开关、JBOD开关恢复到默认状态 | 1.设置passthrough成功 2.物理盘满足条件 3.组建虚拟盘成功 4.虚拟盘状态符合预期，为Optimal状态 5.NA 6.IO下发成功 7.成功开关和关闭开关 8.测试工具正常结束，IO成功，进行数据一致性校验成功 9.恢复测试环境到初始状态 | A1 | N | N | SYPN |  | dupp |  | 否 |  | 否
ps3_v1.1.0_basic_io_f-14-44-006-004 | system_test/basic_io/raid_card/raid5/basicio_function/raid5/complex_scene/data_manager_concurrent/controller_switch_change/jbod/basic_io_f_14_44_006_004_sas_direct_512b_mix_s_rw_single_sio.py | 基础IO-复杂场景-数据管理并发-JBOD开关-直连-512B-混合介质接口物理盘-单一小IO顺序混合读写 | ROC_IOC (#19) | /测试性要求/基础IO测试需求/数据通路/Raid5/Raid50/复杂场景(#1686) | 无需求 (#0) | 系统测试-压力 | 数据通路与管理通路并发 | Raid5在IO过程中在线切换JBOD开关，读写任务正常结束，数据一致性校验通过 | RAID | 物理环境_1 | 无 | 1.直连背板-硬盘粒度为512B的SATA-SSD(1块)+SATA-HDD(1块)+SAS-SSD(1块)+SAS-HDD(1块)+NVME-SSD(1块) 2.Raid5:strip=256k 3.单一小IO顺序混合读写 | 1.设置passthrough=off 2.查找直连背板-硬盘粒度为512B:SATA-SSD(1块)+SATA-HDD(1块)+SAS-SSD(1块)+SAS-HDD(1块)+NVME-SSD(1块) 3.构建符合条件的虚拟盘：组建Raid5，参数设置：strip=256k 4.查看虚拟盘状态是否为Optimal 5.测试工具的对于虚拟盘的IO配置：数据量为(60M)，数据随机比例为0，读写比例为50，数据块大小设为(60K),设置IOPS限速交替，测试并发随机写 6.测试工具开始进行IO业务 7.IO过程中多次切换jbod开关：setjbod=on¦off[force] 8.等待测试工具IO结束，查看IO是否成功，进行数据一致性校验 9.清理环境，删除虚拟盘，将passthrough开关、JBOD开关恢复到默认状态 | 1.设置passthrough成功 2.物理盘满足条件 3.组建虚拟盘成功 4.虚拟盘状态符合预期，为Optimal状态 5.NA 6.IO下发成功 7.成功开关和关闭开关 8.测试工具正常结束，IO成功，进行数据一致性校验成功 9.恢复测试环境到初始状态 | A1 | N | N | SYPN |  | dupp |  | 否 |  | 否
ps3_v1.1.0_basic_io_f-14-44-006-005 | system_test/basic_io/raid_card/raid5/basicio_function/raid5/complex_scene/data_manager_concurrent/controller_switch_change/jbod/basic_io_f_14_44_006_005_sas_direct_512b_mix_rs_rw_single_lio.py | 基础IO-复杂场景-数据管理并发-JBOD开关-直连-512B-混合介质接口物理盘-全盘随机顺序混合读写 | ROC_IOC (#19) | /测试性要求/基础IO测试需求/数据通路/Raid5/Raid50/复杂场景(#1686) | 无需求 (#0) | 系统测试-压力 | 数据通路与管理通路并发 | Raid5在IO过程中在线切换JBOD开关，读写任务正常结束，数据一致性校验通过 | RAID | 物理环境_1 | 无 | 1.直连背板-硬盘粒度为512B的SATA-SSD(1块)+SATA-HDD(1块)+SAS-SSD(1块)+SAS-HDD(1块)+NVME-SSD(1块) 2.Raid5:strip=128k,size=5GB 3.全盘随机顺序混合读写 | 1.设置passthrough=on 2.查找直连背板-硬盘粒度为512B:SATA-SSD(1块)+SATA-HDD(1块)+SAS-SSD(1块)+SAS-HDD(1块)+NVME-SSD(1块) 3.构建符合条件的虚拟盘：组建Raid5，参数设置：strip=128k,size=5GB 4.查看虚拟盘状态是否为Optimal 5.测试工具的对于虚拟盘的IO配置：数据量设置为测试盘全盘容量，数据随机比例为0，读写比例为0，数据块大小设为(1M)测试并发随机写 6.测试工具开始进行IO业务 7.IO过程中多次切换jbod开关：setjbod=on¦off[force] 8.等待测试工具IO结束，查看IO是否成功，进行数据一致性校验 9.清理环境，删除虚拟盘，将passthrough开关、JBOD开关恢复到默认状态 | 1.设置passthrough成功 2.物理盘满足条件 3.组建虚拟盘成功 4.虚拟盘状态符合预期，为Optimal状态 5.NA 6.IO下发成功 7.成功开关和关闭开关 8.测试工具正常结束，IO成功，进行数据一致性校验成功 9.恢复测试环境到初始状态 | A1 | N | N | SYPN |  | dupp |  | 否 |  | 否
ps3_v1.1.0_basic_io_f-14-44-007-001 | system_test/basic_io/raid_card/raid5/basicio_function/raid5/complex_scene/data_manager_concurrent/controller_switch_change/multi_switch/basic_io_f_14_44_007_001_sas_direct_512b_mix_r_rw_sio.py | 基础IO-复杂场景-数据管理并发-多种开关-直连-512B-混合介质接口物理盘-小IO随机混合读写 | ROC_IOC (#19) | /测试性要求/基础IO测试需求/数据通路/Raid5/Raid50/复杂场景(#1686) | 无需求 (#0) | 系统测试-压力 | 数据通路与管理通路并发 | Raid5在IO过程中在线同时切换寄存器配置项、foreignautoimport开关、回迁开关、巡读模式、热备开关、JBOD开关，读写任务正常结束，数据一致性校验通过 | RAID | 物理环境_1 | 无 | 1.直连背板-硬盘粒度为512B的SATA-SSD(1块)+SATA-HDD(1块)+SAS-SSD(1块)+SAS-HDD(1块)+NVME-SSD(1块) 2.Raid5:strip=256k 3.小IO随机混合读写 | 1.设置passthrough=on 2.查找直连背板-硬盘粒度为512B:SATA-SSD(1块)+SATA-HDD(1块)+SAS-SSD(1块)+SAS-HDD(1块)+NVME-SSD(1块) 3.构建符合条件的虚拟盘：组建Raid5，参数设置：strip=256k 4.查看虚拟盘状态是否为Optimal 5.测试工具的对于虚拟盘的IO配置：测试时间为5min，数据随机比例为100，读写比例为50，线程数为1，队列深度为1，数据块大小设为(6K,59K,136K,330K)测试并发随机混合读写 6.测试工具开始进行IO业务 7.IO过程中多次切换寄存器配置项、foreignautoimport开关、回迁开关、巡读模式、热备开关、JBOD开关 8.等待测试工具IO结束，查看IO是否成功，进行数据一致性校验 9.清理环境，删除虚拟盘，将passthrough开关、寄存器配置项、foreignautoimport开关、回迁开关、巡读模式、热备开关、JBOD开关恢复到默认状态 | 1.设置passthrough成功 2.物理盘满足条件 3.组建虚拟盘成功 4.虚拟盘状态符合预期，为Optimal状态 5.NA 6.IO下发成功 7.成功开关和关闭开关 8.测试工具正常结束，IO成功，进行数据一致性校验成功 9.恢复测试环境到初始状态 | A1 | N | N | SYPN |  | dupp |  | 否 |  | 否
ps3_v1.1.0_basic_io_f-14-44-007-002 | system_test/basic_io/raid_card/raid5/basicio_function/raid5/complex_scene/data_manager_concurrent/controller_switch_change/multi_switch/basic_io_f_14_44_007_002_sas_direct_512b_mix_s_rw_lio.py | 基础IO-复杂场景-数据管理并发-多种开关-直连-512B-混合介质接口物理盘-大IO顺序混合读写 | ROC_IOC (#19) | /测试性要求/基础IO测试需求/数据通路/Raid5/Raid50/复杂场景(#1686) | 无需求 (#0) | 系统测试-压力 | 数据通路与管理通路并发 | Raid5在IO过程中在线同时切换寄存器配置项、foreignautoimport开关、回迁开关、巡读模式、热备开关、JBOD开关，读写任务正常结束，数据一致性校验通过 | RAID | 物理环境_1 | 无 | 1.直连背板-硬盘粒度为512B的SATA-SSD(1块)+SATA-HDD(1块)+SAS-SSD(1块)+SAS-HDD(1块)+NVME-SSD(1块) 2.Raid5:strip=64k 3.大IO顺序混合读写 | 1.设置passthrough=off 2.查找直连背板-硬盘粒度为512B:SATA-SSD(1块)+SATA-HDD(1块)+SAS-SSD(1块)+SAS-HDD(1块)+NVME-SSD(1块) 3.构建符合条件的虚拟盘：组建Raid5，参数设置：strip=64k 4.查看虚拟盘状态是否为Optimal 5.测试工具的对于虚拟盘的IO配置：测试时间为5min，数据随机比例为0，读写比例为50，线程数为1，队列深度为1，数据块大小设为(896K,3M,8M,31M)测试并发顺序读 6.测试工具开始进行IO业务 7.IO过程中多次切换寄存器配置项、foreignautoimport开关、回迁开关、巡读模式、热备开关、JBOD开关 8.等待测试工具IO结束，查看IO是否成功，进行数据一致性校验 9.清理环境，删除虚拟盘，将passthrough开关、寄存器配置项、foreignautoimport开关、回迁开关、巡读模式、热备开关、JBOD开关恢复到默认状态 | 1.设置passthrough成功 2.物理盘满足条件 3.组建虚拟盘成功 4.虚拟盘状态符合预期，为Optimal状态 5.NA 6.IO下发成功 7.成功开关和关闭开关 8.测试工具正常结束，IO成功，进行数据一致性校验成功 9.恢复测试环境到初始状态 | A1 | N | N | SYPN |  | dupp |  | 否 |  | 否
ps3_v1.1.0_basic_io_f-14-44-007-003 | system_test/basic_io/raid_card/raid5/basicio_function/raid5/complex_scene/data_manager_concurrent/controller_switch_change/multi_switch/basic_io_f_14_44_007_003_sas_direct_512b_mix_rs_rw_mio.py | 基础IO-复杂场景-数据管理并发-多种开关-直连-512B-混合介质接口物理盘-大小IO随机顺序混合读写 | ROC_IOC (#19) | /测试性要求/基础IO测试需求/数据通路/Raid5/Raid50/复杂场景(#1686) | 无需求 (#0) | 系统测试-压力 | 数据通路与管理通路并发 | Raid5在IO过程中在线同时切换寄存器配置项、foreignautoimport开关、回迁开关、巡读模式、热备开关、JBOD开关，读写任务正常结束，数据一致性校验通过 | RAID | 物理环境_1 | 无 | 1.直连背板-硬盘粒度为512B的SATA-SSD(1块)+SATA-HDD(1块)+SAS-SSD(1块)+SAS-HDD(1块)+NVME-SSD(1块) 2.Raid5:strip=64k 3.大小IO随机顺序混合读写 | 1.设置passthrough=on 2.查找直连背板-硬盘粒度为512B:SATA-SSD(1块)+SATA-HDD(1块)+SAS-SSD(1块)+SAS-HDD(1块)+NVME-SSD(1块) 3.构建符合条件的虚拟盘：组建Raid5，参数设置：strip=64k 4.查看虚拟盘状态是否为Optimal 5.测试工具的对于虚拟盘的IO配置：测试时间为5min，数据随机比例为50，读写比例为50，线程数为1，队列深度为1，数据块大小设为(55K,361K,1792K,22M)测试并发随机写 6.测试工具开始进行IO业务 7.IO过程中多次切换寄存器配置项、foreignautoimport开关、回迁开关、巡读模式、热备开关、JBOD开关 8.等待测试工具IO结束，查看IO是否成功，进行数据一致性校验 9.清理环境，删除虚拟盘，将passthrough开关、寄存器配置项、foreignautoimport开关、回迁开关、巡读模式、热备开关、JBOD开关恢复到默认状态 | 1.设置passthrough成功 2.物理盘满足条件 3.组建虚拟盘成功 4.虚拟盘状态符合预期，为Optimal状态 5.NA 6.IO下发成功 7.成功开关和关闭开关 8.测试工具正常结束，IO成功，进行数据一致性校验成功 9.恢复测试环境到初始状态 | A1 | N | N | SYPN |  | dupp |  | 否 |  | 否
ps3_v1.1.0_basic_io_f-14-44-007-004 | system_test/basic_io/raid_card/raid5/basicio_function/raid5/complex_scene/data_manager_concurrent/controller_switch_change/multi_switch/basic_io_f_14_44_007_004_sas_direct_512b_mix_s_rw_single_sio.py | 基础IO-复杂场景-数据管理并发-多种开关-直连-512B-混合介质接口物理盘-单一小IO顺序混合读写 | ROC_IOC (#19) | /测试性要求/基础IO测试需求/数据通路/Raid5/Raid50/复杂场景(#1686) | 无需求 (#0) | 系统测试-压力 | 数据通路与管理通路并发 | Raid5在IO过程中在线同时切换寄存器配置项、foreignautoimport开关、回迁开关、巡读模式、热备开关、JBOD开关，读写任务正常结束，数据一致性校验通过 | RAID | 物理环境_1 | 无 | 1.直连背板-硬盘粒度为512B的SATA-SSD(1块)+SATA-HDD(1块)+SAS-SSD(1块)+SAS-HDD(1块)+NVME-SSD(1块) 2.Raid5:strip=512k 3.单一小IO顺序混合读写 | 1.设置passthrough=off 2.查找直连背板-硬盘粒度为512B:SATA-SSD(1块)+SATA-HDD(1块)+SAS-SSD(1块)+SAS-HDD(1块)+NVME-SSD(1块) 3.构建符合条件的虚拟盘：组建Raid5，参数设置：strip=512k 4.查看虚拟盘状态是否为Optimal 5.测试工具的对于虚拟盘的IO配置：数据量为(63M)，数据随机比例为0，读写比例为50，数据块大小设为(63K),设置IOPS限速交替，测试并发随机写 6.测试工具开始进行IO业务 7.IO过程中多次切换寄存器配置项、foreignautoimport开关、回迁开关、巡读模式、热备开关、JBOD开关 8.等待测试工具IO结束，查看IO是否成功，进行数据一致性校验 9.清理环境，删除虚拟盘，将passthrough开关、寄存器配置项、foreignautoimport开关、回迁开关、巡读模式、热备开关、JBOD开关恢复到默认状态 | 1.设置passthrough成功 2.物理盘满足条件 3.组建虚拟盘成功 4.虚拟盘状态符合预期，为Optimal状态 5.NA 6.IO下发成功 7.成功开关和关闭开关 8.测试工具正常结束，IO成功，进行数据一致性校验成功 9.恢复测试环境到初始状态 | A1 | N | N | SYPN |  | dupp |  | 否 |  | 否
ps3_v1.1.0_basic_io_f-14-44-007-005 | system_test/basic_io/raid_card/raid5/basicio_function/raid5/complex_scene/data_manager_concurrent/controller_switch_change/multi_switch/basic_io_f_14_44_007_005_sas_direct_512b_mix_rs_rw_single_lio.py | 基础IO-复杂场景-数据管理并发-多种开关-直连-512B-混合介质接口物理盘-全盘随机顺序混合读写 | ROC_IOC (#19) | /测试性要求/基础IO测试需求/数据通路/Raid5/Raid50/复杂场景(#1686) | 无需求 (#0) | 系统测试-压力 | 数据通路与管理通路并发 | Raid5在IO过程中在线同时切换寄存器配置项、foreignautoimport开关、回迁开关、巡读模式、热备开关、JBOD开关，读写任务正常结束，数据一致性校验通过 | RAID | 物理环境_1 | 无 | 1.直连背板-硬盘粒度为512B的SATA-SSD(1块)+SATA-HDD(1块)+SAS-SSD(1块)+SAS-HDD(1块)+NVME-SSD(1块) 2.Raid5:strip=128k,size=5GB 3.全盘随机顺序混合读写 | 1.设置passthrough=on 2.查找直连背板-硬盘粒度为512B:SATA-SSD(1块)+SATA-HDD(1块)+SAS-SSD(1块)+SAS-HDD(1块)+NVME-SSD(1块) 3.构建符合条件的虚拟盘：组建Raid5，参数设置：strip=128k,size=5GB 4.查看虚拟盘状态是否为Optimal 5.测试工具的对于虚拟盘的IO配置：数据量设置为测试盘全盘容量，数据随机比例为0，读写比例为0，数据块大小设为(1M)测试并发随机写 6.测试工具开始进行IO业务 7.IO过程中多次切换寄存器配置项、foreignautoimport开关、回迁开关、巡读模式、热备开关、JBOD开关 8.等待测试工具IO结束，查看IO是否成功，进行数据一致性校验 9.清理环境，删除虚拟盘，将passthrough开关、寄存器配置项、foreignautoimport开关、回迁开关、巡读模式、热备开关、JBOD开关恢复到默认状态 | 1.设置passthrough成功 2.物理盘满足条件 3.组建虚拟盘成功 4.虚拟盘状态符合预期，为Optimal状态 5.NA 6.IO下发成功 7.成功开关和关闭开关 8.测试工具正常结束，IO成功，进行数据一致性校验成功 9.恢复测试环境到初始状态 | A1 | N | N | SYPN |  | dupp |  | 否 |  | 否