## Raid5
测试编号 | 脚本名称 | 用例标题 | 所属产品 | 所属模块 | 需求点 | 用例类型 | 分类 | 检查项/测试点 | 卡类别 | 物理环境 | 前提条件 | 测试场景 | 测试步骤 | 预期结果 | 优先级 | 冒烟测试 | 最小用例集 | 测试平台实现自动化 | 时间(min) | 作者 | 备注 | 已调试 | 测试结果 | 是否上传
ps3_v1.1.0_basic_io_f-14-44-008-001 | system_test/basic_io/raid_card/raid5/basicio_function/raid5/complex_scene/data_manager_concurrent/vd_switch_change/vd_name/basic_io_f_14_44_008_001_sas_direct_512b_mix_r_rw_sio.py | 基础IO-复杂场景-数据管理并发-VD名称-直连-512B-混合介质接口物理盘-小IO随机混合读写 | ROC_IOC (#19) | /测试性要求/基础IO测试需求/数据通路/Raid5/Raid50/复杂场景(#1686) | 无需求 (#0) | 系统测试-压力 | 数据通路与管理通路并发 | Raid5在IO过程中在线修改VD名称，读写任务正常结束，数据一致性校验通过 | RAID | 物理环境_1 | 无 | 1.直连背板-硬盘粒度为512B的SATA-SSD(1块)+SATA-HDD(1块)+SAS-SSD(1块)+SAS-HDD(1块)+NVME-SSD(1块) 2.Raid5:strip=64k 3.小IO随机混合读写 | 1.查找直连背板-硬盘粒度为512B:SATA-SSD(1块)+SATA-HDD(1块)+SAS-SSD(1块)+SAS-HDD(1块)+NVME-SSD(1块) 2.构建符合条件的虚拟盘：组建Raid5，参数设置：strip=64k 3.查看虚拟盘状态是否为Optimal 4.测试工具的对于虚拟盘的IO配置：测试时间为5min，数据随机比例为100，读写比例为50，线程数为1，队列深度为1，数据块大小设为(13K,104K,133K,300K)测试并发随机混合读写 5.测试工具开始进行IO业务 6.IO过程中切换寄存器配置项、foreignautoimport开关、回迁开关、巡读模式、热备开关、JBOD开关、passthrough开关 7.IO过程中多次对VD修改名称：setname 8.等待测试工具IO结束，查看IO是否成功，进行数据一致性校验 9.清理环境，删除虚拟盘，将寄存器配置项、foreignautoimport开关、回迁开关、巡读模式、热备开关、JBOD开关、passthrough开关恢复到默认状态 | 1.物理盘满足条件 2.组建虚拟盘成功 3.虚拟盘状态符合预期，为Optimal状态 4.NA 5.IO下发成功 6.成功开关和关闭开关 7.对VD属性设置成功 8.测试工具正常结束，IO成功，进行数据一致性校验成功 9.恢复测试环境到初始状态 | A1 | N | N | SYPN |  | dupp |  | 否 |  | 否
ps3_v1.1.0_basic_io_f-14-44-008-002 | system_test/basic_io/raid_card/raid5/basicio_function/raid5/complex_scene/data_manager_concurrent/vd_switch_change/vd_name/basic_io_f_14_44_008_002_sas_direct_512b_mix_s_rw_lio.py | 基础IO-复杂场景-数据管理并发-VD名称-直连-512B-混合介质接口物理盘-大IO顺序混合读写 | ROC_IOC (#19) | /测试性要求/基础IO测试需求/数据通路/Raid5/Raid50/复杂场景(#1686) | 无需求 (#0) | 系统测试-压力 | 数据通路与管理通路并发 | Raid5在IO过程中在线修改VD名称，读写任务正常结束，数据一致性校验通过 | RAID | 物理环境_1 | 无 | 1.直连背板-硬盘粒度为512B的SATA-SSD(1块)+SATA-HDD(1块)+SAS-SSD(1块)+SAS-HDD(1块)+NVME-SSD(1块) 2.Raid5:strip=512k 3.大IO顺序混合读写 | 1.查找直连背板-硬盘粒度为512B:SATA-SSD(1块)+SATA-HDD(1块)+SAS-SSD(1块)+SAS-HDD(1块)+NVME-SSD(1块) 2.构建符合条件的虚拟盘：组建Raid5，参数设置：strip=512k 3.查看虚拟盘状态是否为Optimal 4.测试工具的对于虚拟盘的IO配置：测试时间为5min，数据随机比例为0，读写比例为50，线程数为1，队列深度为1，数据块大小设为(584K,1M,10M,23M)测试并发顺序读 5.测试工具开始进行IO业务 6.IO过程中切换寄存器配置项、foreignautoimport开关、回迁开关、巡读模式、热备开关、JBOD开关、passthrough开关 7.IO过程中多次对VD修改名称：setname 8.等待测试工具IO结束，查看IO是否成功，进行数据一致性校验 9.清理环境，删除虚拟盘，将寄存器配置项、foreignautoimport开关、回迁开关、巡读模式、热备开关、JBOD开关、passthrough开关恢复到默认状态 | 1.物理盘满足条件 2.组建虚拟盘成功 3.虚拟盘状态符合预期，为Optimal状态 4.NA 5.IO下发成功 6.成功开关和关闭开关 7.对VD属性设置成功 8.测试工具正常结束，IO成功，进行数据一致性校验成功 9.恢复测试环境到初始状态 | A1 | N | N | SYPN |  | dupp |  | 否 |  | 否
ps3_v1.1.0_basic_io_f-14-44-008-003 | system_test/basic_io/raid_card/raid5/basicio_function/raid5/complex_scene/data_manager_concurrent/vd_switch_change/vd_name/basic_io_f_14_44_008_003_sas_direct_512b_mix_rs_rw_mio.py | 基础IO-复杂场景-数据管理并发-VD名称-直连-512B-混合介质接口物理盘-大小IO随机顺序混合读写 | ROC_IOC (#19) | /测试性要求/基础IO测试需求/数据通路/Raid5/Raid50/复杂场景(#1686) | 无需求 (#0) | 系统测试-压力 | 数据通路与管理通路并发 | Raid5在IO过程中在线修改VD名称，读写任务正常结束，数据一致性校验通过 | RAID | 物理环境_1 | 无 | 1.直连背板-硬盘粒度为512B的SATA-SSD(1块)+SATA-HDD(1块)+SAS-SSD(1块)+SAS-HDD(1块)+NVME-SSD(1块) 2.Raid5:strip=64k 3.大小IO随机顺序混合读写 | 1.查找直连背板-硬盘粒度为512B:SATA-SSD(1块)+SATA-HDD(1块)+SAS-SSD(1块)+SAS-HDD(1块)+NVME-SSD(1块) 2.构建符合条件的虚拟盘：组建Raid5，参数设置：strip=64k 3.查看虚拟盘状态是否为Optimal 4.测试工具的对于虚拟盘的IO配置：测试时间为5min，数据随机比例为50，读写比例为50，线程数为1，队列深度为1，数据块大小设为(179K,339K,768K,19M)测试并发随机写 5.测试工具开始进行IO业务 6.IO过程中切换寄存器配置项、foreignautoimport开关、回迁开关、巡读模式、热备开关、JBOD开关、passthrough开关 7.IO过程中多次对VD修改名称：setname 8.等待测试工具IO结束，查看IO是否成功，进行数据一致性校验 9.清理环境，删除虚拟盘，将寄存器配置项、foreignautoimport开关、回迁开关、巡读模式、热备开关、JBOD开关、passthrough开关恢复到默认状态 | 1.物理盘满足条件 2.组建虚拟盘成功 3.虚拟盘状态符合预期，为Optimal状态 4.NA 5.IO下发成功 6.成功开关和关闭开关 7.对VD属性设置成功 8.测试工具正常结束，IO成功，进行数据一致性校验成功 9.恢复测试环境到初始状态 | A1 | N | N | SYPN |  | dupp |  | 否 |  | 否
ps3_v1.1.0_basic_io_f-14-44-008-004 | system_test/basic_io/raid_card/raid5/basicio_function/raid5/complex_scene/data_manager_concurrent/vd_switch_change/vd_name/basic_io_f_14_44_008_004_sas_direct_512b_mix_s_rw_single_sio.py | 基础IO-复杂场景-数据管理并发-VD名称-直连-512B-混合介质接口物理盘-单一小IO顺序混合读写 | ROC_IOC (#19) | /测试性要求/基础IO测试需求/数据通路/Raid5/Raid50/复杂场景(#1686) | 无需求 (#0) | 系统测试-压力 | 数据通路与管理通路并发 | Raid5在IO过程中在线修改VD名称，读写任务正常结束，数据一致性校验通过 | RAID | 物理环境_1 | 无 | 1.直连背板-硬盘粒度为512B的SATA-SSD(1块)+SATA-HDD(1块)+SAS-SSD(1块)+SAS-HDD(1块)+NVME-SSD(1块) 2.Raid5:strip=512k 3.单一小IO顺序混合读写 | 1.查找直连背板-硬盘粒度为512B:SATA-SSD(1块)+SATA-HDD(1块)+SAS-SSD(1块)+SAS-HDD(1块)+NVME-SSD(1块) 2.构建符合条件的虚拟盘：组建Raid5，参数设置：strip=512k 3.查看虚拟盘状态是否为Optimal 4.测试工具的对于虚拟盘的IO配置：数据量为(35M)，数据随机比例为0，读写比例为50，数据块大小设为(35K),设置IOPS限速交替，测试并发随机写 5.测试工具开始进行IO业务 6.IO过程中切换寄存器配置项、foreignautoimport开关、回迁开关、巡读模式、热备开关、JBOD开关、passthrough开关 7.IO过程中多次对VD修改名称：setname 8.等待测试工具IO结束，查看IO是否成功，进行数据一致性校验 9.清理环境，删除虚拟盘，将寄存器配置项、foreignautoimport开关、回迁开关、巡读模式、热备开关、JBOD开关、passthrough开关恢复到默认状态 | 1.物理盘满足条件 2.组建虚拟盘成功 3.虚拟盘状态符合预期，为Optimal状态 4.NA 5.IO下发成功 6.成功开关和关闭开关 7.对VD属性设置成功 8.测试工具正常结束，IO成功，进行数据一致性校验成功 9.恢复测试环境到初始状态 | A1 | N | N | SYPN |  | dupp |  | 否 |  | 否
ps3_v1.1.0_basic_io_f-14-44-008-005 | system_test/basic_io/raid_card/raid5/basicio_function/raid5/complex_scene/data_manager_concurrent/vd_switch_change/vd_name/basic_io_f_14_44_008_005_sas_direct_512b_mix_rs_rw_single_lio.py | 基础IO-复杂场景-数据管理并发-VD名称-直连-512B-混合介质接口物理盘-全盘随机顺序混合读写 | ROC_IOC (#19) | /测试性要求/基础IO测试需求/数据通路/Raid5/Raid50/复杂场景(#1686) | 无需求 (#0) | 系统测试-压力 | 数据通路与管理通路并发 | Raid5在IO过程中在线修改VD名称，读写任务正常结束，数据一致性校验通过 | RAID | 物理环境_1 | 无 | 1.直连背板-硬盘粒度为512B的SATA-SSD(1块)+SATA-HDD(1块)+SAS-SSD(1块)+SAS-HDD(1块)+NVME-SSD(1块) 2.Raid5:strip=512k,size=5GB 3.全盘随机顺序混合读写 | 1.查找直连背板-硬盘粒度为512B:SATA-SSD(1块)+SATA-HDD(1块)+SAS-SSD(1块)+SAS-HDD(1块)+NVME-SSD(1块) 2.构建符合条件的虚拟盘：组建Raid5，参数设置：strip=512k,size=5GB 3.查看虚拟盘状态是否为Optimal 4.测试工具的对于虚拟盘的IO配置：数据量设置为测试盘全盘容量，数据随机比例为0，读写比例为0，数据块大小设为(1M)测试并发随机写 5.测试工具开始进行IO业务 6.IO过程中切换寄存器配置项、foreignautoimport开关、回迁开关、巡读模式、热备开关、JBOD开关、passthrough开关 7.IO过程中多次对VD修改名称：setname 8.等待测试工具IO结束，查看IO是否成功，进行数据一致性校验 9.清理环境，删除虚拟盘，将寄存器配置项、foreignautoimport开关、回迁开关、巡读模式、热备开关、JBOD开关、passthrough开关恢复到默认状态 | 1.物理盘满足条件 2.组建虚拟盘成功 3.虚拟盘状态符合预期，为Optimal状态 4.NA 5.IO下发成功 6.成功开关和关闭开关 7.对VD属性设置成功 8.测试工具正常结束，IO成功，进行数据一致性校验成功 9.恢复测试环境到初始状态 | A1 | N | N | SYPN |  | dupp |  | 否 |  | 否
ps3_v1.1.0_basic_io_f-14-44-009-001 | system_test/basic_io/raid_card/raid5/basicio_function/raid5/complex_scene/data_manager_concurrent/vd_switch_change/rdcache/basic_io_f_14_44_009_001_sas_direct_512b_mix_r_rw_sio.py | 基础IO-复杂场景-数据管理并发-预读模式-直连-512B-混合介质接口物理盘-小IO随机混合读写 | ROC_IOC (#19) | /测试性要求/基础IO测试需求/数据通路/Raid5/Raid50/复杂场景(#1686) | 无需求 (#0) | 系统测试-压力 | 数据通路与管理通路并发 | Raid5在IO过程中在线修改预读模式，读写任务正常结束，数据一致性校验通过 | RAID | 物理环境_1 | 无 | 1.直连背板-硬盘粒度为512B的SATA-SSD(1块)+SATA-HDD(1块)+SAS-SSD(1块)+SAS-HDD(1块)+NVME-SSD(1块) 2.Raid5:strip=256k 3.小IO随机混合读写 | 1.查找直连背板-硬盘粒度为512B:SATA-SSD(1块)+SATA-HDD(1块)+SAS-SSD(1块)+SAS-HDD(1块)+NVME-SSD(1块) 2.构建符合条件的虚拟盘：组建Raid5，参数设置：strip=256k 3.查看虚拟盘状态是否为Optimal 4.测试工具的对于虚拟盘的IO配置：测试时间为5min，数据随机比例为100，读写比例为50，线程数为1，队列深度为1，数据块大小设为(2K,91K,218K,376K)测试并发随机混合读写 5.测试工具开始进行IO业务 6.IO过程中切换寄存器配置项、foreignautoimport开关、回迁开关、巡读模式、热备开关、JBOD开关、passthrough开关 7.IO过程中多次对VD修改预读模式：setrdcache 8.等待测试工具IO结束，查看IO是否成功，进行数据一致性校验 9.清理环境，删除虚拟盘，将寄存器配置项、foreignautoimport开关、回迁开关、巡读模式、热备开关、JBOD开关、passthrough开关恢复到默认状态 | 1.物理盘满足条件 2.组建虚拟盘成功 3.虚拟盘状态符合预期，为Optimal状态 4.NA 5.IO下发成功 6.成功开关和关闭开关 7.对VD属性设置成功 8.测试工具正常结束，IO成功，进行数据一致性校验成功 9.恢复测试环境到初始状态 | A1 | N | N | SYPN |  | dupp |  | 否 |  | 否
ps3_v1.1.0_basic_io_f-14-44-009-002 | system_test/basic_io/raid_card/raid5/basicio_function/raid5/complex_scene/data_manager_concurrent/vd_switch_change/rdcache/basic_io_f_14_44_009_002_sas_direct_512b_mix_s_rw_lio.py | 基础IO-复杂场景-数据管理并发-预读模式-直连-512B-混合介质接口物理盘-大IO顺序混合读写 | ROC_IOC (#19) | /测试性要求/基础IO测试需求/数据通路/Raid5/Raid50/复杂场景(#1686) | 无需求 (#0) | 系统测试-压力 | 数据通路与管理通路并发 | Raid5在IO过程中在线修改预读模式，读写任务正常结束，数据一致性校验通过 | RAID | 物理环境_1 | 无 | 1.直连背板-硬盘粒度为512B的SATA-SSD(1块)+SATA-HDD(1块)+SAS-SSD(1块)+SAS-HDD(1块)+NVME-SSD(1块) 2.Raid5:strip=512k 3.大IO顺序混合读写 | 1.查找直连背板-硬盘粒度为512B:SATA-SSD(1块)+SATA-HDD(1块)+SAS-SSD(1块)+SAS-HDD(1块)+NVME-SSD(1块) 2.构建符合条件的虚拟盘：组建Raid5，参数设置：strip=512k 3.查看虚拟盘状态是否为Optimal 4.测试工具的对于虚拟盘的IO配置：测试时间为5min，数据随机比例为0，读写比例为50，线程数为1，队列深度为1，数据块大小设为(555K,3M,8M,29M)测试并发顺序读 5.测试工具开始进行IO业务 6.IO过程中切换寄存器配置项、foreignautoimport开关、回迁开关、巡读模式、热备开关、JBOD开关、passthrough开关 7.IO过程中多次对VD修改预读模式：setrdcache 8.等待测试工具IO结束，查看IO是否成功，进行数据一致性校验 9.清理环境，删除虚拟盘，将寄存器配置项、foreignautoimport开关、回迁开关、巡读模式、热备开关、JBOD开关、passthrough开关恢复到默认状态 | 1.物理盘满足条件 2.组建虚拟盘成功 3.虚拟盘状态符合预期，为Optimal状态 4.NA 5.IO下发成功 6.成功开关和关闭开关 7.对VD属性设置成功 8.测试工具正常结束，IO成功，进行数据一致性校验成功 9.恢复测试环境到初始状态 | A1 | N | N | SYPN |  | dupp |  | 否 |  | 否
ps3_v1.1.0_basic_io_f-14-44-009-003 | system_test/basic_io/raid_card/raid5/basicio_function/raid5/complex_scene/data_manager_concurrent/vd_switch_change/rdcache/basic_io_f_14_44_009_003_sas_direct_512b_mix_rs_rw_mio.py | 基础IO-复杂场景-数据管理并发-预读模式-直连-512B-混合介质接口物理盘-大小IO随机顺序混合读写 | ROC_IOC (#19) | /测试性要求/基础IO测试需求/数据通路/Raid5/Raid50/复杂场景(#1686) | 无需求 (#0) | 系统测试-压力 | 数据通路与管理通路并发 | Raid5在IO过程中在线修改预读模式，读写任务正常结束，数据一致性校验通过 | RAID | 物理环境_1 | 无 | 1.直连背板-硬盘粒度为512B的SATA-SSD(1块)+SATA-HDD(1块)+SAS-SSD(1块)+SAS-HDD(1块)+NVME-SSD(1块) 2.Raid5:strip=512k 3.大小IO随机顺序混合读写 | 1.查找直连背板-硬盘粒度为512B:SATA-SSD(1块)+SATA-HDD(1块)+SAS-SSD(1块)+SAS-HDD(1块)+NVME-SSD(1块) 2.构建符合条件的虚拟盘：组建Raid5，参数设置：strip=512k 3.查看虚拟盘状态是否为Optimal 4.测试工具的对于虚拟盘的IO配置：测试时间为5min，数据随机比例为50，读写比例为50，线程数为1，队列深度为1，数据块大小设为(208K,290K,512K,19M)测试并发随机写 5.测试工具开始进行IO业务 6.IO过程中切换寄存器配置项、foreignautoimport开关、回迁开关、巡读模式、热备开关、JBOD开关、passthrough开关 7.IO过程中多次对VD修改预读模式：setrdcache 8.等待测试工具IO结束，查看IO是否成功，进行数据一致性校验 9.清理环境，删除虚拟盘，将寄存器配置项、foreignautoimport开关、回迁开关、巡读模式、热备开关、JBOD开关、passthrough开关恢复到默认状态 | 1.物理盘满足条件 2.组建虚拟盘成功 3.虚拟盘状态符合预期，为Optimal状态 4.NA 5.IO下发成功 6.成功开关和关闭开关 7.对VD属性设置成功 8.测试工具正常结束，IO成功，进行数据一致性校验成功 9.恢复测试环境到初始状态 | A1 | N | N | SYPN |  | dupp |  | 否 |  | 否
ps3_v1.1.0_basic_io_f-14-44-009-004 | system_test/basic_io/raid_card/raid5/basicio_function/raid5/complex_scene/data_manager_concurrent/vd_switch_change/rdcache/basic_io_f_14_44_009_004_sas_direct_512b_mix_s_rw_single_sio.py | 基础IO-复杂场景-数据管理并发-预读模式-直连-512B-混合介质接口物理盘-单一小IO顺序混合读写 | ROC_IOC (#19) | /测试性要求/基础IO测试需求/数据通路/Raid5/Raid50/复杂场景(#1686) | 无需求 (#0) | 系统测试-压力 | 数据通路与管理通路并发 | Raid5在IO过程中在线修改预读模式，读写任务正常结束，数据一致性校验通过 | RAID | 物理环境_1 | 无 | 1.直连背板-硬盘粒度为512B的SATA-SSD(1块)+SATA-HDD(1块)+SAS-SSD(1块)+SAS-HDD(1块)+NVME-SSD(1块) 2.Raid5:strip=128k 3.单一小IO顺序混合读写 | 1.查找直连背板-硬盘粒度为512B:SATA-SSD(1块)+SATA-HDD(1块)+SAS-SSD(1块)+SAS-HDD(1块)+NVME-SSD(1块) 2.构建符合条件的虚拟盘：组建Raid5，参数设置：strip=128k 3.查看虚拟盘状态是否为Optimal 4.测试工具的对于虚拟盘的IO配置：数据量为(57M)，数据随机比例为0，读写比例为50，数据块大小设为(57K),设置IOPS限速交替，测试并发随机写 5.测试工具开始进行IO业务 6.IO过程中切换寄存器配置项、foreignautoimport开关、回迁开关、巡读模式、热备开关、JBOD开关、passthrough开关 7.IO过程中多次对VD修改预读模式：setrdcache 8.等待测试工具IO结束，查看IO是否成功，进行数据一致性校验 9.清理环境，删除虚拟盘，将寄存器配置项、foreignautoimport开关、回迁开关、巡读模式、热备开关、JBOD开关、passthrough开关恢复到默认状态 | 1.物理盘满足条件 2.组建虚拟盘成功 3.虚拟盘状态符合预期，为Optimal状态 4.NA 5.IO下发成功 6.成功开关和关闭开关 7.对VD属性设置成功 8.测试工具正常结束，IO成功，进行数据一致性校验成功 9.恢复测试环境到初始状态 | A1 | N | N | SYPN |  | dupp |  | 否 |  | 否
ps3_v1.1.0_basic_io_f-14-44-009-005 | system_test/basic_io/raid_card/raid5/basicio_function/raid5/complex_scene/data_manager_concurrent/vd_switch_change/rdcache/basic_io_f_14_44_009_005_sas_direct_512b_mix_rs_rw_single_lio.py | 基础IO-复杂场景-数据管理并发-预读模式-直连-512B-混合介质接口物理盘-全盘随机顺序混合读写 | ROC_IOC (#19) | /测试性要求/基础IO测试需求/数据通路/Raid5/Raid50/复杂场景(#1686) | 无需求 (#0) | 系统测试-压力 | 数据通路与管理通路并发 | Raid5在IO过程中在线修改预读模式，读写任务正常结束，数据一致性校验通过 | RAID | 物理环境_1 | 无 | 1.直连背板-硬盘粒度为512B的SATA-SSD(1块)+SATA-HDD(1块)+SAS-SSD(1块)+SAS-HDD(1块)+NVME-SSD(1块) 2.Raid5:strip=64k,size=5GB 3.全盘随机顺序混合读写 | 1.查找直连背板-硬盘粒度为512B:SATA-SSD(1块)+SATA-HDD(1块)+SAS-SSD(1块)+SAS-HDD(1块)+NVME-SSD(1块) 2.构建符合条件的虚拟盘：组建Raid5，参数设置：strip=64k,size=5GB 3.查看虚拟盘状态是否为Optimal 4.测试工具的对于虚拟盘的IO配置：数据量设置为测试盘全盘容量，数据随机比例为0，读写比例为0，数据块大小设为(1M)测试并发随机写 5.测试工具开始进行IO业务 6.IO过程中切换寄存器配置项、foreignautoimport开关、回迁开关、巡读模式、热备开关、JBOD开关、passthrough开关 7.IO过程中多次对VD修改预读模式：setrdcache 8.等待测试工具IO结束，查看IO是否成功，进行数据一致性校验 9.清理环境，删除虚拟盘，将寄存器配置项、foreignautoimport开关、回迁开关、巡读模式、热备开关、JBOD开关、passthrough开关恢复到默认状态 | 1.物理盘满足条件 2.组建虚拟盘成功 3.虚拟盘状态符合预期，为Optimal状态 4.NA 5.IO下发成功 6.成功开关和关闭开关 7.对VD属性设置成功 8.测试工具正常结束，IO成功，进行数据一致性校验成功 9.恢复测试环境到初始状态 | A1 | N | N | SYPN |  | dupp |  | 否 |  | 否
ps3_v1.1.0_basic_io_f-14-44-010-001 | system_test/basic_io/raid_card/raid5/basicio_function/raid5/complex_scene/data_manager_concurrent/vd_switch_change/emulationtype/basic_io_f_14_44_010_001_sas_direct_512b_mix_r_rw_sio.py | 基础IO-复杂场景-数据管理并发-模拟类型-直连-512B-混合介质接口物理盘-小IO随机混合读写 | ROC_IOC (#19) | /测试性要求/基础IO测试需求/数据通路/Raid5/Raid50/复杂场景(#1686) | 无需求 (#0) | 系统测试-压力 | 数据通路与管理通路并发 | Raid5在IO过程中在线切换模拟类型，读写任务正常结束，数据一致性校验通过 | RAID | 物理环境_1 | 无 | 1.直连背板-硬盘粒度为512B的SATA-SSD(1块)+SATA-HDD(1块)+SAS-SSD(1块)+SAS-HDD(1块)+NVME-SSD(1块) 2.Raid5:strip=512k 3.小IO随机混合读写 | 1.查找直连背板-硬盘粒度为512B:SATA-SSD(1块)+SATA-HDD(1块)+SAS-SSD(1块)+SAS-HDD(1块)+NVME-SSD(1块) 2.构建符合条件的虚拟盘：组建Raid5，参数设置：strip=512k 3.查看虚拟盘状态是否为Optimal 4.测试工具的对于虚拟盘的IO配置：测试时间为5min，数据随机比例为100，读写比例为50，线程数为1，队列深度为1，数据块大小设为(9K,108K,210K,439K)测试并发随机混合读写 5.测试工具开始进行IO业务 6.IO过程中切换寄存器配置项、foreignautoimport开关、回迁开关、巡读模式、热备开关、JBOD开关、passthrough开关 7.IO过程中多次对VD修改模拟类型：setemulationType 8.等待测试工具IO结束，查看IO是否成功，进行数据一致性校验 9.清理环境，删除虚拟盘，将寄存器配置项、foreignautoimport开关、回迁开关、巡读模式、热备开关、JBOD开关、passthrough开关恢复到默认状态 | 1.物理盘满足条件 2.组建虚拟盘成功 3.虚拟盘状态符合预期，为Optimal状态 4.NA 5.IO下发成功 6.成功开关和关闭开关 7.对VD属性设置成功 8.测试工具正常结束，IO成功，进行数据一致性校验成功 9.恢复测试环境到初始状态 | A1 | N | N | SYPN |  | dupp |  | 否 |  | 否
ps3_v1.1.0_basic_io_f-14-44-010-002 | system_test/basic_io/raid_card/raid5/basicio_function/raid5/complex_scene/data_manager_concurrent/vd_switch_change/emulationtype/basic_io_f_14_44_010_002_sas_direct_512b_mix_s_rw_lio.py | 基础IO-复杂场景-数据管理并发-模拟类型-直连-512B-混合介质接口物理盘-大IO顺序混合读写 | ROC_IOC (#19) | /测试性要求/基础IO测试需求/数据通路/Raid5/Raid50/复杂场景(#1686) | 无需求 (#0) | 系统测试-压力 | 数据通路与管理通路并发 | Raid5在IO过程中在线切换模拟类型，读写任务正常结束，数据一致性校验通过 | RAID | 物理环境_1 | 无 | 1.直连背板-硬盘粒度为512B的SATA-SSD(1块)+SATA-HDD(1块)+SAS-SSD(1块)+SAS-HDD(1块)+NVME-SSD(1块) 2.Raid5:strip=512k 3.大IO顺序混合读写 | 1.查找直连背板-硬盘粒度为512B:SATA-SSD(1块)+SATA-HDD(1块)+SAS-SSD(1块)+SAS-HDD(1块)+NVME-SSD(1块) 2.构建符合条件的虚拟盘：组建Raid5，参数设置：strip=512k 3.查看虚拟盘状态是否为Optimal 4.测试工具的对于虚拟盘的IO配置：测试时间为5min，数据随机比例为0，读写比例为50，线程数为1，队列深度为1，数据块大小设为(515K,1M,14M,26M)测试并发顺序读 5.测试工具开始进行IO业务 6.IO过程中切换寄存器配置项、foreignautoimport开关、回迁开关、巡读模式、热备开关、JBOD开关、passthrough开关 7.IO过程中多次对VD修改模拟类型：setemulationType 8.等待测试工具IO结束，查看IO是否成功，进行数据一致性校验 9.清理环境，删除虚拟盘，将寄存器配置项、foreignautoimport开关、回迁开关、巡读模式、热备开关、JBOD开关、passthrough开关恢复到默认状态 | 1.物理盘满足条件 2.组建虚拟盘成功 3.虚拟盘状态符合预期，为Optimal状态 4.NA 5.IO下发成功 6.成功开关和关闭开关 7.对VD属性设置成功 8.测试工具正常结束，IO成功，进行数据一致性校验成功 9.恢复测试环境到初始状态 | A1 | N | N | SYPN |  | dupp |  | 否 |  | 否
ps3_v1.1.0_basic_io_f-14-44-010-003 | system_test/basic_io/raid_card/raid5/basicio_function/raid5/complex_scene/data_manager_concurrent/vd_switch_change/emulationtype/basic_io_f_14_44_010_003_sas_direct_512b_mix_rs_rw_mio.py | 基础IO-复杂场景-数据管理并发-模拟类型-直连-512B-混合介质接口物理盘-大小IO随机顺序混合读写 | ROC_IOC (#19) | /测试性要求/基础IO测试需求/数据通路/Raid5/Raid50/复杂场景(#1686) | 无需求 (#0) | 系统测试-压力 | 数据通路与管理通路并发 | Raid5在IO过程中在线切换模拟类型，读写任务正常结束，数据一致性校验通过 | RAID | 物理环境_1 | 无 | 1.直连背板-硬盘粒度为512B的SATA-SSD(1块)+SATA-HDD(1块)+SAS-SSD(1块)+SAS-HDD(1块)+NVME-SSD(1块) 2.Raid5:strip=64k 3.大小IO随机顺序混合读写 | 1.查找直连背板-硬盘粒度为512B:SATA-SSD(1块)+SATA-HDD(1块)+SAS-SSD(1块)+SAS-HDD(1块)+NVME-SSD(1块) 2.构建符合条件的虚拟盘：组建Raid5，参数设置：strip=64k 3.查看虚拟盘状态是否为Optimal 4.测试工具的对于虚拟盘的IO配置：测试时间为5min，数据随机比例为50，读写比例为50，线程数为1，队列深度为1，数据块大小设为(149K,335K,512K,28M)测试并发随机写 5.测试工具开始进行IO业务 6.IO过程中切换寄存器配置项、foreignautoimport开关、回迁开关、巡读模式、热备开关、JBOD开关、passthrough开关 7.IO过程中多次对VD修改模拟类型：setemulationType 8.等待测试工具IO结束，查看IO是否成功，进行数据一致性校验 9.清理环境，删除虚拟盘，将寄存器配置项、foreignautoimport开关、回迁开关、巡读模式、热备开关、JBOD开关、passthrough开关恢复到默认状态 | 1.物理盘满足条件 2.组建虚拟盘成功 3.虚拟盘状态符合预期，为Optimal状态 4.NA 5.IO下发成功 6.成功开关和关闭开关 7.对VD属性设置成功 8.测试工具正常结束，IO成功，进行数据一致性校验成功 9.恢复测试环境到初始状态 | A1 | N | N | SYPN |  | dupp |  | 否 |  | 否
ps3_v1.1.0_basic_io_f-14-44-010-004 | system_test/basic_io/raid_card/raid5/basicio_function/raid5/complex_scene/data_manager_concurrent/vd_switch_change/emulationtype/basic_io_f_14_44_010_004_sas_direct_512b_mix_s_rw_single_sio.py | 基础IO-复杂场景-数据管理并发-模拟类型-直连-512B-混合介质接口物理盘-单一小IO顺序混合读写 | ROC_IOC (#19) | /测试性要求/基础IO测试需求/数据通路/Raid5/Raid50/复杂场景(#1686) | 无需求 (#0) | 系统测试-压力 | 数据通路与管理通路并发 | Raid5在IO过程中在线切换模拟类型，读写任务正常结束，数据一致性校验通过 | RAID | 物理环境_1 | 无 | 1.直连背板-硬盘粒度为512B的SATA-SSD(1块)+SATA-HDD(1块)+SAS-SSD(1块)+SAS-HDD(1块)+NVME-SSD(1块) 2.Raid5:strip=128k 3.单一小IO顺序混合读写 | 1.查找直连背板-硬盘粒度为512B:SATA-SSD(1块)+SATA-HDD(1块)+SAS-SSD(1块)+SAS-HDD(1块)+NVME-SSD(1块) 2.构建符合条件的虚拟盘：组建Raid5，参数设置：strip=128k 3.查看虚拟盘状态是否为Optimal 4.测试工具的对于虚拟盘的IO配置：数据量为(46M)，数据随机比例为0，读写比例为50，数据块大小设为(46K),设置IOPS限速交替，测试并发随机写 5.测试工具开始进行IO业务 6.IO过程中切换寄存器配置项、foreignautoimport开关、回迁开关、巡读模式、热备开关、JBOD开关、passthrough开关 7.IO过程中多次对VD修改模拟类型：setemulationType 8.等待测试工具IO结束，查看IO是否成功，进行数据一致性校验 9.清理环境，删除虚拟盘，将寄存器配置项、foreignautoimport开关、回迁开关、巡读模式、热备开关、JBOD开关、passthrough开关恢复到默认状态 | 1.物理盘满足条件 2.组建虚拟盘成功 3.虚拟盘状态符合预期，为Optimal状态 4.NA 5.IO下发成功 6.成功开关和关闭开关 7.对VD属性设置成功 8.测试工具正常结束，IO成功，进行数据一致性校验成功 9.恢复测试环境到初始状态 | A1 | N | N | SYPN |  | dupp |  | 否 |  | 否
ps3_v1.1.0_basic_io_f-14-44-010-005 | system_test/basic_io/raid_card/raid5/basicio_function/raid5/complex_scene/data_manager_concurrent/vd_switch_change/emulationtype/basic_io_f_14_44_010_005_sas_direct_512b_mix_rs_rw_single_lio.py | 基础IO-复杂场景-数据管理并发-模拟类型-直连-512B-混合介质接口物理盘-全盘随机顺序混合读写 | ROC_IOC (#19) | /测试性要求/基础IO测试需求/数据通路/Raid5/Raid50/复杂场景(#1686) | 无需求 (#0) | 系统测试-压力 | 数据通路与管理通路并发 | Raid5在IO过程中在线切换模拟类型，读写任务正常结束，数据一致性校验通过 | RAID | 物理环境_1 | 无 | 1.直连背板-硬盘粒度为512B的SATA-SSD(1块)+SATA-HDD(1块)+SAS-SSD(1块)+SAS-HDD(1块)+NVME-SSD(1块) 2.Raid5:strip=1m,size=5GB 3.全盘随机顺序混合读写 | 1.查找直连背板-硬盘粒度为512B:SATA-SSD(1块)+SATA-HDD(1块)+SAS-SSD(1块)+SAS-HDD(1块)+NVME-SSD(1块) 2.构建符合条件的虚拟盘：组建Raid5，参数设置：strip=1m,size=5GB 3.查看虚拟盘状态是否为Optimal 4.测试工具的对于虚拟盘的IO配置：数据量设置为测试盘全盘容量，数据随机比例为0，读写比例为0，数据块大小设为(1M)测试并发随机写 5.测试工具开始进行IO业务 6.IO过程中切换寄存器配置项、foreignautoimport开关、回迁开关、巡读模式、热备开关、JBOD开关、passthrough开关 7.IO过程中多次对VD修改模拟类型：setemulationType 8.等待测试工具IO结束，查看IO是否成功，进行数据一致性校验 9.清理环境，删除虚拟盘，将寄存器配置项、foreignautoimport开关、回迁开关、巡读模式、热备开关、JBOD开关、passthrough开关恢复到默认状态 | 1.物理盘满足条件 2.组建虚拟盘成功 3.虚拟盘状态符合预期，为Optimal状态 4.NA 5.IO下发成功 6.成功开关和关闭开关 7.对VD属性设置成功 8.测试工具正常结束，IO成功，进行数据一致性校验成功 9.恢复测试环境到初始状态 | A1 | N | N | SYPN |  | dupp |  | 否 |  | 否
ps3_v1.1.0_basic_io_f-14-44-011-001 | system_test/basic_io/raid_card/raid5/basicio_function/raid5/complex_scene/data_manager_concurrent/vd_switch_change/cachebypass/basic_io_f_14_44_011_001_sas_direct_512b_mix_r_rw_sio.py | 基础IO-复杂场景-数据管理并发-cachebypass-直连-512B-混合介质接口物理盘-小IO随机混合读写 | ROC_IOC (#19) | /测试性要求/基础IO测试需求/数据通路/Raid5/Raid50/复杂场景(#1686) | 无需求 (#0) | 系统测试-压力 | 数据通路与管理通路并发 | Raid5在IO过程中在线切换cachebypass大小和模式，读写任务正常结束，数据一致性校验通过 | RAID | 物理环境_1 | 无 | 1.直连背板-硬盘粒度为512B的SATA-SSD(1块)+SATA-HDD(1块)+SAS-SSD(1块)+SAS-HDD(1块)+NVME-SSD(1块) 2.Raid5:strip=64k 3.小IO随机混合读写 | 1.查找直连背板-硬盘粒度为512B:SATA-SSD(1块)+SATA-HDD(1块)+SAS-SSD(1块)+SAS-HDD(1块)+NVME-SSD(1块) 2.构建符合条件的虚拟盘：组建Raid5，参数设置：strip=64k 3.查看虚拟盘状态是否为Optimal 4.测试工具的对于虚拟盘的IO配置：测试时间为5min，数据随机比例为100，读写比例为50，线程数为1，队列深度为1，数据块大小设为(13K,46K,237K,391K)测试并发随机混合读写 5.测试工具开始进行IO业务 6.IO过程中切换寄存器配置项、foreignautoimport开关、回迁开关、巡读模式、热备开关、JBOD开关、passthrough开关 7.IO过程中多次对VD修改cachebypass大小和模式：setcbsizecbmode 8.等待测试工具IO结束，查看IO是否成功，进行数据一致性校验 9.清理环境，删除虚拟盘，将寄存器配置项、foreignautoimport开关、回迁开关、巡读模式、热备开关、JBOD开关、passthrough开关恢复到默认状态 | 1.物理盘满足条件 2.组建虚拟盘成功 3.虚拟盘状态符合预期，为Optimal状态 4.NA 5.IO下发成功 6.成功开关和关闭开关 7.对VD属性设置成功 8.测试工具正常结束，IO成功，进行数据一致性校验成功 9.恢复测试环境到初始状态 | A1 | N | N | SYPN |  | dupp |  | 否 |  | 否
ps3_v1.1.0_basic_io_f-14-44-011-002 | system_test/basic_io/raid_card/raid5/basicio_function/raid5/complex_scene/data_manager_concurrent/vd_switch_change/cachebypass/basic_io_f_14_44_011_002_sas_direct_512b_mix_s_rw_lio.py | 基础IO-复杂场景-数据管理并发-cachebypass-直连-512B-混合介质接口物理盘-大IO顺序混合读写 | ROC_IOC (#19) | /测试性要求/基础IO测试需求/数据通路/Raid5/Raid50/复杂场景(#1686) | 无需求 (#0) | 系统测试-压力 | 数据通路与管理通路并发 | Raid5在IO过程中在线切换cachebypass大小和模式，读写任务正常结束，数据一致性校验通过 | RAID | 物理环境_1 | 无 | 1.直连背板-硬盘粒度为512B的SATA-SSD(1块)+SATA-HDD(1块)+SAS-SSD(1块)+SAS-HDD(1块)+NVME-SSD(1块) 2.Raid5:strip=256k 3.大IO顺序混合读写 | 1.查找直连背板-硬盘粒度为512B:SATA-SSD(1块)+SATA-HDD(1块)+SAS-SSD(1块)+SAS-HDD(1块)+NVME-SSD(1块) 2.构建符合条件的虚拟盘：组建Raid5，参数设置：strip=256k 3.查看虚拟盘状态是否为Optimal 4.测试工具的对于虚拟盘的IO配置：测试时间为5min，数据随机比例为0，读写比例为50，线程数为1，队列深度为1，数据块大小设为(675K,1M,9M,24M)测试并发顺序读 5.测试工具开始进行IO业务 6.IO过程中切换寄存器配置项、foreignautoimport开关、回迁开关、巡读模式、热备开关、JBOD开关、passthrough开关 7.IO过程中多次对VD修改cachebypass大小和模式：setcbsizecbmode 8.等待测试工具IO结束，查看IO是否成功，进行数据一致性校验 9.清理环境，删除虚拟盘，将寄存器配置项、foreignautoimport开关、回迁开关、巡读模式、热备开关、JBOD开关、passthrough开关恢复到默认状态 | 1.物理盘满足条件 2.组建虚拟盘成功 3.虚拟盘状态符合预期，为Optimal状态 4.NA 5.IO下发成功 6.成功开关和关闭开关 7.对VD属性设置成功 8.测试工具正常结束，IO成功，进行数据一致性校验成功 9.恢复测试环境到初始状态 | A1 | N | N | SYPN |  | dupp |  | 否 |  | 否
ps3_v1.1.0_basic_io_f-14-44-011-003 | system_test/basic_io/raid_card/raid5/basicio_function/raid5/complex_scene/data_manager_concurrent/vd_switch_change/cachebypass/basic_io_f_14_44_011_003_sas_direct_512b_mix_rs_rw_mio.py | 基础IO-复杂场景-数据管理并发-cachebypass-直连-512B-混合介质接口物理盘-大小IO随机顺序混合读写 | ROC_IOC (#19) | /测试性要求/基础IO测试需求/数据通路/Raid5/Raid50/复杂场景(#1686) | 无需求 (#0) | 系统测试-压力 | 数据通路与管理通路并发 | Raid5在IO过程中在线切换cachebypass大小和模式，读写任务正常结束，数据一致性校验通过 | RAID | 物理环境_1 | 无 | 1.直连背板-硬盘粒度为512B的SATA-SSD(1块)+SATA-HDD(1块)+SAS-SSD(1块)+SAS-HDD(1块)+NVME-SSD(1块) 2.Raid5:strip=1m 3.大小IO随机顺序混合读写 | 1.查找直连背板-硬盘粒度为512B:SATA-SSD(1块)+SATA-HDD(1块)+SAS-SSD(1块)+SAS-HDD(1块)+NVME-SSD(1块) 2.构建符合条件的虚拟盘：组建Raid5，参数设置：strip=1m 3.查看虚拟盘状态是否为Optimal 4.测试工具的对于虚拟盘的IO配置：测试时间为5min，数据随机比例为50，读写比例为50，线程数为1，队列深度为1，数据块大小设为(227K,387K,1792K,11M)测试并发随机写 5.测试工具开始进行IO业务 6.IO过程中切换寄存器配置项、foreignautoimport开关、回迁开关、巡读模式、热备开关、JBOD开关、passthrough开关 7.IO过程中多次对VD修改cachebypass大小和模式：setcbsizecbmode 8.等待测试工具IO结束，查看IO是否成功，进行数据一致性校验 9.清理环境，删除虚拟盘，将寄存器配置项、foreignautoimport开关、回迁开关、巡读模式、热备开关、JBOD开关、passthrough开关恢复到默认状态 | 1.物理盘满足条件 2.组建虚拟盘成功 3.虚拟盘状态符合预期，为Optimal状态 4.NA 5.IO下发成功 6.成功开关和关闭开关 7.对VD属性设置成功 8.测试工具正常结束，IO成功，进行数据一致性校验成功 9.恢复测试环境到初始状态 | A1 | N | N | SYPN |  | dupp |  | 否 |  | 否
ps3_v1.1.0_basic_io_f-14-44-011-004 | system_test/basic_io/raid_card/raid5/basicio_function/raid5/complex_scene/data_manager_concurrent/vd_switch_change/cachebypass/basic_io_f_14_44_011_004_sas_direct_512b_mix_s_rw_single_sio.py | 基础IO-复杂场景-数据管理并发-cachebypass-直连-512B-混合介质接口物理盘-单一小IO顺序混合读写 | ROC_IOC (#19) | /测试性要求/基础IO测试需求/数据通路/Raid5/Raid50/复杂场景(#1686) | 无需求 (#0) | 系统测试-压力 | 数据通路与管理通路并发 | Raid5在IO过程中在线切换cachebypass大小和模式，读写任务正常结束，数据一致性校验通过 | RAID | 物理环境_1 | 无 | 1.直连背板-硬盘粒度为512B的SATA-SSD(1块)+SATA-HDD(1块)+SAS-SSD(1块)+SAS-HDD(1块)+NVME-SSD(1块) 2.Raid5:strip=128k 3.单一小IO顺序混合读写 | 1.查找直连背板-硬盘粒度为512B:SATA-SSD(1块)+SATA-HDD(1块)+SAS-SSD(1块)+SAS-HDD(1块)+NVME-SSD(1块) 2.构建符合条件的虚拟盘：组建Raid5，参数设置：strip=128k 3.查看虚拟盘状态是否为Optimal 4.测试工具的对于虚拟盘的IO配置：数据量为(13M)，数据随机比例为0，读写比例为50，数据块大小设为(13K),设置IOPS限速交替，测试并发随机写 5.测试工具开始进行IO业务 6.IO过程中切换寄存器配置项、foreignautoimport开关、回迁开关、巡读模式、热备开关、JBOD开关、passthrough开关 7.IO过程中多次对VD修改cachebypass大小和模式：setcbsizecbmode 8.等待测试工具IO结束，查看IO是否成功，进行数据一致性校验 9.清理环境，删除虚拟盘，将寄存器配置项、foreignautoimport开关、回迁开关、巡读模式、热备开关、JBOD开关、passthrough开关恢复到默认状态 | 1.物理盘满足条件 2.组建虚拟盘成功 3.虚拟盘状态符合预期，为Optimal状态 4.NA 5.IO下发成功 6.成功开关和关闭开关 7.对VD属性设置成功 8.测试工具正常结束，IO成功，进行数据一致性校验成功 9.恢复测试环境到初始状态 | A1 | N | N | SYPN |  | dupp |  | 否 |  | 否
ps3_v1.1.0_basic_io_f-14-44-011-005 | system_test/basic_io/raid_card/raid5/basicio_function/raid5/complex_scene/data_manager_concurrent/vd_switch_change/cachebypass/basic_io_f_14_44_011_005_sas_direct_512b_mix_rs_rw_single_lio.py | 基础IO-复杂场景-数据管理并发-cachebypass-直连-512B-混合介质接口物理盘-全盘随机顺序混合读写 | ROC_IOC (#19) | /测试性要求/基础IO测试需求/数据通路/Raid5/Raid50/复杂场景(#1686) | 无需求 (#0) | 系统测试-压力 | 数据通路与管理通路并发 | Raid5在IO过程中在线切换cachebypass大小和模式，读写任务正常结束，数据一致性校验通过 | RAID | 物理环境_1 | 无 | 1.直连背板-硬盘粒度为512B的SATA-SSD(1块)+SATA-HDD(1块)+SAS-SSD(1块)+SAS-HDD(1块)+NVME-SSD(1块) 2.Raid5:strip=64k,size=5GB 3.全盘随机顺序混合读写 | 1.查找直连背板-硬盘粒度为512B:SATA-SSD(1块)+SATA-HDD(1块)+SAS-SSD(1块)+SAS-HDD(1块)+NVME-SSD(1块) 2.构建符合条件的虚拟盘：组建Raid5，参数设置：strip=64k,size=5GB 3.查看虚拟盘状态是否为Optimal 4.测试工具的对于虚拟盘的IO配置：数据量设置为测试盘全盘容量，数据随机比例为0，读写比例为0，数据块大小设为(1M)测试并发随机写 5.测试工具开始进行IO业务 6.IO过程中切换寄存器配置项、foreignautoimport开关、回迁开关、巡读模式、热备开关、JBOD开关、passthrough开关 7.IO过程中多次对VD修改cachebypass大小和模式：setcbsizecbmode 8.等待测试工具IO结束，查看IO是否成功，进行数据一致性校验 9.清理环境，删除虚拟盘，将寄存器配置项、foreignautoimport开关、回迁开关、巡读模式、热备开关、JBOD开关、passthrough开关恢复到默认状态 | 1.物理盘满足条件 2.组建虚拟盘成功 3.虚拟盘状态符合预期，为Optimal状态 4.NA 5.IO下发成功 6.成功开关和关闭开关 7.对VD属性设置成功 8.测试工具正常结束，IO成功，进行数据一致性校验成功 9.恢复测试环境到初始状态 | A1 | N | N | SYPN |  | dupp |  | 否 |  | 否
ps3_v1.1.0_basic_io_f-14-44-012-001 | system_test/basic_io/raid_card/raid5/basicio_function/raid5/complex_scene/data_manager_concurrent/vd_switch_change/pdcache/basic_io_f_14_44_012_001_sas_direct_512b_mix_r_rw_sio.py | 基础IO-复杂场景-数据管理并发-pdcache-直连-512B-混合介质接口物理盘-小IO随机混合读写 | ROC_IOC (#19) | /测试性要求/基础IO测试需求/数据通路/Raid5/Raid50/复杂场景(#1686) | 无需求 (#0) | 系统测试-压力 | 数据通路与管理通路并发 | Raid5在IO过程中在线切换PD的缓存策略，读写任务正常结束，数据一致性校验通过 | RAID | 物理环境_1 | 无 | 1.直连背板-硬盘粒度为512B的SATA-SSD(1块)+SATA-HDD(1块)+SAS-SSD(1块)+SAS-HDD(1块)+NVME-SSD(1块) 2.Raid5:strip=1m 3.小IO随机混合读写 | 1.查找直连背板-硬盘粒度为512B:SATA-SSD(1块)+SATA-HDD(1块)+SAS-SSD(1块)+SAS-HDD(1块)+NVME-SSD(1块) 2.构建符合条件的虚拟盘：组建Raid5，参数设置：strip=1m 3.查看虚拟盘状态是否为Optimal 4.测试工具的对于虚拟盘的IO配置：测试时间为5min，数据随机比例为100，读写比例为50，线程数为1，队列深度为1，数据块大小设为(8K,61K,135K,322K)测试并发随机混合读写 5.测试工具开始进行IO业务 6.IO过程中切换寄存器配置项、foreignautoimport开关、回迁开关、巡读模式、热备开关、JBOD开关、passthrough开关 7.IO过程中多次对VD修改PD的缓存策略：setpdcache 8.等待测试工具IO结束，查看IO是否成功，进行数据一致性校验 9.清理环境，删除虚拟盘，将寄存器配置项、foreignautoimport开关、回迁开关、巡读模式、热备开关、JBOD开关、passthrough开关恢复到默认状态 | 1.物理盘满足条件 2.组建虚拟盘成功 3.虚拟盘状态符合预期，为Optimal状态 4.NA 5.IO下发成功 6.成功开关和关闭开关 7.对VD属性设置成功 8.测试工具正常结束，IO成功，进行数据一致性校验成功 9.恢复测试环境到初始状态 | A1 | N | N | SYPN |  | dupp |  | 否 |  | 否
ps3_v1.1.0_basic_io_f-14-44-012-002 | system_test/basic_io/raid_card/raid5/basicio_function/raid5/complex_scene/data_manager_concurrent/vd_switch_change/pdcache/basic_io_f_14_44_012_002_sas_direct_512b_mix_s_rw_lio.py | 基础IO-复杂场景-数据管理并发-pdcache-直连-512B-混合介质接口物理盘-大IO顺序混合读写 | ROC_IOC (#19) | /测试性要求/基础IO测试需求/数据通路/Raid5/Raid50/复杂场景(#1686) | 无需求 (#0) | 系统测试-压力 | 数据通路与管理通路并发 | Raid5在IO过程中在线切换PD的缓存策略，读写任务正常结束，数据一致性校验通过 | RAID | 物理环境_1 | 无 | 1.直连背板-硬盘粒度为512B的SATA-SSD(1块)+SATA-HDD(1块)+SAS-SSD(1块)+SAS-HDD(1块)+NVME-SSD(1块) 2.Raid5:strip=64k 3.大IO顺序混合读写 | 1.查找直连背板-硬盘粒度为512B:SATA-SSD(1块)+SATA-HDD(1块)+SAS-SSD(1块)+SAS-HDD(1块)+NVME-SSD(1块) 2.构建符合条件的虚拟盘：组建Raid5，参数设置：strip=64k 3.查看虚拟盘状态是否为Optimal 4.测试工具的对于虚拟盘的IO配置：测试时间为5min，数据随机比例为0，读写比例为50，线程数为1，队列深度为1，数据块大小设为(843K,3M,13M,21M)测试并发顺序读 5.测试工具开始进行IO业务 6.IO过程中切换寄存器配置项、foreignautoimport开关、回迁开关、巡读模式、热备开关、JBOD开关、passthrough开关 7.IO过程中多次对VD修改PD的缓存策略：setpdcache 8.等待测试工具IO结束，查看IO是否成功，进行数据一致性校验 9.清理环境，删除虚拟盘，将寄存器配置项、foreignautoimport开关、回迁开关、巡读模式、热备开关、JBOD开关、passthrough开关恢复到默认状态 | 1.物理盘满足条件 2.组建虚拟盘成功 3.虚拟盘状态符合预期，为Optimal状态 4.NA 5.IO下发成功 6.成功开关和关闭开关 7.对VD属性设置成功 8.测试工具正常结束，IO成功，进行数据一致性校验成功 9.恢复测试环境到初始状态 | A1 | N | N | SYPN |  | dupp |  | 否 |  | 否
ps3_v1.1.0_basic_io_f-14-44-012-003 | system_test/basic_io/raid_card/raid5/basicio_function/raid5/complex_scene/data_manager_concurrent/vd_switch_change/pdcache/basic_io_f_14_44_012_003_sas_direct_512b_mix_rs_rw_mio.py | 基础IO-复杂场景-数据管理并发-pdcache-直连-512B-混合介质接口物理盘-大小IO随机顺序混合读写 | ROC_IOC (#19) | /测试性要求/基础IO测试需求/数据通路/Raid5/Raid50/复杂场景(#1686) | 无需求 (#0) | 系统测试-压力 | 数据通路与管理通路并发 | Raid5在IO过程中在线切换PD的缓存策略，读写任务正常结束，数据一致性校验通过 | RAID | 物理环境_1 | 无 | 1.直连背板-硬盘粒度为512B的SATA-SSD(1块)+SATA-HDD(1块)+SAS-SSD(1块)+SAS-HDD(1块)+NVME-SSD(1块) 2.Raid5:strip=1m 3.大小IO随机顺序混合读写 | 1.查找直连背板-硬盘粒度为512B:SATA-SSD(1块)+SATA-HDD(1块)+SAS-SSD(1块)+SAS-HDD(1块)+NVME-SSD(1块) 2.构建符合条件的虚拟盘：组建Raid5，参数设置：strip=1m 3.查看虚拟盘状态是否为Optimal 4.测试工具的对于虚拟盘的IO配置：测试时间为5min，数据随机比例为50，读写比例为50，线程数为1，队列深度为1，数据块大小设为(50K,319K,512K,7M)测试并发随机写 5.测试工具开始进行IO业务 6.IO过程中切换寄存器配置项、foreignautoimport开关、回迁开关、巡读模式、热备开关、JBOD开关、passthrough开关 7.IO过程中多次对VD修改PD的缓存策略：setpdcache 8.等待测试工具IO结束，查看IO是否成功，进行数据一致性校验 9.清理环境，删除虚拟盘，将寄存器配置项、foreignautoimport开关、回迁开关、巡读模式、热备开关、JBOD开关、passthrough开关恢复到默认状态 | 1.物理盘满足条件 2.组建虚拟盘成功 3.虚拟盘状态符合预期，为Optimal状态 4.NA 5.IO下发成功 6.成功开关和关闭开关 7.对VD属性设置成功 8.测试工具正常结束，IO成功，进行数据一致性校验成功 9.恢复测试环境到初始状态 | A1 | N | N | SYPN |  | dupp |  | 否 |  | 否
ps3_v1.1.0_basic_io_f-14-44-012-004 | system_test/basic_io/raid_card/raid5/basicio_function/raid5/complex_scene/data_manager_concurrent/vd_switch_change/pdcache/basic_io_f_14_44_012_004_sas_direct_512b_mix_s_rw_single_sio.py | 基础IO-复杂场景-数据管理并发-pdcache-直连-512B-混合介质接口物理盘-单一小IO顺序混合读写 | ROC_IOC (#19) | /测试性要求/基础IO测试需求/数据通路/Raid5/Raid50/复杂场景(#1686) | 无需求 (#0) | 系统测试-压力 | 数据通路与管理通路并发 | Raid5在IO过程中在线切换PD的缓存策略，读写任务正常结束，数据一致性校验通过 | RAID | 物理环境_1 | 无 | 1.直连背板-硬盘粒度为512B的SATA-SSD(1块)+SATA-HDD(1块)+SAS-SSD(1块)+SAS-HDD(1块)+NVME-SSD(1块) 2.Raid5:strip=128k 3.单一小IO顺序混合读写 | 1.查找直连背板-硬盘粒度为512B:SATA-SSD(1块)+SATA-HDD(1块)+SAS-SSD(1块)+SAS-HDD(1块)+NVME-SSD(1块) 2.构建符合条件的虚拟盘：组建Raid5，参数设置：strip=128k 3.查看虚拟盘状态是否为Optimal 4.测试工具的对于虚拟盘的IO配置：数据量为(40M)，数据随机比例为0，读写比例为50，数据块大小设为(40K),设置IOPS限速交替，测试并发随机写 5.测试工具开始进行IO业务 6.IO过程中切换寄存器配置项、foreignautoimport开关、回迁开关、巡读模式、热备开关、JBOD开关、passthrough开关 7.IO过程中多次对VD修改PD的缓存策略：setpdcache 8.等待测试工具IO结束，查看IO是否成功，进行数据一致性校验 9.清理环境，删除虚拟盘，将寄存器配置项、foreignautoimport开关、回迁开关、巡读模式、热备开关、JBOD开关、passthrough开关恢复到默认状态 | 1.物理盘满足条件 2.组建虚拟盘成功 3.虚拟盘状态符合预期，为Optimal状态 4.NA 5.IO下发成功 6.成功开关和关闭开关 7.对VD属性设置成功 8.测试工具正常结束，IO成功，进行数据一致性校验成功 9.恢复测试环境到初始状态 | A1 | N | N | SYPN |  | dupp |  | 否 |  | 否
ps3_v1.1.0_basic_io_f-14-44-012-005 | system_test/basic_io/raid_card/raid5/basicio_function/raid5/complex_scene/data_manager_concurrent/vd_switch_change/pdcache/basic_io_f_14_44_012_005_sas_direct_512b_mix_rs_rw_single_lio.py | 基础IO-复杂场景-数据管理并发-pdcache-直连-512B-混合介质接口物理盘-全盘随机顺序混合读写 | ROC_IOC (#19) | /测试性要求/基础IO测试需求/数据通路/Raid5/Raid50/复杂场景(#1686) | 无需求 (#0) | 系统测试-压力 | 数据通路与管理通路并发 | Raid5在IO过程中在线切换PD的缓存策略，读写任务正常结束，数据一致性校验通过 | RAID | 物理环境_1 | 无 | 1.直连背板-硬盘粒度为512B的SATA-SSD(1块)+SATA-HDD(1块)+SAS-SSD(1块)+SAS-HDD(1块)+NVME-SSD(1块) 2.Raid5:strip=128k,size=5GB 3.全盘随机顺序混合读写 | 1.查找直连背板-硬盘粒度为512B:SATA-SSD(1块)+SATA-HDD(1块)+SAS-SSD(1块)+SAS-HDD(1块)+NVME-SSD(1块) 2.构建符合条件的虚拟盘：组建Raid5，参数设置：strip=128k,size=5GB 3.查看虚拟盘状态是否为Optimal 4.测试工具的对于虚拟盘的IO配置：数据量设置为测试盘全盘容量，数据随机比例为0，读写比例为0，数据块大小设为(1M)测试并发随机写 5.测试工具开始进行IO业务 6.IO过程中切换寄存器配置项、foreignautoimport开关、回迁开关、巡读模式、热备开关、JBOD开关、passthrough开关 7.IO过程中多次对VD修改PD的缓存策略：setpdcache 8.等待测试工具IO结束，查看IO是否成功，进行数据一致性校验 9.清理环境，删除虚拟盘，将寄存器配置项、foreignautoimport开关、回迁开关、巡读模式、热备开关、JBOD开关、passthrough开关恢复到默认状态 | 1.物理盘满足条件 2.组建虚拟盘成功 3.虚拟盘状态符合预期，为Optimal状态 4.NA 5.IO下发成功 6.成功开关和关闭开关 7.对VD属性设置成功 8.测试工具正常结束，IO成功，进行数据一致性校验成功 9.恢复测试环境到初始状态 | A1 | N | N | SYPN |  | dupp |  | 否 |  | 否
ps3_v1.1.0_basic_io_f-14-44-013-001 | system_test/basic_io/raid_card/raid5/basicio_function/raid5/complex_scene/data_manager_concurrent/vd_switch_change/iopolicy/basic_io_f_14_44_013_001_sas_direct_512b_mix_r_rw_sio.py | 基础IO-复杂场景-数据管理并发-iopolicy-直连-512B-混合介质接口物理盘-小IO随机混合读写 | ROC_IOC (#19) | /测试性要求/基础IO测试需求/数据通路/Raid5/Raid50/复杂场景(#1686) | 无需求 (#0) | 系统测试-压力 | 数据通路与管理通路并发 | Raid5在IO过程中在线切换IO策略，读写任务正常结束，数据一致性校验通过 | RAID | 物理环境_1 | 无 | 1.直连背板-硬盘粒度为512B的SATA-SSD(1块)+SATA-HDD(1块)+SAS-SSD(1块)+SAS-HDD(1块)+NVME-SSD(1块) 2.Raid5:strip=1m 3.小IO随机混合读写 | 1.查找直连背板-硬盘粒度为512B:SATA-SSD(1块)+SATA-HDD(1块)+SAS-SSD(1块)+SAS-HDD(1块)+NVME-SSD(1块) 2.构建符合条件的虚拟盘：组建Raid5，参数设置：strip=1m 3.查看虚拟盘状态是否为Optimal 4.测试工具的对于虚拟盘的IO配置：测试时间为5min，数据随机比例为100，读写比例为50，线程数为1，队列深度为1，数据块大小设为(2K,35K,146K,270K)测试并发随机混合读写 5.测试工具开始进行IO业务 6.IO过程中切换寄存器配置项、foreignautoimport开关、回迁开关、巡读模式、热备开关、JBOD开关、passthrough开关 7.IO过程中多次对VD修改IO策略：setiopolicy 8.等待测试工具IO结束，查看IO是否成功，进行数据一致性校验 9.清理环境，删除虚拟盘，将寄存器配置项、foreignautoimport开关、回迁开关、巡读模式、热备开关、JBOD开关、passthrough开关恢复到默认状态 | 1.物理盘满足条件 2.组建虚拟盘成功 3.虚拟盘状态符合预期，为Optimal状态 4.NA 5.IO下发成功 6.成功开关和关闭开关 7.对VD属性设置成功 8.测试工具正常结束，IO成功，进行数据一致性校验成功 9.恢复测试环境到初始状态 | A1 | N | N | SYPN |  | dupp |  | 否 |  | 否
ps3_v1.1.0_basic_io_f-14-44-013-002 | system_test/basic_io/raid_card/raid5/basicio_function/raid5/complex_scene/data_manager_concurrent/vd_switch_change/iopolicy/basic_io_f_14_44_013_002_sas_direct_512b_mix_s_rw_lio.py | 基础IO-复杂场景-数据管理并发-iopolicy-直连-512B-混合介质接口物理盘-大IO顺序混合读写 | ROC_IOC (#19) | /测试性要求/基础IO测试需求/数据通路/Raid5/Raid50/复杂场景(#1686) | 无需求 (#0) | 系统测试-压力 | 数据通路与管理通路并发 | Raid5在IO过程中在线切换IO策略，读写任务正常结束，数据一致性校验通过 | RAID | 物理环境_1 | 无 | 1.直连背板-硬盘粒度为512B的SATA-SSD(1块)+SATA-HDD(1块)+SAS-SSD(1块)+SAS-HDD(1块)+NVME-SSD(1块) 2.Raid5:strip=256k 3.大IO顺序混合读写 | 1.查找直连背板-硬盘粒度为512B:SATA-SSD(1块)+SATA-HDD(1块)+SAS-SSD(1块)+SAS-HDD(1块)+NVME-SSD(1块) 2.构建符合条件的虚拟盘：组建Raid5，参数设置：strip=256k 3.查看虚拟盘状态是否为Optimal 4.测试工具的对于虚拟盘的IO配置：测试时间为5min，数据随机比例为0，读写比例为50，线程数为1，队列深度为1，数据块大小设为(635K,1M,15M,26M)测试并发顺序读 5.测试工具开始进行IO业务 6.IO过程中切换寄存器配置项、foreignautoimport开关、回迁开关、巡读模式、热备开关、JBOD开关、passthrough开关 7.IO过程中多次对VD修改IO策略：setiopolicy 8.等待测试工具IO结束，查看IO是否成功，进行数据一致性校验 9.清理环境，删除虚拟盘，将寄存器配置项、foreignautoimport开关、回迁开关、巡读模式、热备开关、JBOD开关、passthrough开关恢复到默认状态 | 1.物理盘满足条件 2.组建虚拟盘成功 3.虚拟盘状态符合预期，为Optimal状态 4.NA 5.IO下发成功 6.成功开关和关闭开关 7.对VD属性设置成功 8.测试工具正常结束，IO成功，进行数据一致性校验成功 9.恢复测试环境到初始状态 | A1 | N | N | SYPN |  | dupp |  | 否 |  | 否
ps3_v1.1.0_basic_io_f-14-44-013-003 | system_test/basic_io/raid_card/raid5/basicio_function/raid5/complex_scene/data_manager_concurrent/vd_switch_change/iopolicy/basic_io_f_14_44_013_003_sas_direct_512b_mix_rs_rw_mio.py | 基础IO-复杂场景-数据管理并发-iopolicy-直连-512B-混合介质接口物理盘-大小IO随机顺序混合读写 | ROC_IOC (#19) | /测试性要求/基础IO测试需求/数据通路/Raid5/Raid50/复杂场景(#1686) | 无需求 (#0) | 系统测试-压力 | 数据通路与管理通路并发 | Raid5在IO过程中在线切换IO策略，读写任务正常结束，数据一致性校验通过 | RAID | 物理环境_1 | 无 | 1.直连背板-硬盘粒度为512B的SATA-SSD(1块)+SATA-HDD(1块)+SAS-SSD(1块)+SAS-HDD(1块)+NVME-SSD(1块) 2.Raid5:strip=128k 3.大小IO随机顺序混合读写 | 1.查找直连背板-硬盘粒度为512B:SATA-SSD(1块)+SATA-HDD(1块)+SAS-SSD(1块)+SAS-HDD(1块)+NVME-SSD(1块) 2.构建符合条件的虚拟盘：组建Raid5，参数设置：strip=128k 3.查看虚拟盘状态是否为Optimal 4.测试工具的对于虚拟盘的IO配置：测试时间为5min，数据随机比例为50，读写比例为50，线程数为1，队列深度为1，数据块大小设为(190K,501K,1280K,7M)测试并发随机写 5.测试工具开始进行IO业务 6.IO过程中切换寄存器配置项、foreignautoimport开关、回迁开关、巡读模式、热备开关、JBOD开关、passthrough开关 7.IO过程中多次对VD修改IO策略：setiopolicy 8.等待测试工具IO结束，查看IO是否成功，进行数据一致性校验 9.清理环境，删除虚拟盘，将寄存器配置项、foreignautoimport开关、回迁开关、巡读模式、热备开关、JBOD开关、passthrough开关恢复到默认状态 | 1.物理盘满足条件 2.组建虚拟盘成功 3.虚拟盘状态符合预期，为Optimal状态 4.NA 5.IO下发成功 6.成功开关和关闭开关 7.对VD属性设置成功 8.测试工具正常结束，IO成功，进行数据一致性校验成功 9.恢复测试环境到初始状态 | A1 | N | N | SYPN |  | dupp |  | 否 |  | 否
ps3_v1.1.0_basic_io_f-14-44-013-004 | system_test/basic_io/raid_card/raid5/basicio_function/raid5/complex_scene/data_manager_concurrent/vd_switch_change/iopolicy/basic_io_f_14_44_013_004_sas_direct_512b_mix_s_rw_single_sio.py | 基础IO-复杂场景-数据管理并发-iopolicy-直连-512B-混合介质接口物理盘-单一小IO顺序混合读写 | ROC_IOC (#19) | /测试性要求/基础IO测试需求/数据通路/Raid5/Raid50/复杂场景(#1686) | 无需求 (#0) | 系统测试-压力 | 数据通路与管理通路并发 | Raid5在IO过程中在线切换IO策略，读写任务正常结束，数据一致性校验通过 | RAID | 物理环境_1 | 无 | 1.直连背板-硬盘粒度为512B的SATA-SSD(1块)+SATA-HDD(1块)+SAS-SSD(1块)+SAS-HDD(1块)+NVME-SSD(1块) 2.Raid5:strip=1m 3.单一小IO顺序混合读写 | 1.查找直连背板-硬盘粒度为512B:SATA-SSD(1块)+SATA-HDD(1块)+SAS-SSD(1块)+SAS-HDD(1块)+NVME-SSD(1块) 2.构建符合条件的虚拟盘：组建Raid5，参数设置：strip=1m 3.查看虚拟盘状态是否为Optimal 4.测试工具的对于虚拟盘的IO配置：数据量为(22M)，数据随机比例为0，读写比例为50，数据块大小设为(22K),设置IOPS限速交替，测试并发随机写 5.测试工具开始进行IO业务 6.IO过程中切换寄存器配置项、foreignautoimport开关、回迁开关、巡读模式、热备开关、JBOD开关、passthrough开关 7.IO过程中多次对VD修改IO策略：setiopolicy 8.等待测试工具IO结束，查看IO是否成功，进行数据一致性校验 9.清理环境，删除虚拟盘，将寄存器配置项、foreignautoimport开关、回迁开关、巡读模式、热备开关、JBOD开关、passthrough开关恢复到默认状态 | 1.物理盘满足条件 2.组建虚拟盘成功 3.虚拟盘状态符合预期，为Optimal状态 4.NA 5.IO下发成功 6.成功开关和关闭开关 7.对VD属性设置成功 8.测试工具正常结束，IO成功，进行数据一致性校验成功 9.恢复测试环境到初始状态 | A1 | N | N | SYPN |  | dupp |  | 否 |  | 否
ps3_v1.1.0_basic_io_f-14-44-013-005 | system_test/basic_io/raid_card/raid5/basicio_function/raid5/complex_scene/data_manager_concurrent/vd_switch_change/iopolicy/basic_io_f_14_44_013_005_sas_direct_512b_mix_rs_rw_single_lio.py | 基础IO-复杂场景-数据管理并发-iopolicy-直连-512B-混合介质接口物理盘-全盘随机顺序混合读写 | ROC_IOC (#19) | /测试性要求/基础IO测试需求/数据通路/Raid5/Raid50/复杂场景(#1686) | 无需求 (#0) | 系统测试-压力 | 数据通路与管理通路并发 | Raid5在IO过程中在线切换IO策略，读写任务正常结束，数据一致性校验通过 | RAID | 物理环境_1 | 无 | 1.直连背板-硬盘粒度为512B的SATA-SSD(1块)+SATA-HDD(1块)+SAS-SSD(1块)+SAS-HDD(1块)+NVME-SSD(1块) 2.Raid5:strip=1m,size=5GB 3.全盘随机顺序混合读写 | 1.查找直连背板-硬盘粒度为512B:SATA-SSD(1块)+SATA-HDD(1块)+SAS-SSD(1块)+SAS-HDD(1块)+NVME-SSD(1块) 2.构建符合条件的虚拟盘：组建Raid5，参数设置：strip=1m,size=5GB 3.查看虚拟盘状态是否为Optimal 4.测试工具的对于虚拟盘的IO配置：数据量设置为测试盘全盘容量，数据随机比例为0，读写比例为0，数据块大小设为(1M)测试并发随机写 5.测试工具开始进行IO业务 6.IO过程中切换寄存器配置项、foreignautoimport开关、回迁开关、巡读模式、热备开关、JBOD开关、passthrough开关 7.IO过程中多次对VD修改IO策略：setiopolicy 8.等待测试工具IO结束，查看IO是否成功，进行数据一致性校验 9.清理环境，删除虚拟盘，将寄存器配置项、foreignautoimport开关、回迁开关、巡读模式、热备开关、JBOD开关、passthrough开关恢复到默认状态 | 1.物理盘满足条件 2.组建虚拟盘成功 3.虚拟盘状态符合预期，为Optimal状态 4.NA 5.IO下发成功 6.成功开关和关闭开关 7.对VD属性设置成功 8.测试工具正常结束，IO成功，进行数据一致性校验成功 9.恢复测试环境到初始状态 | A1 | N | N | SYPN |  | dupp |  | 否 |  | 否
ps3_v1.1.0_basic_io_f-14-44-014-001 | system_test/basic_io/raid_card/raid5/basicio_function/raid5/complex_scene/data_manager_concurrent/vd_switch_change/unmap/basic_io_f_14_44_014_001_sas_direct_512b_mix_r_rw_sio.py | 基础IO-复杂场景-数据管理并发-unmap-直连-512B-混合介质接口物理盘-小IO随机混合读写 | ROC_IOC (#19) | /测试性要求/基础IO测试需求/数据通路/Raid5/Raid50/复杂场景(#1686) | 无需求 (#0) | 系统测试-压力 | 数据通路与管理通路并发 | Raid5在IO过程中在线切换Unmap策略，读写任务正常结束，数据一致性校验通过 | RAID | 物理环境_1 | 无 | 1.直连背板-硬盘粒度为512B的SATA-SSD(1块)+SATA-HDD(1块)+SAS-SSD(1块)+SAS-HDD(1块)+NVME-SSD(1块) 2.Raid5:strip=512k 3.小IO随机混合读写 | 1.查找直连背板-硬盘粒度为512B:SATA-SSD(1块)+SATA-HDD(1块)+SAS-SSD(1块)+SAS-HDD(1块)+NVME-SSD(1块) 2.构建符合条件的虚拟盘：组建Raid5，参数设置：strip=512k 3.查看虚拟盘状态是否为Optimal 4.测试工具的对于虚拟盘的IO配置：测试时间为5min，数据随机比例为100，读写比例为50，线程数为1，队列深度为1，数据块大小设为(6K,51K,155K,393K)测试并发随机混合读写 5.测试工具开始进行IO业务 6.IO过程中切换寄存器配置项、foreignautoimport开关、回迁开关、巡读模式、热备开关、JBOD开关、passthrough开关 7.IO过程中多次对VD修改Unmap策略：setUnmap 8.等待测试工具IO结束，查看IO是否成功，进行数据一致性校验 9.清理环境，删除虚拟盘，将寄存器配置项、foreignautoimport开关、回迁开关、巡读模式、热备开关、JBOD开关、passthrough开关恢复到默认状态 | 1.物理盘满足条件 2.组建虚拟盘成功 3.虚拟盘状态符合预期，为Optimal状态 4.NA 5.IO下发成功 6.成功开关和关闭开关 7.对VD属性设置成功 8.测试工具正常结束，IO成功，进行数据一致性校验成功 9.恢复测试环境到初始状态 | A1 | N | N | SYPN |  | dupp |  | 否 |  | 否
ps3_v1.1.0_basic_io_f-14-44-014-002 | system_test/basic_io/raid_card/raid5/basicio_function/raid5/complex_scene/data_manager_concurrent/vd_switch_change/unmap/basic_io_f_14_44_014_002_sas_direct_512b_mix_s_rw_lio.py | 基础IO-复杂场景-数据管理并发-unmap-直连-512B-混合介质接口物理盘-大IO顺序混合读写 | ROC_IOC (#19) | /测试性要求/基础IO测试需求/数据通路/Raid5/Raid50/复杂场景(#1686) | 无需求 (#0) | 系统测试-压力 | 数据通路与管理通路并发 | Raid5在IO过程中在线切换Unmap策略，读写任务正常结束，数据一致性校验通过 | RAID | 物理环境_1 | 无 | 1.直连背板-硬盘粒度为512B的SATA-SSD(1块)+SATA-HDD(1块)+SAS-SSD(1块)+SAS-HDD(1块)+NVME-SSD(1块) 2.Raid5:strip=128k 3.大IO顺序混合读写 | 1.查找直连背板-硬盘粒度为512B:SATA-SSD(1块)+SATA-HDD(1块)+SAS-SSD(1块)+SAS-HDD(1块)+NVME-SSD(1块) 2.构建符合条件的虚拟盘：组建Raid5，参数设置：strip=128k 3.查看虚拟盘状态是否为Optimal 4.测试工具的对于虚拟盘的IO配置：测试时间为5min，数据随机比例为0，读写比例为50，线程数为1，队列深度为1，数据块大小设为(561K,2M,8M,29M)测试并发顺序读 5.测试工具开始进行IO业务 6.IO过程中切换寄存器配置项、foreignautoimport开关、回迁开关、巡读模式、热备开关、JBOD开关、passthrough开关 7.IO过程中多次对VD修改Unmap策略：setUnmap 8.等待测试工具IO结束，查看IO是否成功，进行数据一致性校验 9.清理环境，删除虚拟盘，将寄存器配置项、foreignautoimport开关、回迁开关、巡读模式、热备开关、JBOD开关、passthrough开关恢复到默认状态 | 1.物理盘满足条件 2.组建虚拟盘成功 3.虚拟盘状态符合预期，为Optimal状态 4.NA 5.IO下发成功 6.成功开关和关闭开关 7.对VD属性设置成功 8.测试工具正常结束，IO成功，进行数据一致性校验成功 9.恢复测试环境到初始状态 | A1 | N | N | SYPN |  | dupp |  | 否 |  | 否
ps3_v1.1.0_basic_io_f-14-44-014-003 | system_test/basic_io/raid_card/raid5/basicio_function/raid5/complex_scene/data_manager_concurrent/vd_switch_change/unmap/basic_io_f_14_44_014_003_sas_direct_512b_mix_rs_rw_mio.py | 基础IO-复杂场景-数据管理并发-unmap-直连-512B-混合介质接口物理盘-大小IO随机顺序混合读写 | ROC_IOC (#19) | /测试性要求/基础IO测试需求/数据通路/Raid5/Raid50/复杂场景(#1686) | 无需求 (#0) | 系统测试-压力 | 数据通路与管理通路并发 | Raid5在IO过程中在线切换Unmap策略，读写任务正常结束，数据一致性校验通过 | RAID | 物理环境_1 | 无 | 1.直连背板-硬盘粒度为512B的SATA-SSD(1块)+SATA-HDD(1块)+SAS-SSD(1块)+SAS-HDD(1块)+NVME-SSD(1块) 2.Raid5:strip=512k 3.大小IO随机顺序混合读写 | 1.查找直连背板-硬盘粒度为512B:SATA-SSD(1块)+SATA-HDD(1块)+SAS-SSD(1块)+SAS-HDD(1块)+NVME-SSD(1块) 2.构建符合条件的虚拟盘：组建Raid5，参数设置：strip=512k 3.查看虚拟盘状态是否为Optimal 4.测试工具的对于虚拟盘的IO配置：测试时间为5min，数据随机比例为50，读写比例为50，线程数为1，队列深度为1，数据块大小设为(139K,385K,1536K,26M)测试并发随机写 5.测试工具开始进行IO业务 6.IO过程中切换寄存器配置项、foreignautoimport开关、回迁开关、巡读模式、热备开关、JBOD开关、passthrough开关 7.IO过程中多次对VD修改Unmap策略：setUnmap 8.等待测试工具IO结束，查看IO是否成功，进行数据一致性校验 9.清理环境，删除虚拟盘，将寄存器配置项、foreignautoimport开关、回迁开关、巡读模式、热备开关、JBOD开关、passthrough开关恢复到默认状态 | 1.物理盘满足条件 2.组建虚拟盘成功 3.虚拟盘状态符合预期，为Optimal状态 4.NA 5.IO下发成功 6.成功开关和关闭开关 7.对VD属性设置成功 8.测试工具正常结束，IO成功，进行数据一致性校验成功 9.恢复测试环境到初始状态 | A1 | N | N | SYPN |  | dupp |  | 否 |  | 否
ps3_v1.1.0_basic_io_f-14-44-014-004 | system_test/basic_io/raid_card/raid5/basicio_function/raid5/complex_scene/data_manager_concurrent/vd_switch_change/unmap/basic_io_f_14_44_014_004_sas_direct_512b_mix_s_rw_single_sio.py | 基础IO-复杂场景-数据管理并发-unmap-直连-512B-混合介质接口物理盘-单一小IO顺序混合读写 | ROC_IOC (#19) | /测试性要求/基础IO测试需求/数据通路/Raid5/Raid50/复杂场景(#1686) | 无需求 (#0) | 系统测试-压力 | 数据通路与管理通路并发 | Raid5在IO过程中在线切换Unmap策略，读写任务正常结束，数据一致性校验通过 | RAID | 物理环境_1 | 无 | 1.直连背板-硬盘粒度为512B的SATA-SSD(1块)+SATA-HDD(1块)+SAS-SSD(1块)+SAS-HDD(1块)+NVME-SSD(1块) 2.Raid5:strip=1m 3.单一小IO顺序混合读写 | 1.查找直连背板-硬盘粒度为512B:SATA-SSD(1块)+SATA-HDD(1块)+SAS-SSD(1块)+SAS-HDD(1块)+NVME-SSD(1块) 2.构建符合条件的虚拟盘：组建Raid5，参数设置：strip=1m 3.查看虚拟盘状态是否为Optimal 4.测试工具的对于虚拟盘的IO配置：数据量为(22M)，数据随机比例为0，读写比例为50，数据块大小设为(22K),设置IOPS限速交替，测试并发随机写 5.测试工具开始进行IO业务 6.IO过程中切换寄存器配置项、foreignautoimport开关、回迁开关、巡读模式、热备开关、JBOD开关、passthrough开关 7.IO过程中多次对VD修改Unmap策略：setUnmap 8.等待测试工具IO结束，查看IO是否成功，进行数据一致性校验 9.清理环境，删除虚拟盘，将寄存器配置项、foreignautoimport开关、回迁开关、巡读模式、热备开关、JBOD开关、passthrough开关恢复到默认状态 | 1.物理盘满足条件 2.组建虚拟盘成功 3.虚拟盘状态符合预期，为Optimal状态 4.NA 5.IO下发成功 6.成功开关和关闭开关 7.对VD属性设置成功 8.测试工具正常结束，IO成功，进行数据一致性校验成功 9.恢复测试环境到初始状态 | A1 | N | N | SYPN |  | dupp |  | 否 |  | 否
ps3_v1.1.0_basic_io_f-14-44-014-005 | system_test/basic_io/raid_card/raid5/basicio_function/raid5/complex_scene/data_manager_concurrent/vd_switch_change/unmap/basic_io_f_14_44_014_005_sas_direct_512b_mix_rs_rw_single_lio.py | 基础IO-复杂场景-数据管理并发-unmap-直连-512B-混合介质接口物理盘-全盘随机顺序混合读写 | ROC_IOC (#19) | /测试性要求/基础IO测试需求/数据通路/Raid5/Raid50/复杂场景(#1686) | 无需求 (#0) | 系统测试-压力 | 数据通路与管理通路并发 | Raid5在IO过程中在线切换Unmap策略，读写任务正常结束，数据一致性校验通过 | RAID | 物理环境_1 | 无 | 1.直连背板-硬盘粒度为512B的SATA-SSD(1块)+SATA-HDD(1块)+SAS-SSD(1块)+SAS-HDD(1块)+NVME-SSD(1块) 2.Raid5:strip=256k,size=5GB 3.全盘随机顺序混合读写 | 1.查找直连背板-硬盘粒度为512B:SATA-SSD(1块)+SATA-HDD(1块)+SAS-SSD(1块)+SAS-HDD(1块)+NVME-SSD(1块) 2.构建符合条件的虚拟盘：组建Raid5，参数设置：strip=256k,size=5GB 3.查看虚拟盘状态是否为Optimal 4.测试工具的对于虚拟盘的IO配置：数据量设置为测试盘全盘容量，数据随机比例为0，读写比例为0，数据块大小设为(1M)测试并发随机写 5.测试工具开始进行IO业务 6.IO过程中切换寄存器配置项、foreignautoimport开关、回迁开关、巡读模式、热备开关、JBOD开关、passthrough开关 7.IO过程中多次对VD修改Unmap策略：setUnmap 8.等待测试工具IO结束，查看IO是否成功，进行数据一致性校验 9.清理环境，删除虚拟盘，将寄存器配置项、foreignautoimport开关、回迁开关、巡读模式、热备开关、JBOD开关、passthrough开关恢复到默认状态 | 1.物理盘满足条件 2.组建虚拟盘成功 3.虚拟盘状态符合预期，为Optimal状态 4.NA 5.IO下发成功 6.成功开关和关闭开关 7.对VD属性设置成功 8.测试工具正常结束，IO成功，进行数据一致性校验成功 9.恢复测试环境到初始状态 | A1 | N | N | SYPN |  | dupp |  | 否 |  | 否
ps3_v1.1.0_basic_io_f-14-44-015-001 | system_test/basic_io/raid_card/raid5/basicio_function/raid5/complex_scene/data_manager_concurrent/vd_switch_change/wrcache/basic_io_f_14_44_015_001_sas_direct_512b_mix_r_rw_sio.py | 基础IO-复杂场景-数据管理并发-wrcache-直连-512B-混合介质接口物理盘-小IO随机混合读写 | ROC_IOC (#19) | /测试性要求/基础IO测试需求/数据通路/Raid5/Raid50/复杂场景(#1686) | 无需求 (#0) | 系统测试-压力 | 数据通路与管理通路并发 | Raid5在IO过程中在线切换写策略，读写任务正常结束，数据一致性校验通过 | RAID | 物理环境_1 | 无 | 1.直连背板-硬盘粒度为512B的SATA-SSD(1块)+SATA-HDD(1块)+SAS-SSD(1块)+SAS-HDD(1块)+NVME-SSD(1块) 2.Raid5:strip=512k 3.小IO随机混合读写 | 1.查找直连背板-硬盘粒度为512B:SATA-SSD(1块)+SATA-HDD(1块)+SAS-SSD(1块)+SAS-HDD(1块)+NVME-SSD(1块) 2.构建符合条件的虚拟盘：组建Raid5，参数设置：strip=512k 3.查看虚拟盘状态是否为Optimal 4.测试工具的对于虚拟盘的IO配置：测试时间为5min，数据随机比例为100，读写比例为50，线程数为1，队列深度为1，数据块大小设为(11K,78K,154K,319K)测试并发随机混合读写 5.测试工具开始进行IO业务 6.IO过程中切换寄存器配置项、foreignautoimport开关、回迁开关、巡读模式、热备开关、JBOD开关、passthrough开关 7.IO过程中多次对VD修改写策略：setwrcache 8.等待测试工具IO结束，查看IO是否成功，进行数据一致性校验 9.清理环境，删除虚拟盘，将寄存器配置项、foreignautoimport开关、回迁开关、巡读模式、热备开关、JBOD开关、passthrough开关恢复到默认状态 | 1.物理盘满足条件 2.组建虚拟盘成功 3.虚拟盘状态符合预期，为Optimal状态 4.NA 5.IO下发成功 6.成功开关和关闭开关 7.对VD属性设置成功 8.测试工具正常结束，IO成功，进行数据一致性校验成功 9.恢复测试环境到初始状态 | A1 | N | N | SYPN |  | dupp |  | 否 |  | 否
ps3_v1.1.0_basic_io_f-14-44-015-002 | system_test/basic_io/raid_card/raid5/basicio_function/raid5/complex_scene/data_manager_concurrent/vd_switch_change/wrcache/basic_io_f_14_44_015_002_sas_direct_512b_mix_s_rw_lio.py | 基础IO-复杂场景-数据管理并发-wrcache-直连-512B-混合介质接口物理盘-大IO顺序混合读写 | ROC_IOC (#19) | /测试性要求/基础IO测试需求/数据通路/Raid5/Raid50/复杂场景(#1686) | 无需求 (#0) | 系统测试-压力 | 数据通路与管理通路并发 | Raid5在IO过程中在线切换写策略，读写任务正常结束，数据一致性校验通过 | RAID | 物理环境_1 | 无 | 1.直连背板-硬盘粒度为512B的SATA-SSD(1块)+SATA-HDD(1块)+SAS-SSD(1块)+SAS-HDD(1块)+NVME-SSD(1块) 2.Raid5:strip=128k 3.大IO顺序混合读写 | 1.查找直连背板-硬盘粒度为512B:SATA-SSD(1块)+SATA-HDD(1块)+SAS-SSD(1块)+SAS-HDD(1块)+NVME-SSD(1块) 2.构建符合条件的虚拟盘：组建Raid5，参数设置：strip=128k 3.查看虚拟盘状态是否为Optimal 4.测试工具的对于虚拟盘的IO配置：测试时间为5min，数据随机比例为0，读写比例为50，线程数为1，队列深度为1，数据块大小设为(513K,1M,14M,24M)测试并发顺序读 5.测试工具开始进行IO业务 6.IO过程中切换寄存器配置项、foreignautoimport开关、回迁开关、巡读模式、热备开关、JBOD开关、passthrough开关 7.IO过程中多次对VD修改写策略：setwrcache 8.等待测试工具IO结束，查看IO是否成功，进行数据一致性校验 9.清理环境，删除虚拟盘，将寄存器配置项、foreignautoimport开关、回迁开关、巡读模式、热备开关、JBOD开关、passthrough开关恢复到默认状态 | 1.物理盘满足条件 2.组建虚拟盘成功 3.虚拟盘状态符合预期，为Optimal状态 4.NA 5.IO下发成功 6.成功开关和关闭开关 7.对VD属性设置成功 8.测试工具正常结束，IO成功，进行数据一致性校验成功 9.恢复测试环境到初始状态 | A1 | N | N | SYPN |  | dupp |  | 否 |  | 否
ps3_v1.1.0_basic_io_f-14-44-015-003 | system_test/basic_io/raid_card/raid5/basicio_function/raid5/complex_scene/data_manager_concurrent/vd_switch_change/wrcache/basic_io_f_14_44_015_003_sas_direct_512b_mix_rs_rw_mio.py | 基础IO-复杂场景-数据管理并发-wrcache-直连-512B-混合介质接口物理盘-大小IO随机顺序混合读写 | ROC_IOC (#19) | /测试性要求/基础IO测试需求/数据通路/Raid5/Raid50/复杂场景(#1686) | 无需求 (#0) | 系统测试-压力 | 数据通路与管理通路并发 | Raid5在IO过程中在线切换写策略，读写任务正常结束，数据一致性校验通过 | RAID | 物理环境_1 | 无 | 1.直连背板-硬盘粒度为512B的SATA-SSD(1块)+SATA-HDD(1块)+SAS-SSD(1块)+SAS-HDD(1块)+NVME-SSD(1块) 2.Raid5:strip=64k 3.大小IO随机顺序混合读写 | 1.查找直连背板-硬盘粒度为512B:SATA-SSD(1块)+SATA-HDD(1块)+SAS-SSD(1块)+SAS-HDD(1块)+NVME-SSD(1块) 2.构建符合条件的虚拟盘：组建Raid5，参数设置：strip=64k 3.查看虚拟盘状态是否为Optimal 4.测试工具的对于虚拟盘的IO配置：测试时间为5min，数据随机比例为50，读写比例为50，线程数为1，队列深度为1，数据块大小设为(183K,451K,1280K,21M)测试并发随机写 5.测试工具开始进行IO业务 6.IO过程中切换寄存器配置项、foreignautoimport开关、回迁开关、巡读模式、热备开关、JBOD开关、passthrough开关 7.IO过程中多次对VD修改写策略：setwrcache 8.等待测试工具IO结束，查看IO是否成功，进行数据一致性校验 9.清理环境，删除虚拟盘，将寄存器配置项、foreignautoimport开关、回迁开关、巡读模式、热备开关、JBOD开关、passthrough开关恢复到默认状态 | 1.物理盘满足条件 2.组建虚拟盘成功 3.虚拟盘状态符合预期，为Optimal状态 4.NA 5.IO下发成功 6.成功开关和关闭开关 7.对VD属性设置成功 8.测试工具正常结束，IO成功，进行数据一致性校验成功 9.恢复测试环境到初始状态 | A1 | N | N | SYPN |  | dupp |  | 否 |  | 否
ps3_v1.1.0_basic_io_f-14-44-015-004 | system_test/basic_io/raid_card/raid5/basicio_function/raid5/complex_scene/data_manager_concurrent/vd_switch_change/wrcache/basic_io_f_14_44_015_004_sas_direct_512b_mix_s_rw_single_sio.py | 基础IO-复杂场景-数据管理并发-wrcache-直连-512B-混合介质接口物理盘-单一小IO顺序混合读写 | ROC_IOC (#19) | /测试性要求/基础IO测试需求/数据通路/Raid5/Raid50/复杂场景(#1686) | 无需求 (#0) | 系统测试-压力 | 数据通路与管理通路并发 | Raid5在IO过程中在线切换写策略，读写任务正常结束，数据一致性校验通过 | RAID | 物理环境_1 | 无 | 1.直连背板-硬盘粒度为512B的SATA-SSD(1块)+SATA-HDD(1块)+SAS-SSD(1块)+SAS-HDD(1块)+NVME-SSD(1块) 2.Raid5:strip=512k 3.单一小IO顺序混合读写 | 1.查找直连背板-硬盘粒度为512B:SATA-SSD(1块)+SATA-HDD(1块)+SAS-SSD(1块)+SAS-HDD(1块)+NVME-SSD(1块) 2.构建符合条件的虚拟盘：组建Raid5，参数设置：strip=512k 3.查看虚拟盘状态是否为Optimal 4.测试工具的对于虚拟盘的IO配置：数据量为(63M)，数据随机比例为0，读写比例为50，数据块大小设为(63K),设置IOPS限速交替，测试并发随机写 5.测试工具开始进行IO业务 6.IO过程中切换寄存器配置项、foreignautoimport开关、回迁开关、巡读模式、热备开关、JBOD开关、passthrough开关 7.IO过程中多次对VD修改写策略：setwrcache 8.等待测试工具IO结束，查看IO是否成功，进行数据一致性校验 9.清理环境，删除虚拟盘，将寄存器配置项、foreignautoimport开关、回迁开关、巡读模式、热备开关、JBOD开关、passthrough开关恢复到默认状态 | 1.物理盘满足条件 2.组建虚拟盘成功 3.虚拟盘状态符合预期，为Optimal状态 4.NA 5.IO下发成功 6.成功开关和关闭开关 7.对VD属性设置成功 8.测试工具正常结束，IO成功，进行数据一致性校验成功 9.恢复测试环境到初始状态 | A1 | N | N | SYPN |  | dupp |  | 否 |  | 否
ps3_v1.1.0_basic_io_f-14-44-015-005 | system_test/basic_io/raid_card/raid5/basicio_function/raid5/complex_scene/data_manager_concurrent/vd_switch_change/wrcache/basic_io_f_14_44_015_005_sas_direct_512b_mix_rs_rw_single_lio.py | 基础IO-复杂场景-数据管理并发-wrcache-直连-512B-混合介质接口物理盘-全盘随机顺序混合读写 | ROC_IOC (#19) | /测试性要求/基础IO测试需求/数据通路/Raid5/Raid50/复杂场景(#1686) | 无需求 (#0) | 系统测试-压力 | 数据通路与管理通路并发 | Raid5在IO过程中在线切换写策略，读写任务正常结束，数据一致性校验通过 | RAID | 物理环境_1 | 无 | 1.直连背板-硬盘粒度为512B的SATA-SSD(1块)+SATA-HDD(1块)+SAS-SSD(1块)+SAS-HDD(1块)+NVME-SSD(1块) 2.Raid5:strip=128k,size=5GB 3.全盘随机顺序混合读写 | 1.查找直连背板-硬盘粒度为512B:SATA-SSD(1块)+SATA-HDD(1块)+SAS-SSD(1块)+SAS-HDD(1块)+NVME-SSD(1块) 2.构建符合条件的虚拟盘：组建Raid5，参数设置：strip=128k,size=5GB 3.查看虚拟盘状态是否为Optimal 4.测试工具的对于虚拟盘的IO配置：数据量设置为测试盘全盘容量，数据随机比例为0，读写比例为0，数据块大小设为(1M)测试并发随机写 5.测试工具开始进行IO业务 6.IO过程中切换寄存器配置项、foreignautoimport开关、回迁开关、巡读模式、热备开关、JBOD开关、passthrough开关 7.IO过程中多次对VD修改写策略：setwrcache 8.等待测试工具IO结束，查看IO是否成功，进行数据一致性校验 9.清理环境，删除虚拟盘，将寄存器配置项、foreignautoimport开关、回迁开关、巡读模式、热备开关、JBOD开关、passthrough开关恢复到默认状态 | 1.物理盘满足条件 2.组建虚拟盘成功 3.虚拟盘状态符合预期，为Optimal状态 4.NA 5.IO下发成功 6.成功开关和关闭开关 7.对VD属性设置成功 8.测试工具正常结束，IO成功，进行数据一致性校验成功 9.恢复测试环境到初始状态 | A1 | N | N | SYPN |  | dupp |  | 否 |  | 否
ps3_v1.1.0_basic_io_f-14-44-016-001 | system_test/basic_io/raid_card/raid5/basicio_function/raid5/complex_scene/data_manager_concurrent/vd_switch_change/hidden/basic_io_f_14_44_016_001_sas_direct_512b_mix_r_rw_sio.py | 基础IO-复杂场景-数据管理并发-hidden-直连-512B-混合介质接口物理盘-小IO随机混合读写 | ROC_IOC (#19) | /测试性要求/基础IO测试需求/数据通路/Raid5/Raid50/复杂场景(#1686) | 无需求 (#0) | 系统测试-压力 | 数据通路与管理通路并发 | Raid5在IO过程中在线切换隐藏设置，读写任务正常结束，数据一致性校验通过 | RAID | 物理环境_1 | 无 | 1.直连背板-硬盘粒度为512B的SATA-SSD(1块)+SATA-HDD(1块)+SAS-SSD(1块)+SAS-HDD(1块)+NVME-SSD(1块) 2.Raid5:strip=512k 3.小IO随机混合读写 | 1.查找直连背板-硬盘粒度为512B:SATA-SSD(1块)+SATA-HDD(1块)+SAS-SSD(1块)+SAS-HDD(1块)+NVME-SSD(1块) 2.构建符合条件的虚拟盘：组建Raid5，参数设置：strip=512k 3.查看虚拟盘状态是否为Optimal 4.测试工具的对于虚拟盘的IO配置：测试时间为5min，数据随机比例为100，读写比例为50，线程数为1，队列深度为1，数据块大小设为(12K,58K,219K,296K)测试并发随机混合读写 5.测试工具开始进行IO业务 6.IO过程中切换寄存器配置项、foreignautoimport开关、回迁开关、巡读模式、热备开关、JBOD开关、passthrough开关 7.IO过程中多次对VD修改隐藏设置：sethidden 8.查看IO是否失败 9.清理环境，删除虚拟盘，将寄存器配置项、foreignautoimport开关、回迁开关、巡读模式、热备开关、JBOD开关、passthrough开关恢复到默认状态 | 1.物理盘满足条件 2.组建虚拟盘成功 3.虚拟盘状态符合预期，为Optimal状态 4.NA 5.IO下发成功 6.成功开关和关闭开关 7.对VD属性设置成功 8.IO失败 9.恢复测试环境到初始状态 | A1 | N | N | SYPN |  | dupp |  | 否 |  | 否
ps3_v1.1.0_basic_io_f-14-44-016-002 | system_test/basic_io/raid_card/raid5/basicio_function/raid5/complex_scene/data_manager_concurrent/vd_switch_change/hidden/basic_io_f_14_44_016_002_sas_direct_512b_mix_s_rw_lio.py | 基础IO-复杂场景-数据管理并发-hidden-直连-512B-混合介质接口物理盘-大IO顺序混合读写 | ROC_IOC (#19) | /测试性要求/基础IO测试需求/数据通路/Raid5/Raid50/复杂场景(#1686) | 无需求 (#0) | 系统测试-压力 | 数据通路与管理通路并发 | Raid5在IO过程中在线切换隐藏设置，读写任务正常结束，数据一致性校验通过 | RAID | 物理环境_1 | 无 | 1.直连背板-硬盘粒度为512B的SATA-SSD(1块)+SATA-HDD(1块)+SAS-SSD(1块)+SAS-HDD(1块)+NVME-SSD(1块) 2.Raid5:strip=128k 3.大IO顺序混合读写 | 1.查找直连背板-硬盘粒度为512B:SATA-SSD(1块)+SATA-HDD(1块)+SAS-SSD(1块)+SAS-HDD(1块)+NVME-SSD(1块) 2.构建符合条件的虚拟盘：组建Raid5，参数设置：strip=128k 3.查看虚拟盘状态是否为Optimal 4.测试工具的对于虚拟盘的IO配置：测试时间为5min，数据随机比例为0，读写比例为50，线程数为1，队列深度为1，数据块大小设为(996K,1M,13M,26M)测试并发顺序读 5.测试工具开始进行IO业务 6.IO过程中切换寄存器配置项、foreignautoimport开关、回迁开关、巡读模式、热备开关、JBOD开关、passthrough开关 7.IO过程中多次对VD修改隐藏设置：sethidden 8.查看IO是否失败 9.清理环境，删除虚拟盘，将寄存器配置项、foreignautoimport开关、回迁开关、巡读模式、热备开关、JBOD开关、passthrough开关恢复到默认状态 | 1.物理盘满足条件 2.组建虚拟盘成功 3.虚拟盘状态符合预期，为Optimal状态 4.NA 5.IO下发成功 6.成功开关和关闭开关 7.对VD属性设置成功 8.IO失败 9.恢复测试环境到初始状态 | A1 | N | N | SYPN |  | dupp |  | 否 |  | 否
ps3_v1.1.0_basic_io_f-14-44-016-003 | system_test/basic_io/raid_card/raid5/basicio_function/raid5/complex_scene/data_manager_concurrent/vd_switch_change/hidden/basic_io_f_14_44_016_003_sas_direct_512b_mix_rs_rw_mio.py | 基础IO-复杂场景-数据管理并发-hidden-直连-512B-混合介质接口物理盘-大小IO随机顺序混合读写 | ROC_IOC (#19) | /测试性要求/基础IO测试需求/数据通路/Raid5/Raid50/复杂场景(#1686) | 无需求 (#0) | 系统测试-压力 | 数据通路与管理通路并发 | Raid5在IO过程中在线切换隐藏设置，读写任务正常结束，数据一致性校验通过 | RAID | 物理环境_1 | 无 | 1.直连背板-硬盘粒度为512B的SATA-SSD(1块)+SATA-HDD(1块)+SAS-SSD(1块)+SAS-HDD(1块)+NVME-SSD(1块) 2.Raid5:strip=128k 3.大小IO随机顺序混合读写 | 1.查找直连背板-硬盘粒度为512B:SATA-SSD(1块)+SATA-HDD(1块)+SAS-SSD(1块)+SAS-HDD(1块)+NVME-SSD(1块) 2.构建符合条件的虚拟盘：组建Raid5，参数设置：strip=128k 3.查看虚拟盘状态是否为Optimal 4.测试工具的对于虚拟盘的IO配置：测试时间为5min，数据随机比例为50，读写比例为50，线程数为1，队列深度为1，数据块大小设为(229K,451K,1536K,6M)测试并发随机写 5.测试工具开始进行IO业务 6.IO过程中切换寄存器配置项、foreignautoimport开关、回迁开关、巡读模式、热备开关、JBOD开关、passthrough开关 7.IO过程中多次对VD修改隐藏设置：sethidden 8.查看IO是否失败 9.清理环境，删除虚拟盘，将寄存器配置项、foreignautoimport开关、回迁开关、巡读模式、热备开关、JBOD开关、passthrough开关恢复到默认状态 | 1.物理盘满足条件 2.组建虚拟盘成功 3.虚拟盘状态符合预期，为Optimal状态 4.NA 5.IO下发成功 6.成功开关和关闭开关 7.对VD属性设置成功 8.IO失败 9.恢复测试环境到初始状态 | A1 | N | N | SYPN |  | dupp |  | 否 |  | 否
ps3_v1.1.0_basic_io_f-14-44-016-004 | system_test/basic_io/raid_card/raid5/basicio_function/raid5/complex_scene/data_manager_concurrent/vd_switch_change/hidden/basic_io_f_14_44_016_004_sas_direct_512b_mix_s_rw_single_sio.py | 基础IO-复杂场景-数据管理并发-hidden-直连-512B-混合介质接口物理盘-单一小IO顺序混合读写 | ROC_IOC (#19) | /测试性要求/基础IO测试需求/数据通路/Raid5/Raid50/复杂场景(#1686) | 无需求 (#0) | 系统测试-压力 | 数据通路与管理通路并发 | Raid5在IO过程中在线切换隐藏设置，读写任务正常结束，数据一致性校验通过 | RAID | 物理环境_1 | 无 | 1.直连背板-硬盘粒度为512B的SATA-SSD(1块)+SATA-HDD(1块)+SAS-SSD(1块)+SAS-HDD(1块)+NVME-SSD(1块) 2.Raid5:strip=128k 3.单一小IO顺序混合读写 | 1.查找直连背板-硬盘粒度为512B:SATA-SSD(1块)+SATA-HDD(1块)+SAS-SSD(1块)+SAS-HDD(1块)+NVME-SSD(1块) 2.构建符合条件的虚拟盘：组建Raid5，参数设置：strip=128k 3.查看虚拟盘状态是否为Optimal 4.测试工具的对于虚拟盘的IO配置：数据量为(38M)，数据随机比例为0，读写比例为50，数据块大小设为(38K),设置IOPS限速交替，测试并发随机写 5.测试工具开始进行IO业务 6.IO过程中切换寄存器配置项、foreignautoimport开关、回迁开关、巡读模式、热备开关、JBOD开关、passthrough开关 7.IO过程中多次对VD修改隐藏设置：sethidden 8.查看IO是否失败 9.清理环境，删除虚拟盘，将寄存器配置项、foreignautoimport开关、回迁开关、巡读模式、热备开关、JBOD开关、passthrough开关恢复到默认状态 | 1.物理盘满足条件 2.组建虚拟盘成功 3.虚拟盘状态符合预期，为Optimal状态 4.NA 5.IO下发成功 6.成功开关和关闭开关 7.对VD属性设置成功 8.IO失败 9.恢复测试环境到初始状态 | A1 | N | N | SYPN |  | dupp |  | 否 |  | 否
ps3_v1.1.0_basic_io_f-14-44-016-005 | system_test/basic_io/raid_card/raid5/basicio_function/raid5/complex_scene/data_manager_concurrent/vd_switch_change/hidden/basic_io_f_14_44_016_005_sas_direct_512b_mix_rs_rw_single_lio.py | 基础IO-复杂场景-数据管理并发-hidden-直连-512B-混合介质接口物理盘-全盘随机顺序混合读写 | ROC_IOC (#19) | /测试性要求/基础IO测试需求/数据通路/Raid5/Raid50/复杂场景(#1686) | 无需求 (#0) | 系统测试-压力 | 数据通路与管理通路并发 | Raid5在IO过程中在线切换隐藏设置，读写任务正常结束，数据一致性校验通过 | RAID | 物理环境_1 | 无 | 1.直连背板-硬盘粒度为512B的SATA-SSD(1块)+SATA-HDD(1块)+SAS-SSD(1块)+SAS-HDD(1块)+NVME-SSD(1块) 2.Raid5:strip=256k,size=5GB 3.全盘随机顺序混合读写 | 1.查找直连背板-硬盘粒度为512B:SATA-SSD(1块)+SATA-HDD(1块)+SAS-SSD(1块)+SAS-HDD(1块)+NVME-SSD(1块) 2.构建符合条件的虚拟盘：组建Raid5，参数设置：strip=256k,size=5GB 3.查看虚拟盘状态是否为Optimal 4.测试工具的对于虚拟盘的IO配置：数据量设置为测试盘全盘容量，数据随机比例为0，读写比例为0，数据块大小设为(1M)测试并发随机写 5.测试工具开始进行IO业务 6.IO过程中切换寄存器配置项、foreignautoimport开关、回迁开关、巡读模式、热备开关、JBOD开关、passthrough开关 7.IO过程中多次对VD修改隐藏设置：sethidden 8.查看IO是否失败 9.清理环境，删除虚拟盘，将寄存器配置项、foreignautoimport开关、回迁开关、巡读模式、热备开关、JBOD开关、passthrough开关恢复到默认状态 | 1.物理盘满足条件 2.组建虚拟盘成功 3.虚拟盘状态符合预期，为Optimal状态 4.NA 5.IO下发成功 6.成功开关和关闭开关 7.对VD属性设置成功 8.IO失败 9.恢复测试环境到初始状态 | A1 | N | N | SYPN |  | dupp |  | 否 |  | 否
ps3_v1.1.0_basic_io_f-14-44-017-001 | system_test/basic_io/raid_card/raid5/basicio_function/raid5/complex_scene/data_manager_concurrent/vd_switch_change/accesspolicy/basic_io_f_14_44_017_001_sas_direct_512b_mix_r_rw_sio.py | 基础IO-复杂场景-数据管理并发-accesspolicy-直连-512B-混合介质接口物理盘-小IO随机混合读写 | ROC_IOC (#19) | /测试性要求/基础IO测试需求/数据通路/Raid5/Raid50/复杂场景(#1686) | 无需求 (#0) | 系统测试-压力 | 数据通路与管理通路并发 | Raid5在IO过程中在线切换VD访问策略，读写任务正常结束，数据一致性校验通过 | RAID | 物理环境_1 | 无 | 1.直连背板-硬盘粒度为512B的SATA-SSD(1块)+SATA-HDD(1块)+SAS-SSD(1块)+SAS-HDD(1块)+NVME-SSD(1块) 2.Raid5:strip=64k 3.小IO随机混合读写 | 1.查找直连背板-硬盘粒度为512B:SATA-SSD(1块)+SATA-HDD(1块)+SAS-SSD(1块)+SAS-HDD(1块)+NVME-SSD(1块) 2.构建符合条件的虚拟盘：组建Raid5，参数设置：strip=64k 3.查看虚拟盘状态是否为Optimal 4.测试工具的对于虚拟盘的IO配置：测试时间为5min，数据随机比例为100，读写比例为50，线程数为1，队列深度为1，数据块大小设为(13K,90K,135K,335K)测试并发随机混合读写 5.测试工具开始进行IO业务 6.IO过程中切换寄存器配置项、foreignautoimport开关、回迁开关、巡读模式、热备开关、JBOD开关、passthrough开关 7.IO过程中多次对VD修改访问策略：setaccesspolicy 8.查看IO是否失败 9.清理环境，删除虚拟盘，将寄存器配置项、foreignautoimport开关、回迁开关、巡读模式、热备开关、JBOD开关、passthrough开关恢复到默认状态 | 1.物理盘满足条件 2.组建虚拟盘成功 3.虚拟盘状态符合预期，为Optimal状态 4.NA 5.IO下发成功 6.成功开关和关闭开关 7.对VD属性设置成功 8.IO失败 9.恢复测试环境到初始状态 | A1 | N | N | SYPN |  | dupp |  | 否 |  | 否
ps3_v1.1.0_basic_io_f-14-44-017-002 | system_test/basic_io/raid_card/raid5/basicio_function/raid5/complex_scene/data_manager_concurrent/vd_switch_change/accesspolicy/basic_io_f_14_44_017_002_sas_direct_512b_mix_s_rw_lio.py | 基础IO-复杂场景-数据管理并发-accesspolicy-直连-512B-混合介质接口物理盘-大IO顺序混合读写 | ROC_IOC (#19) | /测试性要求/基础IO测试需求/数据通路/Raid5/Raid50/复杂场景(#1686) | 无需求 (#0) | 系统测试-压力 | 数据通路与管理通路并发 | Raid5在IO过程中在线切换VD访问策略，读写任务正常结束，数据一致性校验通过 | RAID | 物理环境_1 | 无 | 1.直连背板-硬盘粒度为512B的SATA-SSD(1块)+SATA-HDD(1块)+SAS-SSD(1块)+SAS-HDD(1块)+NVME-SSD(1块) 2.Raid5:strip=1m 3.大IO顺序混合读写 | 1.查找直连背板-硬盘粒度为512B:SATA-SSD(1块)+SATA-HDD(1块)+SAS-SSD(1块)+SAS-HDD(1块)+NVME-SSD(1块) 2.构建符合条件的虚拟盘：组建Raid5，参数设置：strip=1m 3.查看虚拟盘状态是否为Optimal 4.测试工具的对于虚拟盘的IO配置：测试时间为5min，数据随机比例为0，读写比例为50，线程数为1，队列深度为1，数据块大小设为(551K,2M,5M,21M)测试并发顺序读 5.测试工具开始进行IO业务 6.IO过程中切换寄存器配置项、foreignautoimport开关、回迁开关、巡读模式、热备开关、JBOD开关、passthrough开关 7.IO过程中多次对VD修改访问策略：setaccesspolicy 8.查看IO是否失败 9.清理环境，删除虚拟盘，将寄存器配置项、foreignautoimport开关、回迁开关、巡读模式、热备开关、JBOD开关、passthrough开关恢复到默认状态 | 1.物理盘满足条件 2.组建虚拟盘成功 3.虚拟盘状态符合预期，为Optimal状态 4.NA 5.IO下发成功 6.成功开关和关闭开关 7.对VD属性设置成功 8.IO失败 9.恢复测试环境到初始状态 | A1 | N | N | SYPN |  | dupp |  | 否 |  | 否
ps3_v1.1.0_basic_io_f-14-44-017-003 | system_test/basic_io/raid_card/raid5/basicio_function/raid5/complex_scene/data_manager_concurrent/vd_switch_change/accesspolicy/basic_io_f_14_44_017_003_sas_direct_512b_mix_rs_rw_mio.py | 基础IO-复杂场景-数据管理并发-accesspolicy-直连-512B-混合介质接口物理盘-大小IO随机顺序混合读写 | ROC_IOC (#19) | /测试性要求/基础IO测试需求/数据通路/Raid5/Raid50/复杂场景(#1686) | 无需求 (#0) | 系统测试-压力 | 数据通路与管理通路并发 | Raid5在IO过程中在线切换VD访问策略，读写任务正常结束，数据一致性校验通过 | RAID | 物理环境_1 | 无 | 1.直连背板-硬盘粒度为512B的SATA-SSD(1块)+SATA-HDD(1块)+SAS-SSD(1块)+SAS-HDD(1块)+NVME-SSD(1块) 2.Raid5:strip=128k 3.大小IO随机顺序混合读写 | 1.查找直连背板-硬盘粒度为512B:SATA-SSD(1块)+SATA-HDD(1块)+SAS-SSD(1块)+SAS-HDD(1块)+NVME-SSD(1块) 2.构建符合条件的虚拟盘：组建Raid5，参数设置：strip=128k 3.查看虚拟盘状态是否为Optimal 4.测试工具的对于虚拟盘的IO配置：测试时间为5min，数据随机比例为50，读写比例为50，线程数为1，队列深度为1，数据块大小设为(233K,505K,512K,16M)测试并发随机写 5.测试工具开始进行IO业务 6.IO过程中切换寄存器配置项、foreignautoimport开关、回迁开关、巡读模式、热备开关、JBOD开关、passthrough开关 7.IO过程中多次对VD修改访问策略：setaccesspolicy 8.查看IO是否失败 9.清理环境，删除虚拟盘，将寄存器配置项、foreignautoimport开关、回迁开关、巡读模式、热备开关、JBOD开关、passthrough开关恢复到默认状态 | 1.物理盘满足条件 2.组建虚拟盘成功 3.虚拟盘状态符合预期，为Optimal状态 4.NA 5.IO下发成功 6.成功开关和关闭开关 7.对VD属性设置成功 8.IO失败 9.恢复测试环境到初始状态 | A1 | N | N | SYPN |  | dupp |  | 否 |  | 否
ps3_v1.1.0_basic_io_f-14-44-017-004 | system_test/basic_io/raid_card/raid5/basicio_function/raid5/complex_scene/data_manager_concurrent/vd_switch_change/accesspolicy/basic_io_f_14_44_017_004_sas_direct_512b_mix_s_rw_single_sio.py | 基础IO-复杂场景-数据管理并发-accesspolicy-直连-512B-混合介质接口物理盘-单一小IO顺序混合读写 | ROC_IOC (#19) | /测试性要求/基础IO测试需求/数据通路/Raid5/Raid50/复杂场景(#1686) | 无需求 (#0) | 系统测试-压力 | 数据通路与管理通路并发 | Raid5在IO过程中在线切换VD访问策略，读写任务正常结束，数据一致性校验通过 | RAID | 物理环境_1 | 无 | 1.直连背板-硬盘粒度为512B的SATA-SSD(1块)+SATA-HDD(1块)+SAS-SSD(1块)+SAS-HDD(1块)+NVME-SSD(1块) 2.Raid5:strip=64k 3.单一小IO顺序混合读写 | 1.查找直连背板-硬盘粒度为512B:SATA-SSD(1块)+SATA-HDD(1块)+SAS-SSD(1块)+SAS-HDD(1块)+NVME-SSD(1块) 2.构建符合条件的虚拟盘：组建Raid5，参数设置：strip=64k 3.查看虚拟盘状态是否为Optimal 4.测试工具的对于虚拟盘的IO配置：数据量为(28M)，数据随机比例为0，读写比例为50，数据块大小设为(28K),设置IOPS限速交替，测试并发随机写 5.测试工具开始进行IO业务 6.IO过程中切换寄存器配置项、foreignautoimport开关、回迁开关、巡读模式、热备开关、JBOD开关、passthrough开关 7.IO过程中多次对VD修改访问策略：setaccesspolicy 8.查看IO是否失败 9.清理环境，删除虚拟盘，将寄存器配置项、foreignautoimport开关、回迁开关、巡读模式、热备开关、JBOD开关、passthrough开关恢复到默认状态 | 1.物理盘满足条件 2.组建虚拟盘成功 3.虚拟盘状态符合预期，为Optimal状态 4.NA 5.IO下发成功 6.成功开关和关闭开关 7.对VD属性设置成功 8.IO失败 9.恢复测试环境到初始状态 | A1 | N | N | SYPN |  | dupp |  | 否 |  | 否
ps3_v1.1.0_basic_io_f-14-44-017-005 | system_test/basic_io/raid_card/raid5/basicio_function/raid5/complex_scene/data_manager_concurrent/vd_switch_change/accesspolicy/basic_io_f_14_44_017_005_sas_direct_512b_mix_rs_rw_single_lio.py | 基础IO-复杂场景-数据管理并发-accesspolicy-直连-512B-混合介质接口物理盘-全盘随机顺序混合读写 | ROC_IOC (#19) | /测试性要求/基础IO测试需求/数据通路/Raid5/Raid50/复杂场景(#1686) | 无需求 (#0) | 系统测试-压力 | 数据通路与管理通路并发 | Raid5在IO过程中在线切换VD访问策略，读写任务正常结束，数据一致性校验通过 | RAID | 物理环境_1 | 无 | 1.直连背板-硬盘粒度为512B的SATA-SSD(1块)+SATA-HDD(1块)+SAS-SSD(1块)+SAS-HDD(1块)+NVME-SSD(1块) 2.Raid5:strip=1m,size=5GB 3.全盘随机顺序混合读写 | 1.查找直连背板-硬盘粒度为512B:SATA-SSD(1块)+SATA-HDD(1块)+SAS-SSD(1块)+SAS-HDD(1块)+NVME-SSD(1块) 2.构建符合条件的虚拟盘：组建Raid5，参数设置：strip=1m,size=5GB 3.查看虚拟盘状态是否为Optimal 4.测试工具的对于虚拟盘的IO配置：数据量设置为测试盘全盘容量，数据随机比例为0，读写比例为0，数据块大小设为(1M)测试并发随机写 5.测试工具开始进行IO业务 6.IO过程中切换寄存器配置项、foreignautoimport开关、回迁开关、巡读模式、热备开关、JBOD开关、passthrough开关 7.IO过程中多次对VD修改访问策略：setaccesspolicy 8.查看IO是否失败 9.清理环境，删除虚拟盘，将寄存器配置项、foreignautoimport开关、回迁开关、巡读模式、热备开关、JBOD开关、passthrough开关恢复到默认状态 | 1.物理盘满足条件 2.组建虚拟盘成功 3.虚拟盘状态符合预期，为Optimal状态 4.NA 5.IO下发成功 6.成功开关和关闭开关 7.对VD属性设置成功 8.IO失败 9.恢复测试环境到初始状态 | A1 | N | N | SYPN |  | dupp |  | 否 |  | 否
ps3_v1.1.0_basic_io_f-14-44-018-001 | system_test/basic_io/raid_card/raid5/basicio_function/raid5/complex_scene/data_manager_concurrent/vd_switch_change/emulationtype/basic_io_f_14_44_018_001_sas_direct_512b_mix_r_rw_sio.py | 基础IO-复杂场景-数据管理并发-emulationType-直连-512B-混合介质接口物理盘-小IO随机混合读写 | ROC_IOC (#19) | /测试性要求/基础IO测试需求/数据通路/Raid5/Raid50/复杂场景(#1686) | 无需求 (#0) | 系统测试-压力 | 数据通路与管理通路并发 | Raid5在IO过程中在线切换模拟类型，读写任务正常结束，数据一致性校验通过 | RAID | 物理环境_1 | 无 | 1.直连背板-硬盘粒度为512B的SATA-SSD(1块)+SATA-HDD(1块)+SAS-SSD(1块)+SAS-HDD(1块)+NVME-SSD(1块) 2.Raid5:strip=512k 3.小IO随机混合读写 | 1.查找直连背板-硬盘粒度为512B:SATA-SSD(1块)+SATA-HDD(1块)+SAS-SSD(1块)+SAS-HDD(1块)+NVME-SSD(1块) 2.构建符合条件的虚拟盘：组建Raid5，参数设置：strip=512k 3.查看虚拟盘状态是否为Optimal 4.测试工具的对于虚拟盘的IO配置：测试时间为5min，数据随机比例为100，读写比例为50，线程数为1，队列深度为1，数据块大小设为(8K,106K,168K,425K)测试并发随机混合读写 5.测试工具开始进行IO业务 6.IO过程中切换寄存器配置项、foreignautoimport开关、回迁开关、巡读模式、热备开关、JBOD开关、passthrough开关 7.IO过程中多次对VD修改模拟类型：setemulationType 8.查看IO是否失败 9.清理环境，删除虚拟盘，将寄存器配置项、foreignautoimport开关、回迁开关、巡读模式、热备开关、JBOD开关、passthrough开关恢复到默认状态 | 1.物理盘满足条件 2.组建虚拟盘成功 3.虚拟盘状态符合预期，为Optimal状态 4.NA 5.IO下发成功 6.成功开关和关闭开关 7.对VD属性设置成功 8.IO失败 9.恢复测试环境到初始状态 | A1 | N | N | SYPN |  | dupp |  | 否 |  | 否
ps3_v1.1.0_basic_io_f-14-44-018-002 | system_test/basic_io/raid_card/raid5/basicio_function/raid5/complex_scene/data_manager_concurrent/vd_switch_change/emulationtype/basic_io_f_14_44_018_002_sas_direct_512b_mix_s_rw_lio.py | 基础IO-复杂场景-数据管理并发-emulationType-直连-512B-混合介质接口物理盘-大IO顺序混合读写 | ROC_IOC (#19) | /测试性要求/基础IO测试需求/数据通路/Raid5/Raid50/复杂场景(#1686) | 无需求 (#0) | 系统测试-压力 | 数据通路与管理通路并发 | Raid5在IO过程中在线切换模拟类型，读写任务正常结束，数据一致性校验通过 | RAID | 物理环境_1 | 无 | 1.直连背板-硬盘粒度为512B的SATA-SSD(1块)+SATA-HDD(1块)+SAS-SSD(1块)+SAS-HDD(1块)+NVME-SSD(1块) 2.Raid5:strip=64k 3.大IO顺序混合读写 | 1.查找直连背板-硬盘粒度为512B:SATA-SSD(1块)+SATA-HDD(1块)+SAS-SSD(1块)+SAS-HDD(1块)+NVME-SSD(1块) 2.构建符合条件的虚拟盘：组建Raid5，参数设置：strip=64k 3.查看虚拟盘状态是否为Optimal 4.测试工具的对于虚拟盘的IO配置：测试时间为5min，数据随机比例为0，读写比例为50，线程数为1，队列深度为1，数据块大小设为(671K,1M,10M,24M)测试并发顺序读 5.测试工具开始进行IO业务 6.IO过程中切换寄存器配置项、foreignautoimport开关、回迁开关、巡读模式、热备开关、JBOD开关、passthrough开关 7.IO过程中多次对VD修改模拟类型：setemulationType 8.查看IO是否失败 9.清理环境，删除虚拟盘，将寄存器配置项、foreignautoimport开关、回迁开关、巡读模式、热备开关、JBOD开关、passthrough开关恢复到默认状态 | 1.物理盘满足条件 2.组建虚拟盘成功 3.虚拟盘状态符合预期，为Optimal状态 4.NA 5.IO下发成功 6.成功开关和关闭开关 7.对VD属性设置成功 8.IO失败 9.恢复测试环境到初始状态 | A1 | N | N | SYPN |  | dupp |  | 否 |  | 否
ps3_v1.1.0_basic_io_f-14-44-018-003 | system_test/basic_io/raid_card/raid5/basicio_function/raid5/complex_scene/data_manager_concurrent/vd_switch_change/emulationtype/basic_io_f_14_44_018_003_sas_direct_512b_mix_rs_rw_mio.py | 基础IO-复杂场景-数据管理并发-emulationType-直连-512B-混合介质接口物理盘-大小IO随机顺序混合读写 | ROC_IOC (#19) | /测试性要求/基础IO测试需求/数据通路/Raid5/Raid50/复杂场景(#1686) | 无需求 (#0) | 系统测试-压力 | 数据通路与管理通路并发 | Raid5在IO过程中在线切换模拟类型，读写任务正常结束，数据一致性校验通过 | RAID | 物理环境_1 | 无 | 1.直连背板-硬盘粒度为512B的SATA-SSD(1块)+SATA-HDD(1块)+SAS-SSD(1块)+SAS-HDD(1块)+NVME-SSD(1块) 2.Raid5:strip=512k 3.大小IO随机顺序混合读写 | 1.查找直连背板-硬盘粒度为512B:SATA-SSD(1块)+SATA-HDD(1块)+SAS-SSD(1块)+SAS-HDD(1块)+NVME-SSD(1块) 2.构建符合条件的虚拟盘：组建Raid5，参数设置：strip=512k 3.查看虚拟盘状态是否为Optimal 4.测试工具的对于虚拟盘的IO配置：测试时间为5min，数据随机比例为50，读写比例为50，线程数为1，队列深度为1，数据块大小设为(122K,486K,1280K,17M)测试并发随机写 5.测试工具开始进行IO业务 6.IO过程中切换寄存器配置项、foreignautoimport开关、回迁开关、巡读模式、热备开关、JBOD开关、passthrough开关 7.IO过程中多次对VD修改模拟类型：setemulationType 8.查看IO是否失败 9.清理环境，删除虚拟盘，将寄存器配置项、foreignautoimport开关、回迁开关、巡读模式、热备开关、JBOD开关、passthrough开关恢复到默认状态 | 1.物理盘满足条件 2.组建虚拟盘成功 3.虚拟盘状态符合预期，为Optimal状态 4.NA 5.IO下发成功 6.成功开关和关闭开关 7.对VD属性设置成功 8.IO失败 9.恢复测试环境到初始状态 | A1 | N | N | SYPN |  | dupp |  | 否 |  | 否
ps3_v1.1.0_basic_io_f-14-44-018-004 | system_test/basic_io/raid_card/raid5/basicio_function/raid5/complex_scene/data_manager_concurrent/vd_switch_change/emulationtype/basic_io_f_14_44_018_004_sas_direct_512b_mix_s_rw_single_sio.py | 基础IO-复杂场景-数据管理并发-emulationType-直连-512B-混合介质接口物理盘-单一小IO顺序混合读写 | ROC_IOC (#19) | /测试性要求/基础IO测试需求/数据通路/Raid5/Raid50/复杂场景(#1686) | 无需求 (#0) | 系统测试-压力 | 数据通路与管理通路并发 | Raid5在IO过程中在线切换模拟类型，读写任务正常结束，数据一致性校验通过 | RAID | 物理环境_1 | 无 | 1.直连背板-硬盘粒度为512B的SATA-SSD(1块)+SATA-HDD(1块)+SAS-SSD(1块)+SAS-HDD(1块)+NVME-SSD(1块) 2.Raid5:strip=1m 3.单一小IO顺序混合读写 | 1.查找直连背板-硬盘粒度为512B:SATA-SSD(1块)+SATA-HDD(1块)+SAS-SSD(1块)+SAS-HDD(1块)+NVME-SSD(1块) 2.构建符合条件的虚拟盘：组建Raid5，参数设置：strip=1m 3.查看虚拟盘状态是否为Optimal 4.测试工具的对于虚拟盘的IO配置：数据量为(42M)，数据随机比例为0，读写比例为50，数据块大小设为(42K),设置IOPS限速交替，测试并发随机写 5.测试工具开始进行IO业务 6.IO过程中切换寄存器配置项、foreignautoimport开关、回迁开关、巡读模式、热备开关、JBOD开关、passthrough开关 7.IO过程中多次对VD修改模拟类型：setemulationType 8.查看IO是否失败 9.清理环境，删除虚拟盘，将寄存器配置项、foreignautoimport开关、回迁开关、巡读模式、热备开关、JBOD开关、passthrough开关恢复到默认状态 | 1.物理盘满足条件 2.组建虚拟盘成功 3.虚拟盘状态符合预期，为Optimal状态 4.NA 5.IO下发成功 6.成功开关和关闭开关 7.对VD属性设置成功 8.IO失败 9.恢复测试环境到初始状态 | A1 | N | N | SYPN |  | dupp |  | 否 |  | 否
ps3_v1.1.0_basic_io_f-14-44-018-005 | system_test/basic_io/raid_card/raid5/basicio_function/raid5/complex_scene/data_manager_concurrent/vd_switch_change/emulationtype/basic_io_f_14_44_018_005_sas_direct_512b_mix_rs_rw_single_lio.py | 基础IO-复杂场景-数据管理并发-emulationType-直连-512B-混合介质接口物理盘-全盘随机顺序混合读写 | ROC_IOC (#19) | /测试性要求/基础IO测试需求/数据通路/Raid5/Raid50/复杂场景(#1686) | 无需求 (#0) | 系统测试-压力 | 数据通路与管理通路并发 | Raid5在IO过程中在线切换模拟类型，读写任务正常结束，数据一致性校验通过 | RAID | 物理环境_1 | 无 | 1.直连背板-硬盘粒度为512B的SATA-SSD(1块)+SATA-HDD(1块)+SAS-SSD(1块)+SAS-HDD(1块)+NVME-SSD(1块) 2.Raid5:strip=128k,size=5GB 3.全盘随机顺序混合读写 | 1.查找直连背板-硬盘粒度为512B:SATA-SSD(1块)+SATA-HDD(1块)+SAS-SSD(1块)+SAS-HDD(1块)+NVME-SSD(1块) 2.构建符合条件的虚拟盘：组建Raid5，参数设置：strip=128k,size=5GB 3.查看虚拟盘状态是否为Optimal 4.测试工具的对于虚拟盘的IO配置：数据量设置为测试盘全盘容量，数据随机比例为0，读写比例为0，数据块大小设为(1M)测试并发随机写 5.测试工具开始进行IO业务 6.IO过程中切换寄存器配置项、foreignautoimport开关、回迁开关、巡读模式、热备开关、JBOD开关、passthrough开关 7.IO过程中多次对VD修改模拟类型：setemulationType 8.查看IO是否失败 9.清理环境，删除虚拟盘，将寄存器配置项、foreignautoimport开关、回迁开关、巡读模式、热备开关、JBOD开关、passthrough开关恢复到默认状态 | 1.物理盘满足条件 2.组建虚拟盘成功 3.虚拟盘状态符合预期，为Optimal状态 4.NA 5.IO下发成功 6.成功开关和关闭开关 7.对VD属性设置成功 8.IO失败 9.恢复测试环境到初始状态 | A1 | N | N | SYPN |  | dupp |  | 否 |  | 否
ps3_v1.1.0_basic_io_f-14-44-019-001 | system_test/basic_io/raid_card/raid5/basicio_function/raid5/complex_scene/data_manager_concurrent/vd_switch_change/unmap/basic_io_f_14_44_019_001_sas_direct_512b_mix_r_rw_sio.py | 基础IO-复杂场景-数据管理并发-unmap-直连-512B-混合介质接口物理盘-小IO随机混合读写 | ROC_IOC (#19) | /测试性要求/基础IO测试需求/数据通路/Raid5/Raid50/复杂场景(#1686) | 无需求 (#0) | 系统测试-压力 | 数据通路与管理通路并发 | Raid5在IO过程中在线切换Unmap策略，读写任务正常结束，数据一致性校验通过 | RAID | 物理环境_1 | 无 | 1.直连背板-硬盘粒度为512B的SATA-SSD(1块)+SATA-HDD(1块)+SAS-SSD(1块)+SAS-HDD(1块)+NVME-SSD(1块) 2.Raid5:strip=512k 3.小IO随机混合读写 | 1.查找直连背板-硬盘粒度为512B:SATA-SSD(1块)+SATA-HDD(1块)+SAS-SSD(1块)+SAS-HDD(1块)+NVME-SSD(1块) 2.构建符合条件的虚拟盘：组建Raid5，参数设置：strip=512k 3.查看虚拟盘状态是否为Optimal 4.测试工具的对于虚拟盘的IO配置：测试时间为5min，数据随机比例为100，读写比例为50，线程数为1，队列深度为1，数据块大小设为(15K,73K,252K,497K)测试并发随机混合读写 5.测试工具开始进行IO业务 6.IO过程中切换寄存器配置项、foreignautoimport开关、回迁开关、巡读模式、热备开关、JBOD开关、passthrough开关 7.IO过程中多次对VD修改Unmap策略：setunmap 8.查看IO是否失败 9.清理环境，删除虚拟盘，将寄存器配置项、foreignautoimport开关、回迁开关、巡读模式、热备开关、JBOD开关、passthrough开关恢复到默认状态 | 1.物理盘满足条件 2.组建虚拟盘成功 3.虚拟盘状态符合预期，为Optimal状态 4.NA 5.IO下发成功 6.成功开关和关闭开关 7.对VD属性设置成功 8.IO失败 9.恢复测试环境到初始状态 | A1 | N | N | SYPN |  | dupp |  | 否 |  | 否
ps3_v1.1.0_basic_io_f-14-44-019-002 | system_test/basic_io/raid_card/raid5/basicio_function/raid5/complex_scene/data_manager_concurrent/vd_switch_change/unmap/basic_io_f_14_44_019_002_sas_direct_512b_mix_s_rw_lio.py | 基础IO-复杂场景-数据管理并发-unmap-直连-512B-混合介质接口物理盘-大IO顺序混合读写 | ROC_IOC (#19) | /测试性要求/基础IO测试需求/数据通路/Raid5/Raid50/复杂场景(#1686) | 无需求 (#0) | 系统测试-压力 | 数据通路与管理通路并发 | Raid5在IO过程中在线切换Unmap策略，读写任务正常结束，数据一致性校验通过 | RAID | 物理环境_1 | 无 | 1.直连背板-硬盘粒度为512B的SATA-SSD(1块)+SATA-HDD(1块)+SAS-SSD(1块)+SAS-HDD(1块)+NVME-SSD(1块) 2.Raid5:strip=128k 3.大IO顺序混合读写 | 1.查找直连背板-硬盘粒度为512B:SATA-SSD(1块)+SATA-HDD(1块)+SAS-SSD(1块)+SAS-HDD(1块)+NVME-SSD(1块) 2.构建符合条件的虚拟盘：组建Raid5，参数设置：strip=128k 3.查看虚拟盘状态是否为Optimal 4.测试工具的对于虚拟盘的IO配置：测试时间为5min，数据随机比例为0，读写比例为50，线程数为1，队列深度为1，数据块大小设为(759K,2M,7M,31M)测试并发顺序读 5.测试工具开始进行IO业务 6.IO过程中切换寄存器配置项、foreignautoimport开关、回迁开关、巡读模式、热备开关、JBOD开关、passthrough开关 7.IO过程中多次对VD修改Unmap策略：setunmap 8.查看IO是否失败 9.清理环境，删除虚拟盘，将寄存器配置项、foreignautoimport开关、回迁开关、巡读模式、热备开关、JBOD开关、passthrough开关恢复到默认状态 | 1.物理盘满足条件 2.组建虚拟盘成功 3.虚拟盘状态符合预期，为Optimal状态 4.NA 5.IO下发成功 6.成功开关和关闭开关 7.对VD属性设置成功 8.IO失败 9.恢复测试环境到初始状态 | A1 | N | N | SYPN |  | dupp |  | 否 |  | 否
ps3_v1.1.0_basic_io_f-14-44-019-003 | system_test/basic_io/raid_card/raid5/basicio_function/raid5/complex_scene/data_manager_concurrent/vd_switch_change/unmap/basic_io_f_14_44_019_003_sas_direct_512b_mix_rs_rw_mio.py | 基础IO-复杂场景-数据管理并发-unmap-直连-512B-混合介质接口物理盘-大小IO随机顺序混合读写 | ROC_IOC (#19) | /测试性要求/基础IO测试需求/数据通路/Raid5/Raid50/复杂场景(#1686) | 无需求 (#0) | 系统测试-压力 | 数据通路与管理通路并发 | Raid5在IO过程中在线切换Unmap策略，读写任务正常结束，数据一致性校验通过 | RAID | 物理环境_1 | 无 | 1.直连背板-硬盘粒度为512B的SATA-SSD(1块)+SATA-HDD(1块)+SAS-SSD(1块)+SAS-HDD(1块)+NVME-SSD(1块) 2.Raid5:strip=1m 3.大小IO随机顺序混合读写 | 1.查找直连背板-硬盘粒度为512B:SATA-SSD(1块)+SATA-HDD(1块)+SAS-SSD(1块)+SAS-HDD(1块)+NVME-SSD(1块) 2.构建符合条件的虚拟盘：组建Raid5，参数设置：strip=1m 3.查看虚拟盘状态是否为Optimal 4.测试工具的对于虚拟盘的IO配置：测试时间为5min，数据随机比例为50，读写比例为50，线程数为1，队列深度为1，数据块大小设为(153K,302K,1280K,3M)测试并发随机写 5.测试工具开始进行IO业务 6.IO过程中切换寄存器配置项、foreignautoimport开关、回迁开关、巡读模式、热备开关、JBOD开关、passthrough开关 7.IO过程中多次对VD修改Unmap策略：setunmap 8.查看IO是否失败 9.清理环境，删除虚拟盘，将寄存器配置项、foreignautoimport开关、回迁开关、巡读模式、热备开关、JBOD开关、passthrough开关恢复到默认状态 | 1.物理盘满足条件 2.组建虚拟盘成功 3.虚拟盘状态符合预期，为Optimal状态 4.NA 5.IO下发成功 6.成功开关和关闭开关 7.对VD属性设置成功 8.IO失败 9.恢复测试环境到初始状态 | A1 | N | N | SYPN |  | dupp |  | 否 |  | 否
ps3_v1.1.0_basic_io_f-14-44-019-004 | system_test/basic_io/raid_card/raid5/basicio_function/raid5/complex_scene/data_manager_concurrent/vd_switch_change/unmap/basic_io_f_14_44_019_004_sas_direct_512b_mix_s_rw_single_sio.py | 基础IO-复杂场景-数据管理并发-unmap-直连-512B-混合介质接口物理盘-单一小IO顺序混合读写 | ROC_IOC (#19) | /测试性要求/基础IO测试需求/数据通路/Raid5/Raid50/复杂场景(#1686) | 无需求 (#0) | 系统测试-压力 | 数据通路与管理通路并发 | Raid5在IO过程中在线切换Unmap策略，读写任务正常结束，数据一致性校验通过 | RAID | 物理环境_1 | 无 | 1.直连背板-硬盘粒度为512B的SATA-SSD(1块)+SATA-HDD(1块)+SAS-SSD(1块)+SAS-HDD(1块)+NVME-SSD(1块) 2.Raid5:strip=256k 3.单一小IO顺序混合读写 | 1.查找直连背板-硬盘粒度为512B:SATA-SSD(1块)+SATA-HDD(1块)+SAS-SSD(1块)+SAS-HDD(1块)+NVME-SSD(1块) 2.构建符合条件的虚拟盘：组建Raid5，参数设置：strip=256k 3.查看虚拟盘状态是否为Optimal 4.测试工具的对于虚拟盘的IO配置：数据量为(27M)，数据随机比例为0，读写比例为50，数据块大小设为(27K),设置IOPS限速交替，测试并发随机写 5.测试工具开始进行IO业务 6.IO过程中切换寄存器配置项、foreignautoimport开关、回迁开关、巡读模式、热备开关、JBOD开关、passthrough开关 7.IO过程中多次对VD修改Unmap策略：setunmap 8.查看IO是否失败 9.清理环境，删除虚拟盘，将寄存器配置项、foreignautoimport开关、回迁开关、巡读模式、热备开关、JBOD开关、passthrough开关恢复到默认状态 | 1.物理盘满足条件 2.组建虚拟盘成功 3.虚拟盘状态符合预期，为Optimal状态 4.NA 5.IO下发成功 6.成功开关和关闭开关 7.对VD属性设置成功 8.IO失败 9.恢复测试环境到初始状态 | A1 | N | N | SYPN |  | dupp |  | 否 |  | 否
ps3_v1.1.0_basic_io_f-14-44-019-005 | system_test/basic_io/raid_card/raid5/basicio_function/raid5/complex_scene/data_manager_concurrent/vd_switch_change/unmap/basic_io_f_14_44_019_005_sas_direct_512b_mix_rs_rw_single_lio.py | 基础IO-复杂场景-数据管理并发-unmap-直连-512B-混合介质接口物理盘-全盘随机顺序混合读写 | ROC_IOC (#19) | /测试性要求/基础IO测试需求/数据通路/Raid5/Raid50/复杂场景(#1686) | 无需求 (#0) | 系统测试-压力 | 数据通路与管理通路并发 | Raid5在IO过程中在线切换Unmap策略，读写任务正常结束，数据一致性校验通过 | RAID | 物理环境_1 | 无 | 1.直连背板-硬盘粒度为512B的SATA-SSD(1块)+SATA-HDD(1块)+SAS-SSD(1块)+SAS-HDD(1块)+NVME-SSD(1块) 2.Raid5:strip=256k,size=5GB 3.全盘随机顺序混合读写 | 1.查找直连背板-硬盘粒度为512B:SATA-SSD(1块)+SATA-HDD(1块)+SAS-SSD(1块)+SAS-HDD(1块)+NVME-SSD(1块) 2.构建符合条件的虚拟盘：组建Raid5，参数设置：strip=256k,size=5GB 3.查看虚拟盘状态是否为Optimal 4.测试工具的对于虚拟盘的IO配置：数据量设置为测试盘全盘容量，数据随机比例为0，读写比例为0，数据块大小设为(1M)测试并发随机写 5.测试工具开始进行IO业务 6.IO过程中切换寄存器配置项、foreignautoimport开关、回迁开关、巡读模式、热备开关、JBOD开关、passthrough开关 7.IO过程中多次对VD修改Unmap策略：setunmap 8.查看IO是否失败 9.清理环境，删除虚拟盘，将寄存器配置项、foreignautoimport开关、回迁开关、巡读模式、热备开关、JBOD开关、passthrough开关恢复到默认状态 | 1.物理盘满足条件 2.组建虚拟盘成功 3.虚拟盘状态符合预期，为Optimal状态 4.NA 5.IO下发成功 6.成功开关和关闭开关 7.对VD属性设置成功 8.IO失败 9.恢复测试环境到初始状态 | A1 | N | N | SYPN |  | dupp |  | 否 |  | 否